## Emissions Summary
STATE | CH4 (tpy) | VOC (tpy) | Benzene (tpy) | Ethylbenzene (tpy) | Toluene (tpy) | Xylenes(tpy)
AK | 219.8599 | 63.5882 | 0.24632 | 0.029524 | 0.21337 | 0.063722
AL | 749.735 | 198.0745 | 0.40737 | 0.10275 | 0.19628 | 0.11851
AR | 1574.4911 | 793.5386 | 12.9124 | 4.0461 | 5.813 | 3.2396
AZ | 51.8763 | 9.5649 | 0.014933 | 0.00057558 | 0.01143 | 0.0053864
CA | 7864.2851 | 5356.7704 | 55.7327 | 67.1935 | 72.5007 | 87.093
CO | 1535.1257 | 451.1792 | 1.1555 | 0.06657 | 1.3851 | 0.45229
FL | 81.763 | 31.5717 | 0.044412 | 0.0084803 | 0.017707 | 0.022069
GA | 0.29027 | 0.042313 | 7.7433e-05 | 2.3272e-06 | 6.7278e-05 | 2.0395e-05
IA | 0.098474 | 0.014383 | 2.6225e-05 | 8.5995e-07 | 2.2696e-05 | 6.9104e-06
ID | 1.9364 | 0.28228 | 0.00051656 | 1.5525e-05 | 0.00044882 | 0.00013606
IL | 8264.1895 | 6738.6396 | 5.5195 | 0.7977 | 0.5662 | 5.6674
IN | 5067.853 | 3326.2859 | 3.153 | 0.63391 | 0.79504 | 2.9221
KS | 17556.6387 | 6663.1742 | 6.1692 | 2.4567 | 2.8922 | 2.0172
KY | 23683.2437 | 12817.2008 | 11.4373 | 0.93695 | 2.7145 | 9.7444
LA | 7274.9564 | 3195.3147 | 24.3256 | 7.2935 | 9.7379 | 5.9506
MD | 4.0638 | 0.59239 | 0.0010841 | 3.2581e-05 | 0.0009419 | 0.00028553
MI | 1505.4315 | 486.8379 | 0.54775 | 0.033387 | 0.26971 | 0.33827
MN | 0.096756 | 0.014104 | 2.5811e-05 | 7.7574e-07 | 2.2426e-05 | 6.7983e-06
MO | 453.5243 | 118.3544 | 0.15452 | 0.079888 | 0.029138 | 0.042675
MS | 1458.1698 | 748.5269 | 1.9387 | 0.65563 | 0.79707 | 0.49952
MT | 1259.7328 | 739.6066 | 0.90049 | 0.061488 | 0.13375 | 0.5605
NC | 0.0023754 | 0.00034627 | 6.3368e-07 | 1.9045e-08 | 5.5058e-07 | 1.669e-07
ND | 414.1026 | 400.5584 | 0.20385 | 0.01694 | 0.045364 | 0.17765
NE | 1376.5503 | 140.8854 | 0.72027 | 0.043081 | 0.89953 | 0.28917
NM | 1229.4466 | 347.9632 | 0.0061695 | 0.00027347 | 0.0042876 | 0.0023496
NV | 83.6946 | 33.8929 | 0.034184 | 0.0024004 | 0.012972 | 0.024743
NY | 1365.4132 | 596.2557 | 0.58136 | 0.042614 | 0.19879 | 0.44133
OH | 41544.0079 | 22285.6222 | 19.9536 | 1.6269 | 4.8206 | 17.031
OK | 20372.1787 | 8944.002 | 10.84 | 4.2542 | 3.4927 | 3.2259
OR | 23.8038 | 3.47 | 0.00635 | 0.00019085 | 0.0055172 | 0.0016725
PA | 101208.5277 | 69730.4474 | 57.155 | 5.3489 | 5.4176 | 56.6775
SD | 37.2787 | 31.207 | 0.02271 | 0.0016656 | 0.0040122 | 0.0163
TN | 4060.745 | 1329.1705 | 1.487 | 0.095728 | 0.71457 | 0.92554
TX | 80307.6618 | 31587.9856 | 57.2447 | 19.9974 | 22.2907 | 15.0697
UT | 828.6192 | 177.8447 | 0.49106 | 0.031459 | 0.55938 | 0.24771
VA | 421.6809 | 68.8816 | 0.11654 | 0.0039717 | 0.095541 | 0.036073
WA | 19.5508 | 2.85 | 0.0052154 | 0.00015675 | 0.0045314 | 0.0013737
WV | 6996.0026 | 2722.792 | 2.7971 | 0.19186 | 1.117 | 1.9723
WY | 2226.3774 | 551.5602 | 2.8115 | 0.18709 | 0.70571 | 1.0801
Total: | 341123.0056 | 180694.5633 | 279.1381 | 116.2415 | 138.4635 | 215.9581

## National Calcs
STATE | STATE_COUNTY_FIPS | ABANDONED_WELL_TYPE | Stack | Enverus Plugged | Enverus Unplugged | 1975 Unplugged Oil | 1975 Unplugged Gas | Total Unplugged (Enverus Unplugged + 1975 Unplugged) | Plugged EF (CH4) | Unplugged EF (CH4) | Plugged Well CH4 Emissions (tpy) | Unplugged Well CH4 Emissions (tpy) | CH4 Emissions (tpy) | VOC:CH4 | Benzene:CH4 | Ethylbenzene:CH4 | Toluene:CH4 | Xylene:CH4 | VOC Emissions (tpy) | Benzene Emissions (tpy) | Ethylbenzene Emissions (tpy) | Toluene Emissions (tpy) | Xylene Emissions (tpy)
AL | 01003 | GAS | 01003GAS | 80 | 87 | 0 | 0 | 87 | 0.002 | 10.02 | 0.001545 | 8.4177 | 8.4193 | 0.20339 | 0.00031098 | 0.00011867 | 6.543e-06 | 0.00010045 | 1.7124 | 0.0026182 | 0.00099914 | 5.5087e-05 | 0.00084569
AL | 01003 | OIL | 01003OIL | 24 | 65 | 0 | 0 | 65 | 0.002 | 10.02 | 0.0004635 | 6.2891 | 6.2896 | 0.56484 | 0.0015113 | 0.00051338 | 0.00063675 | 0.00038145 | 3.5526 | 0.0095052 | 0.0032289 | 0.0040049 | 0.0023992
AL | 01003 | DRY | 01003DRY | 0 | 122 | 0 | 0 | 122 | 0.002 | 10.02 | 0 | 11.8042 | 11.8042 | 0.20339 | 0.00031098 | 0.00011867 | 6.543e-06 | 0.00010045 | 2.4009 | 0.0036709 | 0.0014008 | 7.7234e-05 | 0.0011857
AL | 01005 | DRY | 01005DRY | 0 | 5 | 0 | 0 | 5 | 0.002 | 10.02 | 0 | 0.48378 | 0.48378 | 0.14577 | 0.00026676 | 8.0175e-06 | 0.00023178 | 7.0262e-05 | 0.070522 | 0.00012905 | 3.8787e-06 | 0.00011213 | 3.3991e-05
AL | 01007 | GAS | 01007GAS | 4 | 236 | 0 | 0 | 236 | 0.002 | 10.02 | 7.725e-05 | 22.8343 | 22.8344 | 0.14577 | 0.00026676 | 8.0175e-06 | 0.00023178 | 7.0262e-05 | 3.3286 | 0.0060914 | 0.00018307 | 0.0052925 | 0.0016044
AL | 01007 | DRY | 01007DRY | 0 | 4 | 0 | 0 | 4 | 0.002 | 10.02 | 0 | 0.38702 | 0.38702 | 0.14577 | 0.00026676 | 8.0175e-06 | 0.00023178 | 7.0262e-05 | 0.056417 | 0.00010324 | 3.103e-06 | 8.9704e-05 | 2.7193e-05
AL | 01009 | DRY | 01009DRY | 0 | 13 | 0 | 0 | 13 | 0.002 | 10.02 | 0 | 1.2578 | 1.2578 | 0.14577 | 0.00026676 | 8.0175e-06 | 0.00023178 | 7.0262e-05 | 0.18336 | 0.00033554 | 1.0085e-05 | 0.00029154 | 8.8378e-05
AL | 01009 | GAS | 01009GAS | 0 | 14 | 0 | 0 | 14 | 0.002 | 10.02 | 0 | 1.3546 | 1.3546 | 0.14577 | 0.00026676 | 8.0175e-06 | 0.00023178 | 7.0262e-05 | 0.19746 | 0.00036135 | 1.086e-05 | 0.00031396 | 9.5176e-05
AL | 01011 | DRY | 01011DRY | 0 | 13 | 0 | 0 | 13 | 0.002 | 10.02 | 0 | 1.2578 | 1.2578 | 0.20339 | 0.00031098 | 0.00011867 | 6.543e-06 | 0.00010045 | 0.25583 | 0.00039116 | 0.00014927 | 8.2299e-06 | 0.00012634
AL | 01013 | DRY | 01013DRY | 0 | 3 | 0 | 0 | 3 | 0.002 | 10.02 | 0 | 0.29027 | 0.29027 | 0.20339 | 0.00031098 | 0.00011867 | 6.543e-06 | 0.00010045 | 0.059038 | 9.0267e-05 | 3.4447e-05 | 1.8992e-06 | 2.9157e-05
AL | 01013 | OIL | 01013OIL | 0 | 2 | 0 | 0 | 2 | 0.002 | 10.02 | 0 | 0.19351 | 0.19351 | 0.56484 | 0.0015113 | 0.00051338 | 0.00063675 | 0.00038145 | 0.1093 | 0.00029245 | 9.9344e-05 | 0.00012322 | 7.3815e-05
AL | 01015 | DRY | 01015DRY | 0 | 2 | 0 | 0 | 2 | 0.002 | 10.02 | 0 | 0.19351 | 0.19351 | 0.14577 | 0.00026676 | 8.0175e-06 | 0.00023178 | 7.0262e-05 | 0.028209 | 5.1622e-05 | 1.5515e-06 | 4.4852e-05 | 1.3597e-05
AL | 01019 | DRY | 01019DRY | 0 | 1 | 0 | 0 | 1 | 0.002 | 10.02 | 0 | 0.096756 | 0.096756 | 0.14577 | 0.00026676 | 8.0175e-06 | 0.00023178 | 7.0262e-05 | 0.014104 | 2.5811e-05 | 7.7574e-07 | 2.2426e-05 | 6.7983e-06
AL | 01021 | DRY | 01021DRY | 0 | 2 | 0 | 0 | 2 | 0.002 | 10.02 | 0 | 0.19351 | 0.19351 | 0.20339 | 0.00031098 | 0.00011867 | 6.543e-06 | 0.00010045 | 0.039359 | 6.0178e-05 | 2.2964e-05 | 1.2661e-06 | 1.9438e-05
AL | 01023 | DRY | 01023DRY | 1 | 272 | 0 | 0 | 272 | 0.002 | 10.02 | 1.9313e-05 | 26.3175 | 26.3176 | 0.20339 | 0.00031098 | 0.00011867 | 6.543e-06 | 0.00010045 | 5.3528 | 0.0081843 | 0.0031232 | 0.00017219 | 0.0026435
AL | 01023 | OIL | 01023OIL | 190 | 164 | 0 | 0 | 164 | 0.002 | 10.02 | 0.0036694 | 15.8679 | 15.8716 | 0.56484 | 0.0015113 | 0.00051338 | 0.00063675 | 0.00038145 | 8.9649 | 0.023986 | 0.0081481 | 0.010106 | 0.0060543
AL | 01025 | OIL | 01025OIL | 38 | 144 | 0 | 0 | 144 | 0.002 | 10.02 | 0.00073388 | 13.9328 | 13.9336 | 0.56484 | 0.0015113 | 0.00051338 | 0.00063675 | 0.00038145 | 7.8702 | 0.021057 | 0.0071532 | 0.0088722 | 0.005315
AL | 01025 | DRY | 01025DRY | 0 | 225 | 0 | 0 | 225 | 0.002 | 10.02 | 0 | 21.77 | 21.77 | 0.20339 | 0.00031098 | 0.00011867 | 6.543e-06 | 0.00010045 | 4.4279 | 0.0067701 | 0.0025835 | 0.00014244 | 0.0021867
AL | 01031 | DRY | 01031DRY | 0 | 5 | 0 | 0 | 5 | 0.002 | 10.02 | 0 | 0.48378 | 0.48378 | 0.14577 | 0.00026676 | 8.0175e-06 | 0.00023178 | 7.0262e-05 | 0.070522 | 0.00012905 | 3.8787e-06 | 0.00011213 | 3.3991e-05
AL | 01033 | GAS | 01033GAS | 2 | 0 | 0 | 0 | 0 | 0.002 | 10.02 | 3.8625e-05 | 0 | 3.8625e-05 | 0.14577 | 0.00026676 | 8.0175e-06 | 0.00023178 | 7.0262e-05 | 5.6305e-06 | 1.0304e-08 | 3.0968e-10 | 8.9524e-09 | 2.7139e-09
AL | 01033 | DRY | 01033DRY | 0 | 6 | 0 | 0 | 6 | 0.002 | 10.02 | 0 | 0.58053 | 0.58053 | 0.14577 | 0.00026676 | 8.0175e-06 | 0.00023178 | 7.0262e-05 | 0.084626 | 0.00015487 | 4.6544e-06 | 0.00013456 | 4.079e-05
AL | 01035 | DRY | 01035DRY | 3 | 62 | 0 | 0 | 62 | 0.002 | 10.02 | 5.7938e-05 | 5.9989 | 5.9989 | 0.20339 | 0.00031098 | 0.00011867 | 6.543e-06 | 0.00010045 | 1.2201 | 0.0018655 | 0.0007119 | 3.9251e-05 | 0.00060257
AL | 01035 | OIL | 01035OIL | 29 | 190 | 0 | 0 | 190 | 0.002 | 10.02 | 0.00056006 | 18.3836 | 18.3841 | 0.56484 | 0.0015113 | 0.00051338 | 0.00063675 | 0.00038145 | 10.3841 | 0.027783 | 0.009438 | 0.011706 | 0.0070127
AL | 01035 | GAS | 01035GAS | 0 | 1 | 0 | 0 | 1 | 0.002 | 10.02 | 0 | 0.096756 | 0.096756 | 0.20339 | 0.00031098 | 0.00011867 | 6.543e-06 | 0.00010045 | 0.019679 | 3.0089e-05 | 1.1482e-05 | 6.3307e-07 | 9.7188e-06
AL | 01039 | OIL | 01039OIL | 6 | 74 | 0 | 0 | 74 | 0.002 | 10.02 | 0.00011588 | 7.1599 | 7.16 | 0.56484 | 0.0015113 | 0.00051338 | 0.00063675 | 0.00038145 | 4.0443 | 0.010821 | 0.0036758 | 0.0045592 | 0.0027312
AL | 01039 | DRY | 01039DRY | 0 | 22 | 0 | 0 | 22 | 0.002 | 10.02 | 0 | 2.1286 | 2.1286 | 0.20339 | 0.00031098 | 0.00011867 | 6.543e-06 | 0.00010045 | 0.43295 | 0.00066196 | 0.00025261 | 1.3927e-05 | 0.00021381
AL | 01041 | DRY | 01041DRY | 0 | 2 | 0 | 0 | 2 | 0.002 | 10.02 | 0 | 0.19351 | 0.19351 | 0.20339 | 0.00031098 | 0.00011867 | 6.543e-06 | 0.00010045 | 0.039359 | 6.0178e-05 | 2.2964e-05 | 1.2661e-06 | 1.9438e-05
AL | 01043 | GAS | 01043GAS | 3 | 5 | 0 | 0 | 5 | 0.002 | 10.02 | 5.7938e-05 | 0.48378 | 0.48384 | 0.14577 | 0.00026676 | 8.0175e-06 | 0.00023178 | 7.0262e-05 | 0.07053 | 0.00012907 | 3.8792e-06 | 0.00011214 | 3.3995e-05
AL | 01043 | DRY | 01043DRY | 0 | 10 | 0 | 0 | 10 | 0.002 | 10.02 | 0 | 0.96756 | 0.96756 | 0.14577 | 0.00026676 | 8.0175e-06 | 0.00023178 | 7.0262e-05 | 0.14104 | 0.00025811 | 7.7574e-06 | 0.00022426 | 6.7983e-05
AL | 01047 | DRY | 01047DRY | 0 | 4 | 0 | 0 | 4 | 0.002 | 10.02 | 0 | 0.38702 | 0.38702 | 0.20339 | 0.00031098 | 0.00011867 | 6.543e-06 | 0.00010045 | 0.078718 | 0.00012036 | 4.5929e-05 | 2.5323e-06 | 3.8875e-05
AL | 01053 | DRY | 01053DRY | 2 | 295 | 0 | 0 | 295 | 0.002 | 10.02 | 3.8625e-05 | 28.5429 | 28.543 | 0.20339 | 0.00031098 | 0.00011867 | 6.543e-06 | 0.00010045 | 5.8054 | 0.0088763 | 0.0033873 | 0.00018676 | 0.0028671
AL | 01053 | GAS | 01053GAS | 2 | 37 | 0 | 0 | 37 | 0.002 | 10.02 | 3.8625e-05 | 3.58 | 3.58 | 0.20339 | 0.00031098 | 0.00011867 | 6.543e-06 | 0.00010045 | 0.72814 | 0.0011133 | 0.00042485 | 2.3424e-05 | 0.0003596
AL | 01053 | OIL | 01053OIL | 196 | 323 | 0 | 0 | 323 | 0.002 | 10.02 | 0.0037853 | 31.2521 | 31.2559 | 0.56484 | 0.0015113 | 0.00051338 | 0.00063675 | 0.00038145 | 17.6546 | 0.047236 | 0.016046 | 0.019902 | 0.011923
AL | 01055 | DRY | 01055DRY | 0 | 2 | 0 | 0 | 2 | 0.002 | 10.02 | 0 | 0.19351 | 0.19351 | 0.14577 | 0.00026676 | 8.0175e-06 | 0.00023178 | 7.0262e-05 | 0.028209 | 5.1622e-05 | 1.5515e-06 | 4.4852e-05 | 1.3597e-05
AL | 01055 | GAS | 01055GAS | 0 | 1 | 0 | 0 | 1 | 0.002 | 10.02 | 0 | 0.096756 | 0.096756 | 0.14577 | 0.00026676 | 8.0175e-06 | 0.00023178 | 7.0262e-05 | 0.014104 | 2.5811e-05 | 7.7574e-07 | 2.2426e-05 | 6.7983e-06
AL | 01057 | DRY | 01057DRY | 1 | 198 | 0 | 0 | 198 | 0.002 | 10.02 | 1.9313e-05 | 19.1576 | 19.1576 | 0.14577 | 0.00026676 | 8.0175e-06 | 0.00023178 | 7.0262e-05 | 2.7927 | 0.0051106 | 0.0001536 | 0.0044403 | 0.0013461
AL | 01057 | GAS | 01057GAS | 265 | 213 | 0 | 0 | 213 | 0.002 | 10.02 | 0.0051178 | 20.609 | 20.6141 | 0.14577 | 0.00026676 | 8.0175e-06 | 0.00023178 | 7.0262e-05 | 3.005 | 0.0054991 | 0.00016527 | 0.0047779 | 0.0014484
AL | 01057 | OIL | 01057OIL | 37 | 31 | 0 | 0 | 31 | 0.002 | 10.02 | 0.00071456 | 2.9994 | 3.0001 | 0.83562 | 0.00064384 | 6.3014e-05 | 2.7397e-05 | 0.0006701 | 2.507 | 0.0019316 | 0.00018905 | 8.2196e-05 | 0.0020104
AL | 01059 | GAS | 01059GAS | 6 | 14 | 0 | 0 | 14 | 0.002 | 10.02 | 0.00011588 | 1.3546 | 1.3547 | 0.14577 | 0.00026676 | 8.0175e-06 | 0.00023178 | 7.0262e-05 | 0.19748 | 0.00036138 | 1.0861e-05 | 0.00031399 | 9.5184e-05
AL | 01059 | DRY | 01059DRY | 0 | 50 | 0 | 0 | 50 | 0.002 | 10.02 | 0 | 4.8378 | 4.8378 | 0.14577 | 0.00026676 | 8.0175e-06 | 0.00023178 | 7.0262e-05 | 0.70522 | 0.0012905 | 3.8787e-05 | 0.0011213 | 0.00033991
AL | 01061 | DRY | 01061DRY | 0 | 9 | 0 | 0 | 9 | 0.002 | 10.02 | 0 | 0.8708 | 0.8708 | 0.14577 | 0.00026676 | 8.0175e-06 | 0.00023178 | 7.0262e-05 | 0.12694 | 0.0002323 | 6.9816e-06 | 0.00020183 | 6.1185e-05
AL | 01061 | OIL | 01061OIL | 0 | 1 | 0 | 0 | 1 | 0.002 | 10.02 | 0 | 0.096756 | 0.096756 | 0.83562 | 0.00064384 | 6.3014e-05 | 2.7397e-05 | 0.0006701 | 0.080851 | 6.2295e-05 | 6.0969e-06 | 2.6508e-06 | 6.4836e-05
AL | 01063 | GAS | 01063GAS | 23 | 15 | 0 | 0 | 15 | 0.002 | 10.02 | 0.00044419 | 1.4513 | 1.4518 | 0.14577 | 0.00026676 | 8.0175e-06 | 0.00023178 | 7.0262e-05 | 0.21163 | 0.00038728 | 1.164e-05 | 0.00033649 | 0.00010201
AL | 01063 | DRY | 01063DRY | 0 | 8 | 0 | 0 | 8 | 0.002 | 10.02 | 0 | 0.77405 | 0.77405 | 0.14577 | 0.00026676 | 8.0175e-06 | 0.00023178 | 7.0262e-05 | 0.11283 | 0.00020649 | 6.2059e-06 | 0.00017941 | 5.4386e-05
AL | 01065 | GAS | 01065GAS | 237 | 16 | 0 | 0 | 16 | 0.002 | 10.02 | 0.0045771 | 1.5481 | 1.5527 | 0.20339 | 0.00031098 | 0.00011867 | 6.543e-06 | 0.00010045 | 0.3158 | 0.00048285 | 0.00018426 | 1.0159e-05 | 0.00015596
AL | 01065 | OIL | 01065OIL | 1 | 1 | 0 | 0 | 1 | 0.002 | 10.02 | 1.9313e-05 | 0.096756 | 0.096775 | 0.56484 | 0.0015113 | 0.00051338 | 0.00063675 | 0.00038145 | 0.054662 | 0.00014625 | 4.9682e-05 | 6.1622e-05 | 3.6915e-05
AL | 01065 | DRY | 01065DRY | 0 | 4 | 0 | 0 | 4 | 0.002 | 10.02 | 0 | 0.38702 | 0.38702 | 0.20339 | 0.00031098 | 0.00011867 | 6.543e-06 | 0.00010045 | 0.078718 | 0.00012036 | 4.5929e-05 | 2.5323e-06 | 3.8875e-05
AL | 01067 | DRY | 01067DRY | 0 | 3 | 0 | 0 | 3 | 0.002 | 10.02 | 0 | 0.29027 | 0.29027 | 0.14577 | 0.00026676 | 8.0175e-06 | 0.00023178 | 7.0262e-05 | 0.042313 | 7.7433e-05 | 2.3272e-06 | 6.7278e-05 | 2.0395e-05
AL | 01069 | DRY | 01069DRY | 0 | 7 | 0 | 0 | 7 | 0.002 | 10.02 | 0 | 0.67729 | 0.67729 | 0.14577 | 0.00026676 | 8.0175e-06 | 0.00023178 | 7.0262e-05 | 0.09873 | 0.00018068 | 5.4302e-06 | 0.00015698 | 4.7588e-05
AL | 01071 | DRY | 01071DRY | 0 | 3 | 0 | 0 | 3 | 0.002 | 10.02 | 0 | 0.29027 | 0.29027 | 0.14577 | 0.00026676 | 8.0175e-06 | 0.00023178 | 7.0262e-05 | 0.042313 | 7.7433e-05 | 2.3272e-06 | 6.7278e-05 | 2.0395e-05
AL | 01073 | GAS | 01073GAS | 484 | 503 | 0 | 0 | 503 | 0.002 | 10.02 | 0.0093473 | 48.6681 | 48.6775 | 0.14577 | 0.00026676 | 8.0175e-06 | 0.00023178 | 7.0262e-05 | 7.0958 | 0.012985 | 0.00039027 | 0.011282 | 0.0034202
AL | 01073 | DRY | 01073DRY | 0 | 19 | 0 | 0 | 19 | 0.002 | 10.02 | 0 | 1.8384 | 1.8384 | 0.14577 | 0.00026676 | 8.0175e-06 | 0.00023178 | 7.0262e-05 | 0.26798 | 0.00049041 | 1.4739e-05 | 0.00042609 | 0.00012917
AL | 01075 | GAS | 01075GAS | 267 | 311 | 0 | 0 | 311 | 0.002 | 10.02 | 0.0051564 | 30.091 | 30.0962 | 0.14577 | 0.00026676 | 8.0175e-06 | 0.00023178 | 7.0262e-05 | 4.3872 | 0.0080286 | 0.0002413 | 0.0069756 | 0.0021146
AL | 01075 | OIL | 01075OIL | 82 | 147 | 0 | 0 | 147 | 0.002 | 10.02 | 0.0015836 | 14.2231 | 14.2247 | 0.83562 | 0.00064384 | 6.3014e-05 | 2.7397e-05 | 0.0006701 | 11.8864 | 0.0091583 | 0.00089635 | 0.00038972 | 0.0095319
AL | 01075 | DRY | 01075DRY | 0 | 227 | 0 | 0 | 227 | 0.002 | 10.02 | 0 | 21.9635 | 21.9635 | 0.14577 | 0.00026676 | 8.0175e-06 | 0.00023178 | 7.0262e-05 | 3.2017 | 0.0058591 | 0.00017609 | 0.0050907 | 0.0015432
AL | 01077 | DRY | 01077DRY | 0 | 8 | 0 | 0 | 8 | 0.002 | 10.02 | 0 | 0.77405 | 0.77405 | 0.14577 | 0.00026676 | 8.0175e-06 | 0.00023178 | 7.0262e-05 | 0.11283 | 0.00020649 | 6.2059e-06 | 0.00017941 | 5.4386e-05
AL | 01079 | DRY | 01079DRY | 9 | 41 | 0 | 0 | 41 | 0.002 | 10.02 | 0.00017381 | 3.967 | 3.9672 | 0.14577 | 0.00026676 | 8.0175e-06 | 0.00023178 | 7.0262e-05 | 0.5783 | 0.0010583 | 3.1807e-05 | 0.0009195 | 0.00027874
AL | 01079 | GAS | 01079GAS | 2 | 2 | 0 | 0 | 2 | 0.002 | 10.02 | 3.8625e-05 | 0.19351 | 0.19355 | 0.14577 | 0.00026676 | 8.0175e-06 | 0.00023178 | 7.0262e-05 | 0.028214 | 5.1632e-05 | 1.5518e-06 | 4.4861e-05 | 1.3599e-05
AL | 01081 | DRY | 01081DRY | 0 | 2 | 0 | 0 | 2 | 0.002 | 10.02 | 0 | 0.19351 | 0.19351 | 0.14577 | 0.00026676 | 8.0175e-06 | 0.00023178 | 7.0262e-05 | 0.028209 | 5.1622e-05 | 1.5515e-06 | 4.4852e-05 | 1.3597e-05
AL | 01083 | DRY | 01083DRY | 0 | 4 | 0 | 0 | 4 | 0.002 | 10.02 | 0 | 0.38702 | 0.38702 | 0.14577 | 0.00026676 | 8.0175e-06 | 0.00023178 | 7.0262e-05 | 0.056417 | 0.00010324 | 3.103e-06 | 8.9704e-05 | 2.7193e-05
AL | 01085 | DRY | 01085DRY | 0 | 1 | 0 | 0 | 1 | 0.002 | 10.02 | 0 | 0.096756 | 0.096756 | 0.20339 | 0.00031098 | 0.00011867 | 6.543e-06 | 0.00010045 | 0.019679 | 3.0089e-05 | 1.1482e-05 | 6.3307e-07 | 9.7188e-06
AL | 01089 | DRY | 01089DRY | 0 | 38 | 0 | 0 | 38 | 0.002 | 10.02 | 0 | 3.6767 | 3.6767 | 0.14577 | 0.00026676 | 8.0175e-06 | 0.00023178 | 7.0262e-05 | 0.53596 | 0.00098081 | 2.9478e-05 | 0.00085218 | 0.00025833
AL | 01089 | OIL | 01089OIL | 0 | 1 | 0 | 0 | 1 | 0.002 | 10.02 | 0 | 0.096756 | 0.096756 | 0.83562 | 0.00064384 | 6.3014e-05 | 2.7397e-05 | 0.0006701 | 0.080851 | 6.2295e-05 | 6.0969e-06 | 2.6508e-06 | 6.4836e-05
AL | 01091 | DRY | 01091DRY | 0 | 12 | 0 | 0 | 12 | 0.002 | 10.02 | 0 | 1.1611 | 1.1611 | 0.20339 | 0.00031098 | 0.00011867 | 6.543e-06 | 0.00010045 | 0.23615 | 0.00036107 | 0.00013779 | 7.5968e-06 | 0.00011663
AL | 01093 | DRY | 01093DRY | 1 | 115 | 0 | 0 | 115 | 0.002 | 10.02 | 1.9313e-05 | 11.1269 | 11.1269 | 0.14577 | 0.00026676 | 8.0175e-06 | 0.00023178 | 7.0262e-05 | 1.622 | 0.0029683 | 8.921e-05 | 0.002579 | 0.0007818
AL | 01093 | GAS | 01093GAS | 63 | 76 | 0 | 0 | 76 | 0.002 | 10.02 | 0.0012167 | 7.3534 | 7.3546 | 0.14577 | 0.00026676 | 8.0175e-06 | 0.00023178 | 7.0262e-05 | 1.0721 | 0.001962 | 5.8966e-05 | 0.0017046 | 0.00051676
AL | 01093 | OIL | 01093OIL | 2 | 0 | 0 | 0 | 0 | 0.002 | 10.02 | 3.8625e-05 | 0 | 3.8625e-05 | 0.83562 | 0.00064384 | 6.3014e-05 | 2.7397e-05 | 0.0006701 | 3.2276e-05 | 2.4868e-08 | 2.4339e-09 | 1.0582e-09 | 2.5883e-08
AL | 01095 | DRY | 01095DRY | 0 | 2 | 0 | 0 | 2 | 0.002 | 10.02 | 0 | 0.19351 | 0.19351 | 0.14577 | 0.00026676 | 8.0175e-06 | 0.00023178 | 7.0262e-05 | 0.028209 | 5.1622e-05 | 1.5515e-06 | 4.4852e-05 | 1.3597e-05
AL | 01097 | DRY | 01097DRY | 2 | 121 | 0 | 0 | 121 | 0.002 | 10.02 | 3.8625e-05 | 11.7074 | 11.7075 | 0.20339 | 0.00031098 | 0.00011867 | 6.543e-06 | 0.00010045 | 2.3812 | 0.0036408 | 0.0013894 | 7.6601e-05 | 0.001176
AL | 01097 | GAS | 01097GAS | 17 | 31 | 0 | 0 | 31 | 0.002 | 10.02 | 0.00032831 | 2.9994 | 2.9998 | 0.20339 | 0.00031098 | 0.00011867 | 6.543e-06 | 0.00010045 | 0.61013 | 0.00093287 | 0.00035599 | 1.9627e-05 | 0.00030132
AL | 01097 | OIL | 01097OIL | 291 | 484 | 0 | 0 | 484 | 0.002 | 10.02 | 0.0056199 | 46.8297 | 46.8354 | 0.56484 | 0.0015113 | 0.00051338 | 0.00063675 | 0.00038145 | 26.4545 | 0.070781 | 0.024044 | 0.029823 | 0.017865
AL | 01099 | DRY | 01099DRY | 3 | 166 | 0 | 0 | 166 | 0.002 | 10.02 | 5.7938e-05 | 16.0614 | 16.0615 | 0.20339 | 0.00031098 | 0.00011867 | 6.543e-06 | 0.00010045 | 3.2668 | 0.0049948 | 0.0019061 | 0.00010509 | 0.0016133
AL | 01099 | OIL | 01099OIL | 83 | 131 | 0 | 0 | 131 | 0.002 | 10.02 | 0.0016029 | 12.675 | 12.6766 | 0.56484 | 0.0015113 | 0.00051338 | 0.00063675 | 0.00038145 | 7.1603 | 0.019158 | 0.0065079 | 0.0080719 | 0.0048355
AL | 01099 | GAS | 01099GAS | 0 | 1 | 0 | 0 | 1 | 0.002 | 10.02 | 0 | 0.096756 | 0.096756 | 0.20339 | 0.00031098 | 0.00011867 | 6.543e-06 | 0.00010045 | 0.019679 | 3.0089e-05 | 1.1482e-05 | 6.3307e-07 | 9.7188e-06
AL | 01101 | DRY | 01101DRY | 0 | 1 | 0 | 0 | 1 | 0.002 | 10.02 | 0 | 0.096756 | 0.096756 | 0.20339 | 0.00031098 | 0.00011867 | 6.543e-06 | 0.00010045 | 0.019679 | 3.0089e-05 | 1.1482e-05 | 6.3307e-07 | 9.7188e-06
AL | 01103 | DRY | 01103DRY | 0 | 5 | 0 | 0 | 5 | 0.002 | 10.02 | 0 | 0.48378 | 0.48378 | 0.14577 | 0.00026676 | 8.0175e-06 | 0.00023178 | 7.0262e-05 | 0.070522 | 0.00012905 | 3.8787e-06 | 0.00011213 | 3.3991e-05
AL | 01103 | GAS | 01103GAS | 0 | 2 | 0 | 0 | 2 | 0.002 | 10.02 | 0 | 0.19351 | 0.19351 | 0.14577 | 0.00026676 | 8.0175e-06 | 0.00023178 | 7.0262e-05 | 0.028209 | 5.1622e-05 | 1.5515e-06 | 4.4852e-05 | 1.3597e-05
AL | 01107 | GAS | 01107GAS | 73 | 180 | 0 | 0 | 180 | 0.002 | 10.02 | 0.0014098 | 17.416 | 17.4174 | 0.14577 | 0.00026676 | 8.0175e-06 | 0.00023178 | 7.0262e-05 | 2.539 | 0.0046463 | 0.00013964 | 0.004037 | 0.0012238
AL | 01107 | OIL | 01107OIL | 20 | 42 | 0 | 0 | 42 | 0.002 | 10.02 | 0.00038625 | 4.0637 | 4.0641 | 0.83562 | 0.00064384 | 6.3014e-05 | 2.7397e-05 | 0.0006701 | 3.396 | 0.0026166 | 0.0002561 | 0.00011135 | 0.0027234
AL | 01107 | DRY | 01107DRY | 0 | 63 | 0 | 0 | 63 | 0.002 | 10.02 | 0 | 6.0956 | 6.0956 | 0.14577 | 0.00026676 | 8.0175e-06 | 0.00023178 | 7.0262e-05 | 0.88857 | 0.0016261 | 4.8871e-05 | 0.0014128 | 0.00042829
AL | 01109 | DRY | 01109DRY | 0 | 10 | 0 | 0 | 10 | 0.002 | 10.02 | 0 | 0.96756 | 0.96756 | 0.14577 | 0.00026676 | 8.0175e-06 | 0.00023178 | 7.0262e-05 | 0.14104 | 0.00025811 | 7.7574e-06 | 0.00022426 | 6.7983e-05
AL | 01115 | GAS | 01115GAS | 13 | 29 | 0 | 0 | 29 | 0.002 | 10.02 | 0.00025106 | 2.8059 | 2.8062 | 0.14577 | 0.00026676 | 8.0175e-06 | 0.00023178 | 7.0262e-05 | 0.40906 | 0.00074858 | 2.2498e-05 | 0.00065041 | 0.00019717
AL | 01117 | GAS | 01117GAS | 152 | 331 | 0 | 0 | 331 | 0.002 | 10.02 | 0.0029355 | 32.0261 | 32.0291 | 0.14577 | 0.00026676 | 8.0175e-06 | 0.00023178 | 7.0262e-05 | 4.669 | 0.0085442 | 0.00025679 | 0.0074236 | 0.0022504
AL | 01117 | DRY | 01117DRY | 0 | 2 | 0 | 0 | 2 | 0.002 | 10.02 | 0 | 0.19351 | 0.19351 | 0.14577 | 0.00026676 | 8.0175e-06 | 0.00023178 | 7.0262e-05 | 0.028209 | 5.1622e-05 | 1.5515e-06 | 4.4852e-05 | 1.3597e-05
AL | 01119 | DRY | 01119DRY | 0 | 12 | 0 | 0 | 12 | 0.002 | 10.02 | 0 | 1.1611 | 1.1611 | 0.14577 | 0.00026676 | 8.0175e-06 | 0.00023178 | 7.0262e-05 | 0.16925 | 0.00030973 | 9.3089e-06 | 0.00026911 | 8.1579e-05
AL | 01119 | GAS | 01119GAS | 0 | 1 | 0 | 0 | 1 | 0.002 | 10.02 | 0 | 0.096756 | 0.096756 | 0.14577 | 0.00026676 | 8.0175e-06 | 0.00023178 | 7.0262e-05 | 0.014104 | 2.5811e-05 | 7.7574e-07 | 2.2426e-05 | 6.7983e-06
AL | 01121 | DRY | 01121DRY | 0 | 2 | 0 | 0 | 2 | 0.002 | 10.02 | 0 | 0.19351 | 0.19351 | 0.14577 | 0.00026676 | 8.0175e-06 | 0.00023178 | 7.0262e-05 | 0.028209 | 5.1622e-05 | 1.5515e-06 | 4.4852e-05 | 1.3597e-05
AL | 01125 | DRY | 01125DRY | 1 | 26 | 0 | 0 | 26 | 0.002 | 10.02 | 1.9313e-05 | 2.5156 | 2.5157 | 0.14577 | 0.00026676 | 8.0175e-06 | 0.00023178 | 7.0262e-05 | 0.36672 | 0.00067109 | 2.0169e-05 | 0.00058308 | 0.00017676
AL | 01125 | GAS | 01125GAS | 959 | 1267 | 0 | 0 | 1267 | 0.002 | 10.02 | 0.018521 | 122.5894 | 122.608 | 0.14577 | 0.00026676 | 8.0175e-06 | 0.00023178 | 7.0262e-05 | 17.8729 | 0.032707 | 0.00098301 | 0.028418 | 0.0086147
AL | 01125 | OIL | 01125OIL | 12 | 2 | 0 | 0 | 2 | 0.002 | 10.02 | 0.00023175 | 0.19351 | 0.19374 | 0.83562 | 0.00064384 | 6.3014e-05 | 2.7397e-05 | 0.0006701 | 0.16189 | 0.00012474 | 1.2208e-05 | 5.308e-06 | 0.00012983
AL | 01127 | GAS | 01127GAS | 15 | 99 | 0 | 0 | 99 | 0.002 | 10.02 | 0.00028969 | 9.5788 | 9.5791 | 0.14577 | 0.00026676 | 8.0175e-06 | 0.00023178 | 7.0262e-05 | 1.3964 | 0.0025554 | 7.68e-05 | 0.0022202 | 0.00067305
AL | 01127 | DRY | 01127DRY | 0 | 51 | 0 | 0 | 51 | 0.002 | 10.02 | 0 | 4.9345 | 4.9345 | 0.14577 | 0.00026676 | 8.0175e-06 | 0.00023178 | 7.0262e-05 | 0.71932 | 0.0013164 | 3.9563e-05 | 0.0011437 | 0.00034671
AL | 01129 | DRY | 01129DRY | 2 | 96 | 0 | 0 | 96 | 0.002 | 10.02 | 3.8625e-05 | 9.2885 | 9.2886 | 0.20339 | 0.00031098 | 0.00011867 | 6.543e-06 | 0.00010045 | 1.8892 | 0.0028886 | 0.0011023 | 6.0775e-05 | 0.00093301
AL | 01129 | GAS | 01129GAS | 1 | 4 | 0 | 0 | 4 | 0.002 | 10.02 | 1.9313e-05 | 0.38702 | 0.38704 | 0.20339 | 0.00031098 | 0.00011867 | 6.543e-06 | 0.00010045 | 0.078721 | 0.00012036 | 4.5931e-05 | 2.5324e-06 | 3.8877e-05
AL | 01129 | OIL | 01129OIL | 18 | 18 | 0 | 0 | 18 | 0.002 | 10.02 | 0.00034763 | 1.7416 | 1.7419 | 0.56484 | 0.0015113 | 0.00051338 | 0.00063675 | 0.00038145 | 0.98392 | 0.0026325 | 0.00089428 | 0.0011092 | 0.00066447
AL | 01131 | DRY | 01131DRY | 0 | 34 | 0 | 0 | 34 | 0.002 | 10.02 | 0 | 3.2897 | 3.2897 | 0.20339 | 0.00031098 | 0.00011867 | 6.543e-06 | 0.00010045 | 0.6691 | 0.001023 | 0.0003904 | 2.1524e-05 | 0.00033044
AL | 01133 | DRY | 01133DRY | 2 | 32 | 0 | 0 | 32 | 0.002 | 10.02 | 3.8625e-05 | 3.0962 | 3.0962 | 0.14577 | 0.00026676 | 8.0175e-06 | 0.00023178 | 7.0262e-05 | 0.45134 | 0.00082596 | 2.4824e-05 | 0.00071764 | 0.00021755
AL | 01133 | GAS | 01133GAS | 8 | 10 | 0 | 0 | 10 | 0.002 | 10.02 | 0.0001545 | 0.96756 | 0.96771 | 0.14577 | 0.00026676 | 8.0175e-06 | 0.00023178 | 7.0262e-05 | 0.14107 | 0.00025815 | 7.7586e-06 | 0.00022429 | 6.7994e-05
AK | 02013 | OIL | 02013OIL | 9 | 1 | 0 | 0 | 1 | 0.002 | 10.02 | 0.00017381 | 0.096756 | 0.096929 | 0.83562 | 0.00064384 | 6.3014e-05 | 2.7397e-05 | 0.0006701 | 0.080996 | 6.2407e-05 | 6.1079e-06 | 2.6556e-06 | 6.4952e-05
AK | 02020 | DRY | 02020DRY | 10 | 0 | 0 | 0 | 0 | 0.002 | 10.02 | 0.00019313 | 0 | 0.00019313 | 0.14577 | 0.00026676 | 8.0175e-06 | 0.00023178 | 7.0262e-05 | 2.8152e-05 | 5.1519e-08 | 1.5484e-09 | 4.4762e-08 | 1.3569e-08
AK | 02020 | GAS | 02020GAS | 18 | 0 | 0 | 0 | 0 | 0.002 | 10.02 | 0.00034763 | 0 | 0.00034763 | 0.14577 | 0.00026676 | 8.0175e-06 | 0.00023178 | 7.0262e-05 | 5.0674e-05 | 9.2734e-08 | 2.7871e-09 | 8.0572e-08 | 2.4425e-08
AK | 02020 | OIL | 02020OIL | 28 | 0 | 0 | 0 | 0 | 0.002 | 10.02 | 0.00054075 | 0 | 0.00054075 | 0.83562 | 0.00064384 | 6.3014e-05 | 2.7397e-05 | 0.0006701 | 0.00045186 | 3.4815e-07 | 3.4075e-08 | 1.4815e-08 | 3.6236e-07
AK | 02050 | DRY | 02050DRY | 3 | 0 | 0 | 0 | 0 | 0.002 | 10.02 | 5.7938e-05 | 0 | 5.7938e-05 | 0.14577 | 0.00026676 | 8.0175e-06 | 0.00023178 | 7.0262e-05 | 8.4457e-06 | 1.5456e-08 | 4.6451e-10 | 1.3429e-08 | 4.0708e-09
AK | 02050 | OIL | 02050OIL | 1 | 0 | 0 | 0 | 0 | 0.002 | 10.02 | 1.9313e-05 | 0 | 1.9313e-05 | 0.83562 | 0.00064384 | 6.3014e-05 | 2.7397e-05 | 0.0006701 | 1.6138e-05 | 1.2434e-08 | 1.217e-09 | 5.2911e-10 | 1.2941e-08
AK | 02060 | OIL | 02060OIL | 1 | 0 | 0 | 0 | 0 | 0.002 | 10.02 | 1.9313e-05 | 0 | 1.9313e-05 | 0.83562 | 0.00064384 | 6.3014e-05 | 2.7397e-05 | 0.0006701 | 1.6138e-05 | 1.2434e-08 | 1.217e-09 | 5.2911e-10 | 1.2941e-08
AK | 02261 | DRY | 02261DRY | 18 | 2 | 0 | 0 | 2 | 0.002 | 10.02 | 0.00034763 | 0.19351 | 0.19386 | 0.14577 | 0.00026676 | 8.0175e-06 | 0.00023178 | 7.0262e-05 | 0.028259 | 5.1715e-05 | 1.5543e-06 | 4.4932e-05 | 1.3621e-05
AK | 02261 | GAS | 02261GAS | 1 | 0 | 0 | 0 | 0 | 0.002 | 10.02 | 1.9313e-05 | 0 | 1.9313e-05 | 0.14577 | 0.00026676 | 8.0175e-06 | 0.00023178 | 7.0262e-05 | 2.8152e-06 | 5.1519e-09 | 1.5484e-10 | 4.4762e-09 | 1.3569e-09
AK | 02261 | OIL | 02261OIL | 28 | 0 | 0 | 0 | 0 | 0.002 | 10.02 | 0.00054075 | 0 | 0.00054075 | 0.83562 | 0.00064384 | 6.3014e-05 | 2.7397e-05 | 0.0006701 | 0.00045186 | 3.4815e-07 | 3.4075e-08 | 1.4815e-08 | 3.6236e-07
AK | 02261 | DRY | 02261DRY | 2 | 0 | 0 | 0 | 0 | 0.002 | 10.02 | 3.8625e-05 | 0 | 3.8625e-05 | 0.14577 | 0.00026676 | 8.0175e-06 | 0.00023178 | 7.0262e-05 | 5.6305e-06 | 1.0304e-08 | 3.0968e-10 | 8.9524e-09 | 2.7139e-09
AK | 02261 | GAS | 02261GAS | 4 | 0 | 0 | 0 | 0 | 0.002 | 10.02 | 7.725e-05 | 0 | 7.725e-05 | 0.14577 | 0.00026676 | 8.0175e-06 | 0.00023178 | 7.0262e-05 | 1.1261e-05 | 2.0608e-08 | 6.1935e-10 | 1.7905e-08 | 5.4278e-09
AK | 02261 | OIL | 02261OIL | 8 | 0 | 0 | 0 | 0 | 0.002 | 10.02 | 0.0001545 | 0 | 0.0001545 | 0.83562 | 0.00064384 | 6.3014e-05 | 2.7397e-05 | 0.0006701 | 0.0001291 | 9.9473e-08 | 9.7356e-09 | 4.2329e-09 | 1.0353e-07
AK | 02068 | DRY | 02068DRY | 1 | 0 | 0 | 0 | 0 | 0.002 | 10.02 | 1.9313e-05 | 0 | 1.9313e-05 | 0.14577 | 0.00026676 | 8.0175e-06 | 0.00023178 | 7.0262e-05 | 2.8152e-06 | 5.1519e-09 | 1.5484e-10 | 4.4762e-09 | 1.3569e-09
AK | 02068 | GAS | 02068GAS | 1 | 0 | 0 | 0 | 0 | 0.002 | 10.02 | 1.9313e-05 | 0 | 1.9313e-05 | 0.14577 | 0.00026676 | 8.0175e-06 | 0.00023178 | 7.0262e-05 | 2.8152e-06 | 5.1519e-09 | 1.5484e-10 | 4.4762e-09 | 1.3569e-09
AK | 02122 | DRY | 02122DRY | 117 | 209 | 0 | 0 | 209 | 0.002 | 10.02 | 0.0022596 | 20.2219 | 20.2242 | 0.14577 | 0.00026676 | 8.0175e-06 | 0.00023178 | 7.0262e-05 | 2.9481 | 0.0053951 | 0.00016215 | 0.0046875 | 0.001421
AK | 02122 | GAS | 02122GAS | 80 | 216 | 0 | 0 | 216 | 0.002 | 10.02 | 0.001545 | 20.8992 | 20.9008 | 0.14577 | 0.00026676 | 8.0175e-06 | 0.00023178 | 7.0262e-05 | 3.0468 | 0.0055756 | 0.00016757 | 0.0048443 | 0.0014685
AK | 02122 | OIL | 02122OIL | 151 | 35 | 0 | 0 | 35 | 0.002 | 10.02 | 0.0029162 | 3.3864 | 3.3894 | 0.83562 | 0.00064384 | 6.3014e-05 | 2.7397e-05 | 0.0006701 | 2.8322 | 0.0021822 | 0.00021358 | 9.2859e-05 | 0.0022712
AK | 02150 | DRY | 02150DRY | 5 | 0 | 0 | 0 | 0 | 0.002 | 10.02 | 9.6563e-05 | 0 | 9.6563e-05 | 0.14577 | 0.00026676 | 8.0175e-06 | 0.00023178 | 7.0262e-05 | 1.4076e-05 | 2.5759e-08 | 7.7419e-10 | 2.2381e-08 | 6.7847e-09
AK | 02164 | DRY | 02164DRY | 6 | 0 | 0 | 0 | 0 | 0.002 | 10.02 | 0.00011588 | 0 | 0.00011588 | 0.14577 | 0.00026676 | 8.0175e-06 | 0.00023178 | 7.0262e-05 | 1.6891e-05 | 3.0911e-08 | 9.2903e-10 | 2.6857e-08 | 8.1417e-09
AK | 02164 | OIL | 02164OIL | 11 | 1 | 0 | 0 | 1 | 0.002 | 10.02 | 0.00021244 | 0.096756 | 0.096968 | 0.83562 | 0.00064384 | 6.3014e-05 | 2.7397e-05 | 0.0006701 | 0.081028 | 6.2432e-05 | 6.1103e-06 | 2.6567e-06 | 6.4978e-05
AK | 02170 | DRY | 02170DRY | 14 | 18 | 0 | 0 | 18 | 0.002 | 10.02 | 0.00027038 | 1.7416 | 1.7419 | 0.14577 | 0.00026676 | 8.0175e-06 | 0.00023178 | 7.0262e-05 | 0.25392 | 0.00046467 | 1.3965e-05 | 0.00040373 | 0.00012239
AK | 02170 | GAS | 02170GAS | 6 | 9 | 0 | 0 | 9 | 0.002 | 10.02 | 0.00011588 | 0.8708 | 0.87092 | 0.14577 | 0.00026676 | 8.0175e-06 | 0.00023178 | 7.0262e-05 | 0.12696 | 0.00023233 | 6.9826e-06 | 0.00020186 | 6.1193e-05
AK | 02170 | OIL | 02170OIL | 14 | 0 | 0 | 0 | 0 | 0.002 | 10.02 | 0.00027038 | 0 | 0.00027038 | 0.83562 | 0.00064384 | 6.3014e-05 | 2.7397e-05 | 0.0006701 | 0.00022593 | 1.7408e-07 | 1.7037e-08 | 7.4075e-09 | 1.8118e-07
AK | 02180 | DRY | 02180DRY | 10 | 1 | 0 | 0 | 1 | 0.002 | 10.02 | 0.00019313 | 0.096756 | 0.096949 | 0.14577 | 0.00026676 | 8.0175e-06 | 0.00023178 | 7.0262e-05 | 0.014132 | 2.5862e-05 | 7.7729e-07 | 2.2471e-05 | 6.8119e-06
AK | 02180 | OIL | 02180OIL | 2 | 3 | 0 | 0 | 3 | 0.002 | 10.02 | 3.8625e-05 | 0.29027 | 0.29031 | 0.83562 | 0.00064384 | 6.3014e-05 | 2.7397e-05 | 0.0006701 | 0.24258 | 0.00018691 | 1.8293e-05 | 7.9536e-06 | 0.00019453
AK | 02185 | DRY | 02185DRY | 176 | 15 | 0 | 0 | 15 | 0.002 | 10.02 | 0.003399 | 1.4513 | 1.4547 | 0.14577 | 0.00026676 | 8.0175e-06 | 0.00023178 | 7.0262e-05 | 0.21206 | 0.00038807 | 1.1663e-05 | 0.00033718 | 0.00010221
AK | 02185 | GAS | 02185GAS | 49 | 15 | 0 | 0 | 15 | 0.002 | 10.02 | 0.00094631 | 1.4513 | 1.4523 | 0.14577 | 0.00026676 | 8.0175e-06 | 0.00023178 | 7.0262e-05 | 0.2117 | 0.00038742 | 1.1644e-05 | 0.00033661 | 0.00010204
AK | 02185 | OIL | 02185OIL | 786 | 1743 | 0 | 0 | 1743 | 0.002 | 10.02 | 0.01518 | 168.6451 | 168.6603 | 0.31692 | 0.0013708 | 0.00017135 | 0.0011995 | 0.0003427 | 53.4511 | 0.2312 | 0.0289 | 0.2023 | 0.0578
AK | 02188 | GAS | 02188GAS | 6 | 0 | 0 | 0 | 0 | 0.002 | 10.02 | 0.00011588 | 0 | 0.00011588 | 0.14577 | 0.00026676 | 8.0175e-06 | 0.00023178 | 7.0262e-05 | 1.6891e-05 | 3.0911e-08 | 9.2903e-10 | 2.6857e-08 | 8.1417e-09
AK | 02188 | OIL | 02188OIL | 2 | 0 | 0 | 0 | 0 | 0.002 | 10.02 | 3.8625e-05 | 0 | 3.8625e-05 | 0.83562 | 0.00064384 | 6.3014e-05 | 2.7397e-05 | 0.0006701 | 3.2276e-05 | 2.4868e-08 | 2.4339e-09 | 1.0582e-09 | 2.5883e-08
AK | 02195 | DRY | 02195DRY | 0 | 3 | 0 | 0 | 3 | 0.002 | 10.02 | 0 | 0.29027 | 0.29027 | 0.14577 | 0.00026676 | 8.0175e-06 | 0.00023178 | 7.0262e-05 | 0.042313 | 7.7433e-05 | 2.3272e-06 | 6.7278e-05 | 2.0395e-05
AK | 02282 | DRY | 02282DRY | 6 | 0 | 0 | 0 | 0 | 0.002 | 10.02 | 0.00011588 | 0 | 0.00011588 | 0.14577 | 0.00026676 | 8.0175e-06 | 0.00023178 | 7.0262e-05 | 1.6891e-05 | 3.0911e-08 | 9.2903e-10 | 2.6857e-08 | 8.1417e-09
AK | 02282 | OIL | 02282OIL | 20 | 0 | 0 | 0 | 0 | 0.002 | 10.02 | 0.00038625 | 0 | 0.00038625 | 0.83562 | 0.00064384 | 6.3014e-05 | 2.7397e-05 | 0.0006701 | 0.00032276 | 2.4868e-07 | 2.4339e-08 | 1.0582e-08 | 2.5883e-07
AK | 02290 | DRY | 02290DRY | 3 | 1 | 0 | 0 | 1 | 0.002 | 10.02 | 5.7938e-05 | 0.096756 | 0.096814 | 0.14577 | 0.00026676 | 8.0175e-06 | 0.00023178 | 7.0262e-05 | 0.014113 | 2.5826e-05 | 7.762e-07 | 2.2439e-05 | 6.8024e-06
AK | 02290 | GAS | 02290GAS | 1 | 0 | 0 | 0 | 0 | 0.002 | 10.02 | 1.9313e-05 | 0 | 1.9313e-05 | 0.14577 | 0.00026676 | 8.0175e-06 | 0.00023178 | 7.0262e-05 | 2.8152e-06 | 5.1519e-09 | 1.5484e-10 | 4.4762e-09 | 1.3569e-09
AK | 02290 | OIL | 02290OIL | 9 | 0 | 0 | 0 | 0 | 0.002 | 10.02 | 0.00017381 | 0 | 0.00017381 | 0.83562 | 0.00064384 | 6.3014e-05 | 2.7397e-05 | 0.0006701 | 0.00014524 | 1.1191e-07 | 1.0953e-08 | 4.762e-09 | 1.1647e-07
AZ | 04001 | DRY | 04001DRY | 337 | 272 | 0 | 0 | 272 | 0.002 | 10.02 | 0.0065083 | 26.3175 | 26.3241 | 0.14577 | 0.00026676 | 8.0175e-06 | 0.00023178 | 7.0262e-05 | 3.8373 | 0.0070223 | 0.00021105 | 0.0061013 | 0.0018496
AZ | 04001 | GAS | 04001GAS | 7 | 18 | 0 | 0 | 18 | 0.002 | 10.02 | 0.00013519 | 1.7416 | 1.7417 | 0.14577 | 0.00026676 | 8.0175e-06 | 0.00023178 | 7.0262e-05 | 0.2539 | 0.00046463 | 1.3964e-05 | 0.0004037 | 0.00012238
AZ | 04001 | OIL | 04001OIL | 29 | 29 | 0 | 0 | 29 | 0.002 | 10.02 | 0.00056006 | 2.8059 | 2.8065 | 0.83562 | 0.00064384 | 6.3014e-05 | 2.7397e-05 | 0.0006701 | 2.3451 | 0.0018069 | 0.00017685 | 7.689e-05 | 0.0018806
AZ | 04003 | DRY | 04003DRY | 46 | 4 | 0 | 0 | 4 | 0.002 | 10.02 | 0.00088838 | 0.38702 | 0.38791 | 0.14577 | 0.00026676 | 8.0175e-06 | 0.00023178 | 7.0262e-05 | 0.056547 | 0.00010348 | 3.1101e-06 | 8.9909e-05 | 2.7256e-05
AZ | 04005 | DRY | 04005DRY | 44 | 13 | 0 | 0 | 13 | 0.002 | 10.02 | 0.00084975 | 1.2578 | 1.2587 | 0.14577 | 0.00026676 | 8.0175e-06 | 0.00023178 | 7.0262e-05 | 0.18348 | 0.00033577 | 1.0091e-05 | 0.00029173 | 8.8437e-05
AZ | 04005 | OIL | 04005OIL | 0 | 1 | 0 | 0 | 1 | 0.002 | 10.02 | 0 | 0.096756 | 0.096756 | 0.83562 | 0.00064384 | 6.3014e-05 | 2.7397e-05 | 0.0006701 | 0.080851 | 6.2295e-05 | 6.0969e-06 | 2.6508e-06 | 6.4836e-05
AZ | 04007 | DRY | 04007DRY | 3 | 1 | 0 | 0 | 1 | 0.002 | 10.02 | 5.7938e-05 | 0.096756 | 0.096814 | 0.14577 | 0.00026676 | 8.0175e-06 | 0.00023178 | 7.0262e-05 | 0.014113 | 2.5826e-05 | 7.762e-07 | 2.2439e-05 | 6.8024e-06
AZ | 04009 | DRY | 04009DRY | 32 | 1 | 0 | 0 | 1 | 0.002 | 10.02 | 0.000618 | 0.096756 | 0.097374 | 0.14577 | 0.00026676 | 8.0175e-06 | 0.00023178 | 7.0262e-05 | 0.014194 | 2.5976e-05 | 7.8069e-07 | 2.2569e-05 | 6.8417e-06
AZ | 04012 | DRY | 04012DRY | 3 | 3 | 0 | 0 | 3 | 0.002 | 10.02 | 5.7938e-05 | 0.29027 | 0.29032 | 0.14577 | 0.00026676 | 8.0175e-06 | 0.00023178 | 7.0262e-05 | 0.042321 | 7.7448e-05 | 2.3277e-06 | 6.7291e-05 | 2.0399e-05
AZ | 04013 | DRY | 04013DRY | 39 | 15 | 0 | 0 | 15 | 0.002 | 10.02 | 0.00075319 | 1.4513 | 1.4521 | 0.14577 | 0.00026676 | 8.0175e-06 | 0.00023178 | 7.0262e-05 | 0.21167 | 0.00038736 | 1.1642e-05 | 0.00033656 | 0.00010203
AZ | 04015 | DRY | 04015DRY | 34 | 27 | 0 | 0 | 27 | 0.002 | 10.02 | 0.00065663 | 2.6124 | 2.6131 | 0.14577 | 0.00026676 | 8.0175e-06 | 0.00023178 | 7.0262e-05 | 0.38091 | 0.00069707 | 2.095e-05 | 0.00060565 | 0.0001836
AZ | 04017 | DRY | 04017DRY | 93 | 118 | 0 | 0 | 118 | 0.002 | 10.02 | 0.0017961 | 11.4172 | 11.419 | 0.14577 | 0.00026676 | 8.0175e-06 | 0.00023178 | 7.0262e-05 | 1.6646 | 0.0030462 | 9.1551e-05 | 0.0026467 | 0.00080232
AZ | 04019 | DRY | 04019DRY | 22 | 7 | 0 | 0 | 7 | 0.002 | 10.02 | 0.00042488 | 0.67729 | 0.67771 | 0.14577 | 0.00026676 | 8.0175e-06 | 0.00023178 | 7.0262e-05 | 0.098792 | 0.00018079 | 5.4336e-06 | 0.00015708 | 4.7618e-05
AZ | 04021 | DRY | 04021DRY | 19 | 15 | 0 | 0 | 15 | 0.002 | 10.02 | 0.00036694 | 1.4513 | 1.4517 | 0.14577 | 0.00026676 | 8.0175e-06 | 0.00023178 | 7.0262e-05 | 0.21162 | 0.00038726 | 1.1639e-05 | 0.00033647 | 0.000102
AZ | 04023 | DRY | 04023DRY | 3 | 0 | 0 | 0 | 0 | 0.002 | 10.02 | 5.7938e-05 | 0 | 5.7938e-05 | 0.14577 | 0.00026676 | 8.0175e-06 | 0.00023178 | 7.0262e-05 | 8.4457e-06 | 1.5456e-08 | 4.6451e-10 | 1.3429e-08 | 4.0708e-09
AZ | 04025 | DRY | 04025DRY | 35 | 3 | 0 | 0 | 3 | 0.002 | 10.02 | 0.00067594 | 0.29027 | 0.29094 | 0.14577 | 0.00026676 | 8.0175e-06 | 0.00023178 | 7.0262e-05 | 0.042412 | 7.7613e-05 | 2.3326e-06 | 6.7434e-05 | 2.0442e-05
AZ | 04027 | DRY | 04027DRY | 42 | 9 | 0 | 0 | 9 | 0.002 | 10.02 | 0.00081113 | 0.8708 | 0.87161 | 0.14577 | 0.00026676 | 8.0175e-06 | 0.00023178 | 7.0262e-05 | 0.12706 | 0.00023251 | 6.9881e-06 | 0.00020202 | 6.1242e-05
AR | 05001 | DRY | 05001DRY | 15 | 0 | 0 | 0 | 0 | 0.002 | 10.02 | 0.00028969 | 0 | 0.00028969 | 0.15427 | 0.0013116 | 0.00012893 | 0 | 0.00022284 | 4.469e-05 | 3.7994e-07 | 3.7349e-08 | 0 | 6.4554e-08
AR | 05003 | DRY | 05003DRY | 93 | 0 | 0 | 0 | 0 | 0.002 | 10.02 | 0.0017961 | 0 | 0.0017961 | 0.15427 | 0.0013116 | 0.00012893 | 0 | 0.00022284 | 0.00027708 | 2.3556e-06 | 2.3156e-07 | 0 | 4.0023e-07
AR | 05003 | OIL | 05003OIL | 5 | 5 | 15.5144 | 0 | 20.5144 | 0.002 | 10.02 | 9.6563e-05 | 1.9849 | 1.985 | 0.59176 | 0.0098074 | 0.003077 | 0.0044237 | 0.002462 | 1.1746 | 0.019467 | 0.0061078 | 0.0087808 | 0.004887
AR | 05005 | DRY | 05005DRY | 1 | 0 | 0 | 0 | 0 | 0.002 | 10.02 | 1.9313e-05 | 0 | 1.9313e-05 | 0.20339 | 0.00031098 | 0.00011867 | 6.543e-06 | 0.00010045 | 3.928e-06 | 6.0058e-09 | 2.2919e-09 | 1.2636e-10 | 1.9399e-09
AR | 05005 | OIL | 05005OIL | 0 | 1 | 1.5514 | 0 | 2.5514 | 0.002 | 10.02 | 0 | 0.24687 | 0.24687 | 0.56484 | 0.0015113 | 0.00051338 | 0.00063675 | 0.00038145 | 0.13944 | 0.00037308 | 0.00012674 | 0.00015719 | 9.4167e-05
AR | 05007 | DRY | 05007DRY | 20 | 3 | 0 | 0 | 3 | 0.002 | 10.02 | 0.00038625 | 0.29027 | 0.29065 | 0.20339 | 0.00031098 | 0.00011867 | 6.543e-06 | 0.00010045 | 0.059117 | 9.0388e-05 | 3.4492e-05 | 1.9017e-06 | 2.9195e-05
AR | 05007 | GAS | 05007GAS | 11 | 1 | 0 | 2.4493 | 3.4493 | 0.002 | 10.02 | 0.00021244 | 0.33374 | 0.33396 | 0.20339 | 0.00031098 | 0.00011867 | 6.543e-06 | 0.00010045 | 0.067924 | 0.00010385 | 3.9631e-05 | 2.1851e-06 | 3.3545e-05
AR | 05009 | DRY | 05009DRY | 4 | 0 | 0 | 0 | 0 | 0.002 | 10.02 | 7.725e-05 | 0 | 7.725e-05 | 0.20339 | 0.00031098 | 0.00011867 | 6.543e-06 | 0.00010045 | 1.5712e-05 | 2.4023e-08 | 9.1674e-09 | 5.0544e-10 | 7.7595e-09
AR | 05009 | GAS | 05009GAS | 2 | 0 | 0 | 0.40822 | 0.40822 | 0.002 | 10.02 | 3.8625e-05 | 0.039498 | 0.039536 | 0.20339 | 0.00031098 | 0.00011867 | 6.543e-06 | 0.00010045 | 0.0080414 | 1.2295e-05 | 4.6919e-06 | 2.5869e-07 | 3.9713e-06
AR | 05011 | DRY | 05011DRY | 81 | 2 | 0 | 0 | 2 | 0.002 | 10.02 | 0.0015643 | 0.19351 | 0.19508 | 0.15427 | 0.0013116 | 0.00012893 | 0 | 0.00022284 | 0.030094 | 0.00025585 | 2.5151e-05 | 0 | 4.3471e-05
AR | 05011 | OIL | 05011OIL | 17 | 38 | 85.3289 | 0 | 123.3289 | 0.002 | 10.02 | 0.00032831 | 11.9328 | 11.9331 | 0.59176 | 0.0098074 | 0.003077 | 0.0044237 | 0.002462 | 7.0615 | 0.11703 | 0.036718 | 0.052788 | 0.029379
AR | 05013 | DRY | 05013DRY | 182 | 3 | 0 | 0 | 3 | 0.002 | 10.02 | 0.0035149 | 0.29027 | 0.29378 | 0.15427 | 0.0013116 | 0.00012893 | 0 | 0.00022284 | 0.045321 | 0.00038531 | 3.7877e-05 | 0 | 6.5466e-05
AR | 05013 | OIL | 05013OIL | 39 | 28 | 103.9462 | 0 | 131.9462 | 0.002 | 10.02 | 0.00075319 | 12.7665 | 12.7673 | 0.59176 | 0.0098074 | 0.003077 | 0.0044237 | 0.002462 | 7.5551 | 0.12521 | 0.039285 | 0.056478 | 0.031433
AR | 05017 | DRY | 05017DRY | 31 | 0 | 0 | 0 | 0 | 0.002 | 10.02 | 0.00059869 | 0 | 0.00059869 | 0.15427 | 0.0013116 | 0.00012893 | 0 | 0.00022284 | 9.2359e-05 | 7.8521e-07 | 7.7188e-08 | 0 | 1.3341e-07
AR | 05019 | DRY | 05019DRY | 9 | 0 | 0 | 0 | 0 | 0.002 | 10.02 | 0.00017381 | 0 | 0.00017381 | 0.15427 | 0.0013116 | 0.00012893 | 0 | 0.00022284 | 2.6814e-05 | 2.2796e-07 | 2.2409e-08 | 0 | 3.8732e-08
AR | 05019 | OIL | 05019OIL | 3 | 0 | 4.6543 | 0 | 4.6543 | 0.002 | 10.02 | 5.7938e-05 | 0.45033 | 0.45039 | 0.59176 | 0.0098074 | 0.003077 | 0.0044237 | 0.002462 | 0.26652 | 0.0044171 | 0.0013859 | 0.0019924 | 0.0011089
AR | 05021 | DRY | 05021DRY | 0 | 1 | 0 | 0 | 1 | 0.002 | 10.02 | 0 | 0.096756 | 0.096756 | 0.20339 | 0.00031098 | 0.00011867 | 6.543e-06 | 0.00010045 | 0.019679 | 3.0089e-05 | 1.1482e-05 | 6.3307e-07 | 9.7188e-06
AR | 05023 | DRY | 05023DRY | 24 | 1 | 0 | 0 | 1 | 0.002 | 10.02 | 0.0004635 | 0.096756 | 0.097219 | 0.039363 | 0 | 0 | 0 | 0 | 0.0038268 | 0 | 0 | 0 | 0
AR | 05023 | GAS | 05023GAS | 45 | 57 | 0 | 20.8194 | 77.8194 | 0.002 | 10.02 | 0.00086906 | 7.5295 | 7.5303 | 0.039363 | 0 | 0 | 0 | 0 | 0.29642 | 0 | 0 | 0 | 0
AR | 05025 | DRY | 05025DRY | 23 | 0 | 0 | 0 | 0 | 0.002 | 10.02 | 0.00044419 | 0 | 0.00044419 | 0.15427 | 0.0013116 | 0.00012893 | 0 | 0.00022284 | 6.8524e-05 | 5.8258e-07 | 5.7268e-08 | 0 | 9.8983e-08
AR | 05025 | OIL | 05025OIL | 3 | 0 | 4.6543 | 0 | 4.6543 | 0.002 | 10.02 | 5.7938e-05 | 0.45033 | 0.45039 | 0.59176 | 0.0098074 | 0.003077 | 0.0044237 | 0.002462 | 0.26652 | 0.0044171 | 0.0013859 | 0.0019924 | 0.0011089
AR | 05027 | DRY | 05027DRY | 777 | 21 | 0 | 0 | 21 | 0.002 | 10.02 | 0.015006 | 2.0319 | 2.0469 | 0.15427 | 0.0013116 | 0.00012893 | 0 | 0.00022284 | 0.31577 | 0.0026846 | 0.0002639 | 0 | 0.00045612
AR | 05027 | GAS | 05027GAS | 3 | 3 | 0 | 1.2247 | 4.2247 | 0.002 | 10.02 | 5.7938e-05 | 0.40876 | 0.40882 | 0.15427 | 0.0013116 | 0.00012893 | 0 | 0.00022284 | 0.063068 | 0.00053619 | 5.2708e-05 | 0 | 9.1101e-05
AR | 05027 | OIL | 05027OIL | 843 | 444 | 1996.6974 | 0 | 2440.6974 | 0.002 | 10.02 | 0.01628 | 236.1513 | 236.1676 | 0.59176 | 0.0098074 | 0.003077 | 0.0044237 | 0.002462 | 139.7541 | 2.3162 | 0.72669 | 1.0447 | 0.58145
AR | 05029 | DRY | 05029DRY | 109 | 2 | 0 | 0 | 2 | 0.002 | 10.02 | 0.0021051 | 0.19351 | 0.19562 | 0.039363 | 0 | 0 | 0 | 0 | 0.0077 | 0 | 0 | 0 | 0
AR | 05029 | GAS | 05029GAS | 131 | 110 | 0 | 49.1908 | 159.1908 | 0.002 | 10.02 | 0.0025299 | 15.4026 | 15.4051 | 0.039363 | 0 | 0 | 0 | 0 | 0.60639 | 0 | 0 | 0 | 0
AR | 05031 | DRY | 05031DRY | 1 | 0 | 0 | 0 | 0 | 0.002 | 10.02 | 1.9313e-05 | 0 | 1.9313e-05 | 0.20339 | 0.00031098 | 0.00011867 | 6.543e-06 | 0.00010045 | 3.928e-06 | 6.0058e-09 | 2.2919e-09 | 1.2636e-10 | 1.9399e-09
AR | 05033 | DRY | 05033DRY | 168 | 19 | 0 | 0 | 19 | 0.002 | 10.02 | 0.0032445 | 1.8384 | 1.8416 | 0.039363 | 0 | 0 | 0 | 0 | 0.072491 | 0 | 0 | 0 | 0
AR | 05033 | GAS | 05033GAS | 365 | 43 | 0 | 83.2774 | 126.2774 | 0.002 | 10.02 | 0.0070491 | 12.2181 | 12.2251 | 0.039363 | 0 | 0 | 0 | 0 | 0.48122 | 0 | 0 | 0 | 0
AR | 05035 | DRY | 05035DRY | 16 | 0 | 0 | 0 | 0 | 0.002 | 10.02 | 0.000309 | 0 | 0.000309 | 0.20339 | 0.00031098 | 0.00011867 | 6.543e-06 | 0.00010045 | 6.2848e-05 | 9.6093e-08 | 3.667e-08 | 2.0218e-09 | 3.1038e-08
AR | 05037 | DRY | 05037DRY | 10 | 0 | 0 | 0 | 0 | 0.002 | 10.02 | 0.00019313 | 0 | 0.00019313 | 0.20339 | 0.00031098 | 0.00011867 | 6.543e-06 | 0.00010045 | 3.928e-05 | 6.0058e-08 | 2.2919e-08 | 1.2636e-09 | 1.9399e-08
AR | 05037 | GAS | 05037GAS | 1 | 0 | 0 | 0.20411 | 0.20411 | 0.002 | 10.02 | 1.9313e-05 | 0.019749 | 0.019768 | 0.20339 | 0.00031098 | 0.00011867 | 6.543e-06 | 0.00010045 | 0.0040207 | 6.1475e-06 | 2.3459e-06 | 1.2934e-07 | 1.9857e-06
AR | 05039 | DRY | 05039DRY | 8 | 0 | 0 | 0 | 0 | 0.002 | 10.02 | 0.0001545 | 0 | 0.0001545 | 0.15427 | 0.0013116 | 0.00012893 | 0 | 0.00022284 | 2.3835e-05 | 2.0264e-07 | 1.9919e-08 | 0 | 3.4429e-08
AR | 05041 | DRY | 05041DRY | 16 | 0 | 0 | 0 | 0 | 0.002 | 10.02 | 0.000309 | 0 | 0.000309 | 0.15427 | 0.0013116 | 0.00012893 | 0 | 0.00022284 | 4.7669e-05 | 4.0527e-07 | 3.9839e-08 | 0 | 6.8857e-08
AR | 05043 | DRY | 05043DRY | 35 | 2 | 0 | 0 | 2 | 0.002 | 10.02 | 0.00067594 | 0.19351 | 0.19419 | 0.15427 | 0.0013116 | 0.00012893 | 0 | 0.00022284 | 0.029957 | 0.00025469 | 2.5036e-05 | 0 | 4.3273e-05
AR | 05043 | OIL | 05043OIL | 2 | 0 | 3.1029 | 0 | 3.1029 | 0.002 | 10.02 | 3.8625e-05 | 0.30022 | 0.30026 | 0.59176 | 0.0098074 | 0.003077 | 0.0044237 | 0.002462 | 0.17768 | 0.0029448 | 0.0009239 | 0.0013282 | 0.00073924
AR | 05045 | DRY | 05045DRY | 35 | 1 | 0 | 0 | 1 | 0.002 | 10.02 | 0.00067594 | 0.096756 | 0.097432 | 0.039363 | 0 | 0 | 0 | 0 | 0.0038352 | 0 | 0 | 0 | 0
AR | 05045 | GAS | 05045GAS | 67 | 82 | 0 | 30.4126 | 112.4126 | 0.002 | 10.02 | 0.0012939 | 10.8766 | 10.8778 | 0.039363 | 0 | 0 | 0 | 0 | 0.42818 | 0 | 0 | 0 | 0
AR | 05047 | DRY | 05047DRY | 294 | 27 | 0 | 0 | 27 | 0.002 | 10.02 | 0.0056779 | 2.6124 | 2.6181 | 0.039363 | 0 | 0 | 0 | 0 | 0.10306 | 0 | 0 | 0 | 0
AR | 05047 | GAS | 05047GAS | 950 | 148 | 0 | 224.1142 | 372.1142 | 0.002 | 10.02 | 0.018347 | 36.0042 | 36.0225 | 0.039363 | 0 | 0 | 0 | 0 | 1.418 | 0 | 0 | 0 | 0
AR | 05053 | DRY | 05053DRY | 15 | 0 | 0 | 0 | 0 | 0.002 | 10.02 | 0.00028969 | 0 | 0.00028969 | 0.15427 | 0.0013116 | 0.00012893 | 0 | 0.00022284 | 4.469e-05 | 3.7994e-07 | 3.7349e-08 | 0 | 6.4554e-08
AR | 05055 | DRY | 05055DRY | 1 | 0 | 0 | 0 | 0 | 0.002 | 10.02 | 1.9313e-05 | 0 | 1.9313e-05 | 0.20339 | 0.00031098 | 0.00011867 | 6.543e-06 | 0.00010045 | 3.928e-06 | 6.0058e-09 | 2.2919e-09 | 1.2636e-10 | 1.9399e-09
AR | 05057 | DRY | 05057DRY | 118 | 2 | 0 | 0 | 2 | 0.002 | 10.02 | 0.0022789 | 0.19351 | 0.19579 | 0.15427 | 0.0013116 | 0.00012893 | 0 | 0.00022284 | 0.030204 | 0.00025679 | 2.5243e-05 | 0 | 4.363e-05
AR | 05057 | OIL | 05057OIL | 11 | 1 | 18.6172 | 0 | 19.6172 | 0.002 | 10.02 | 0.00021244 | 1.8981 | 1.8983 | 0.59176 | 0.0098074 | 0.003077 | 0.0044237 | 0.002462 | 1.1233 | 0.018617 | 0.0058411 | 0.0083974 | 0.0046736
AR | 05059 | DRY | 05059DRY | 4 | 0 | 0 | 0 | 0 | 0.002 | 10.02 | 7.725e-05 | 0 | 7.725e-05 | 0.15427 | 0.0013116 | 0.00012893 | 0 | 0.00022284 | 1.1917e-05 | 1.0132e-07 | 9.9597e-09 | 0 | 1.7214e-08
AR | 05061 | DRY | 05061DRY | 9 | 0 | 0 | 0 | 0 | 0.002 | 10.02 | 0.00017381 | 0 | 0.00017381 | 0.15427 | 0.0013116 | 0.00012893 | 0 | 0.00022284 | 2.6814e-05 | 2.2796e-07 | 2.2409e-08 | 0 | 3.8732e-08
AR | 05061 | OIL | 05061OIL | 1 | 0 | 1.5514 | 0 | 1.5514 | 0.002 | 10.02 | 1.9313e-05 | 0.15011 | 0.15013 | 0.59176 | 0.0098074 | 0.003077 | 0.0044237 | 0.002462 | 0.08884 | 0.0014724 | 0.00046195 | 0.00066412 | 0.00036962
AR | 05063 | DRY | 05063DRY | 5 | 0 | 0 | 0 | 0 | 0.002 | 10.02 | 9.6563e-05 | 0 | 9.6563e-05 | 0.039363 | 0 | 0 | 0 | 0 | 3.801e-06 | 0 | 0 | 0 | 0
AR | 05063 | GAS | 05063GAS | 6 | 3 | 0 | 1.837 | 4.837 | 0.002 | 10.02 | 0.00011588 | 0.46801 | 0.46812 | 0.039363 | 0 | 0 | 0 | 0 | 0.018427 | 0 | 0 | 0 | 0
AR | 05067 | DRY | 05067DRY | 4 | 1 | 0 | 0 | 1 | 0.002 | 10.02 | 7.725e-05 | 0.096756 | 0.096833 | 0.20339 | 0.00031098 | 0.00011867 | 6.543e-06 | 0.00010045 | 0.019695 | 3.0113e-05 | 1.1491e-05 | 6.3357e-07 | 9.7266e-06
AR | 05067 | GAS | 05067GAS | 6 | 0 | 0 | 1.2247 | 1.2247 | 0.002 | 10.02 | 0.00011588 | 0.11849 | 0.11861 | 0.20339 | 0.00031098 | 0.00011867 | 6.543e-06 | 0.00010045 | 0.024124 | 3.6885e-05 | 1.4076e-05 | 7.7606e-07 | 1.1914e-05
AR | 05069 | DRY | 05069DRY | 9 | 0 | 0 | 0 | 0 | 0.002 | 10.02 | 0.00017381 | 0 | 0.00017381 | 0.15427 | 0.0013116 | 0.00012893 | 0 | 0.00022284 | 2.6814e-05 | 2.2796e-07 | 2.2409e-08 | 0 | 3.8732e-08
AR | 05071 | DRY | 05071DRY | 277 | 20 | 0 | 0 | 20 | 0.002 | 10.02 | 0.0053496 | 1.9351 | 1.9405 | 0.039363 | 0 | 0 | 0 | 0 | 0.076382 | 0 | 0 | 0 | 0
AR | 05071 | GAS | 05071GAS | 762 | 48 | 0 | 165.3302 | 213.3302 | 0.002 | 10.02 | 0.014716 | 20.6409 | 20.6556 | 0.039363 | 0 | 0 | 0 | 0 | 0.81307 | 0 | 0 | 0 | 0
AR | 05073 | DRY | 05073DRY | 1043 | 17 | 0 | 0 | 17 | 0.002 | 10.02 | 0.020143 | 1.6448 | 1.665 | 0.15427 | 0.0013116 | 0.00012893 | 0 | 0.00022284 | 0.25686 | 0.0021837 | 0.00021466 | 0 | 0.00037103
AR | 05073 | GAS | 05073GAS | 5 | 1 | 0 | 1.2247 | 2.2247 | 0.002 | 10.02 | 9.6563e-05 | 0.21525 | 0.21535 | 0.15427 | 0.0013116 | 0.00012893 | 0 | 0.00022284 | 0.033221 | 0.00028244 | 2.7764e-05 | 0 | 4.7988e-05
AR | 05073 | OIL | 05073OIL | 597 | 254 | 1320.2715 | 0 | 1574.2715 | 0.002 | 10.02 | 0.01153 | 152.3197 | 152.3312 | 0.59176 | 0.0098074 | 0.003077 | 0.0044237 | 0.002462 | 90.1432 | 1.494 | 0.46873 | 0.67386 | 0.37504
AR | 05075 | DRY | 05075DRY | 7 | 0 | 0 | 0 | 0 | 0.002 | 10.02 | 0.00013519 | 0 | 0.00013519 | 0.20339 | 0.00031098 | 0.00011867 | 6.543e-06 | 0.00010045 | 2.7496e-05 | 4.2041e-08 | 1.6043e-08 | 8.8453e-10 | 1.3579e-08
AR | 05077 | DRY | 05077DRY | 4 | 0 | 0 | 0 | 0 | 0.002 | 10.02 | 7.725e-05 | 0 | 7.725e-05 | 0.20339 | 0.00031098 | 0.00011867 | 6.543e-06 | 0.00010045 | 1.5712e-05 | 2.4023e-08 | 9.1674e-09 | 5.0544e-10 | 7.7595e-09
AR | 05077 | GAS | 05077GAS | 2 | 3 | 0 | 1.0206 | 4.0206 | 0.002 | 10.02 | 3.8625e-05 | 0.38901 | 0.38905 | 0.20339 | 0.00031098 | 0.00011867 | 6.543e-06 | 0.00010045 | 0.07913 | 0.00012099 | 4.6169e-05 | 2.5455e-06 | 3.9079e-05
AR | 05079 | DRY | 05079DRY | 6 | 0 | 0 | 0 | 0 | 0.002 | 10.02 | 0.00011588 | 0 | 0.00011588 | 0.15427 | 0.0013116 | 0.00012893 | 0 | 0.00022284 | 1.7876e-05 | 1.5198e-07 | 1.494e-08 | 0 | 2.5822e-08
AR | 05081 | DRY | 05081DRY | 54 | 0 | 0 | 0 | 0 | 0.002 | 10.02 | 0.0010429 | 0 | 0.0010429 | 0.15427 | 0.0013116 | 0.00012893 | 0 | 0.00022284 | 0.00016088 | 1.3678e-06 | 1.3446e-07 | 0 | 2.3239e-07
AR | 05081 | OIL | 05081OIL | 0 | 3 | 4.6543 | 0 | 7.6543 | 0.002 | 10.02 | 0 | 0.7406 | 0.7406 | 0.59176 | 0.0098074 | 0.003077 | 0.0044237 | 0.002462 | 0.43825 | 0.0072633 | 0.0022788 | 0.0032761 | 0.0018234
AR | 05083 | DRY | 05083DRY | 160 | 32 | 0 | 0 | 32 | 0.002 | 10.02 | 0.00309 | 3.0962 | 3.0993 | 0.039363 | 0 | 0 | 0 | 0 | 0.122 | 0 | 0 | 0 | 0
AR | 05083 | GAS | 05083GAS | 278 | 58 | 0 | 68.5814 | 126.5814 | 0.002 | 10.02 | 0.0053689 | 12.2475 | 12.2528 | 0.039363 | 0 | 0 | 0 | 0 | 0.48231 | 0 | 0 | 0 | 0
AR | 05083 | OIL | 05083OIL | 2 | 0 | 3.1029 | 0 | 3.1029 | 0.002 | 10.02 | 3.8625e-05 | 0.30022 | 0.30026 | 2.6121 | 0 | 0 | 0 | 0 | 0.78431 | 0 | 0 | 0 | 0
AR | 05085 | DRY | 05085DRY | 6 | 0 | 0 | 0 | 0 | 0.002 | 10.02 | 0.00011588 | 0 | 0.00011588 | 0.039363 | 0 | 0 | 0 | 0 | 4.5612e-06 | 0 | 0 | 0 | 0
AR | 05085 | GAS | 05085GAS | 1 | 0 | 0 | 0.20411 | 0.20411 | 0.002 | 10.02 | 1.9313e-05 | 0.019749 | 0.019768 | 0.039363 | 0 | 0 | 0 | 0 | 0.00077814 | 0 | 0 | 0 | 0
AR | 05085 | OIL | 05085OIL | 1 | 0 | 1.5514 | 0 | 1.5514 | 0.002 | 10.02 | 1.9313e-05 | 0.15011 | 0.15013 | 2.6121 | 0 | 0 | 0 | 0 | 0.39215 | 0 | 0 | 0 | 0
AR | 05087 | DRY | 05087DRY | 68 | 1 | 0 | 0 | 1 | 0.002 | 10.02 | 0.0013133 | 0.096756 | 0.098069 | 0.039363 | 0 | 0 | 0 | 0 | 0.0038603 | 0 | 0 | 0 | 0
AR | 05087 | GAS | 05087GAS | 18 | 25 | 0 | 8.7768 | 33.7768 | 0.002 | 10.02 | 0.00034763 | 3.2681 | 3.2684 | 0.039363 | 0 | 0 | 0 | 0 | 0.12866 | 0 | 0 | 0 | 0
AR | 05091 | DRY | 05091DRY | 680 | 13 | 0 | 0 | 13 | 0.002 | 10.02 | 0.013133 | 1.2578 | 1.271 | 0.15427 | 0.0013116 | 0.00012893 | 0 | 0.00022284 | 0.19607 | 0.0016669 | 0.00016386 | 0 | 0.00028322
AR | 05091 | GAS | 05091GAS | 4 | 3 | 0 | 1.4288 | 4.4288 | 0.002 | 10.02 | 7.725e-05 | 0.42851 | 0.42859 | 0.15427 | 0.0013116 | 0.00012893 | 0 | 0.00022284 | 0.066117 | 0.00056212 | 5.5257e-05 | 0 | 9.5506e-05
AR | 05091 | OIL | 05091OIL | 400 | 189 | 913.7955 | 0 | 1102.7955 | 0.002 | 10.02 | 0.007725 | 106.7017 | 106.7094 | 0.59176 | 0.0098074 | 0.003077 | 0.0044237 | 0.002462 | 63.1462 | 1.0465 | 0.32835 | 0.47205 | 0.26272
AR | 05093 | DRY | 05093DRY | 5 | 0 | 0 | 0 | 0 | 0.002 | 10.02 | 9.6563e-05 | 0 | 9.6563e-05 | 0.20339 | 0.00031098 | 0.00011867 | 6.543e-06 | 0.00010045 | 1.964e-05 | 3.0029e-08 | 1.1459e-08 | 6.318e-10 | 9.6994e-09
AR | 05095 | DRY | 05095DRY | 4 | 0 | 0 | 0 | 0 | 0.002 | 10.02 | 7.725e-05 | 0 | 7.725e-05 | 0.20339 | 0.00031098 | 0.00011867 | 6.543e-06 | 0.00010045 | 1.5712e-05 | 2.4023e-08 | 9.1674e-09 | 5.0544e-10 | 7.7595e-09
AR | 05095 | GAS | 05095GAS | 0 | 1 | 0 | 0.20411 | 1.2041 | 0.002 | 10.02 | 0 | 0.1165 | 0.1165 | 0.20339 | 0.00031098 | 0.00011867 | 6.543e-06 | 0.00010045 | 0.023696 | 3.6231e-05 | 1.3826e-05 | 7.6228e-07 | 1.1703e-05
AR | 05097 | DRY | 05097DRY | 4 | 0 | 0 | 0 | 0 | 0.002 | 10.02 | 7.725e-05 | 0 | 7.725e-05 | 0.039363 | 0 | 0 | 0 | 0 | 3.0408e-06 | 0 | 0 | 0 | 0
AR | 05097 | OIL | 05097OIL | 1 | 0 | 1.5514 | 0 | 1.5514 | 0.002 | 10.02 | 1.9313e-05 | 0.15011 | 0.15013 | 2.6121 | 0 | 0 | 0 | 0 | 0.39215 | 0 | 0 | 0 | 0
AR | 05099 | DRY | 05099DRY | 468 | 41 | 0 | 0 | 41 | 0.002 | 10.02 | 0.0090383 | 3.967 | 3.976 | 0.15427 | 0.0013116 | 0.00012893 | 0 | 0.00022284 | 0.61338 | 0.0052148 | 0.00051262 | 0 | 0.00088601
AR | 05099 | OIL | 05099OIL | 227 | 221 | 695.0431 | 0 | 916.0431 | 0.002 | 10.02 | 0.0043839 | 88.6324 | 88.6367 | 0.59176 | 0.0098074 | 0.003077 | 0.0044237 | 0.002462 | 52.4515 | 0.8693 | 0.27274 | 0.3921 | 0.21822
AR | 05101 | DRY | 05101DRY | 6 | 0 | 0 | 0 | 0 | 0.002 | 10.02 | 0.00011588 | 0 | 0.00011588 | 0.039363 | 0 | 0 | 0 | 0 | 4.5612e-06 | 0 | 0 | 0 | 0
AR | 05101 | OIL | 05101OIL | 1 | 0 | 1.5514 | 0 | 1.5514 | 0.002 | 10.02 | 1.9313e-05 | 0.15011 | 0.15013 | 2.6121 | 0 | 0 | 0 | 0 | 0.39215 | 0 | 0 | 0 | 0
AR | 05103 | DRY | 05103DRY | 243 | 24 | 0 | 0 | 24 | 0.002 | 10.02 | 0.0046929 | 2.3221 | 2.3268 | 0.15427 | 0.0013116 | 0.00012893 | 0 | 0.00022284 | 0.35896 | 0.0030518 | 0.00029999 | 0 | 0.00051851
AR | 05103 | GAS | 05103GAS | 1 | 1 | 0 | 0.40822 | 1.4082 | 0.002 | 10.02 | 1.9313e-05 | 0.13625 | 0.13627 | 0.15427 | 0.0013116 | 0.00012893 | 0 | 0.00022284 | 0.021023 | 0.00017873 | 1.7569e-05 | 0 | 3.0367e-05
AR | 05103 | OIL | 05103OIL | 336 | 576 | 1414.9091 | 0 | 1990.9091 | 0.002 | 10.02 | 0.006489 | 192.6318 | 192.6382 | 0.59176 | 0.0098074 | 0.003077 | 0.0044237 | 0.002462 | 113.9952 | 1.8893 | 0.59275 | 0.85216 | 0.47428
AR | 05105 | DRY | 05105DRY | 1 | 0 | 0 | 0 | 0 | 0.002 | 10.02 | 1.9313e-05 | 0 | 1.9313e-05 | 0.039363 | 0 | 0 | 0 | 0 | 7.602e-07 | 0 | 0 | 0 | 0
AR | 05107 | OIL | 05107OIL | 1 | 0 | 1.5514 | 0 | 1.5514 | 0.002 | 10.02 | 1.9313e-05 | 0.15011 | 0.15013 | 0.56484 | 0.0015113 | 0.00051338 | 0.00063675 | 0.00038145 | 0.084799 | 0.00022689 | 7.7073e-05 | 9.5596e-05 | 5.7267e-05
AR | 05109 | DRY | 05109DRY | 2 | 0 | 0 | 0 | 0 | 0.002 | 10.02 | 3.8625e-05 | 0 | 3.8625e-05 | 0.15427 | 0.0013116 | 0.00012893 | 0 | 0.00022284 | 5.9586e-06 | 5.0659e-08 | 4.9798e-09 | 0 | 8.6072e-09
AR | 05111 | GAS | 05111GAS | 2 | 0 | 0 | 0.40822 | 0.40822 | 0.002 | 10.02 | 3.8625e-05 | 0.039498 | 0.039536 | 0.20339 | 0.00031098 | 0.00011867 | 6.543e-06 | 0.00010045 | 0.0080414 | 1.2295e-05 | 4.6919e-06 | 2.5869e-07 | 3.9713e-06
AR | 05111 | DRY | 05111DRY | 0 | 1 | 0 | 0 | 1 | 0.002 | 10.02 | 0 | 0.096756 | 0.096756 | 0.20339 | 0.00031098 | 0.00011867 | 6.543e-06 | 0.00010045 | 0.019679 | 3.0089e-05 | 1.1482e-05 | 6.3307e-07 | 9.7188e-06
AR | 05115 | DRY | 05115DRY | 178 | 14 | 0 | 0 | 14 | 0.002 | 10.02 | 0.0034376 | 1.3546 | 1.358 | 0.039363 | 0 | 0 | 0 | 0 | 0.053456 | 0 | 0 | 0 | 0
AR | 05115 | GAS | 05115GAS | 583 | 60 | 0 | 131.2436 | 191.2436 | 0.002 | 10.02 | 0.011259 | 18.5039 | 18.5152 | 0.039363 | 0 | 0 | 0 | 0 | 0.72881 | 0 | 0 | 0 | 0
AR | 05117 | DRY | 05117DRY | 2 | 0 | 0 | 0 | 0 | 0.002 | 10.02 | 3.8625e-05 | 0 | 3.8625e-05 | 0.039363 | 0 | 0 | 0 | 0 | 1.5204e-06 | 0 | 0 | 0 | 0
AR | 05117 | GAS | 05117GAS | 3 | 0 | 0 | 0.61233 | 0.61233 | 0.002 | 10.02 | 5.7938e-05 | 0.059247 | 0.059305 | 0.039363 | 0 | 0 | 0 | 0 | 0.0023344 | 0 | 0 | 0 | 0
AR | 05123 | DRY | 05123DRY | 2 | 0 | 0 | 0 | 0 | 0.002 | 10.02 | 3.8625e-05 | 0 | 3.8625e-05 | 0.20339 | 0.00031098 | 0.00011867 | 6.543e-06 | 0.00010045 | 7.856e-06 | 1.2012e-08 | 4.5837e-09 | 2.5272e-10 | 3.8798e-09
AR | 05123 | GAS | 05123GAS | 1 | 1 | 0 | 0.40822 | 1.4082 | 0.002 | 10.02 | 1.9313e-05 | 0.13625 | 0.13627 | 0.20339 | 0.00031098 | 0.00011867 | 6.543e-06 | 0.00010045 | 0.027717 | 4.2378e-05 | 1.6172e-05 | 8.9163e-07 | 1.3688e-05
AR | 05125 | DRY | 05125DRY | 2 | 0 | 0 | 0 | 0 | 0.002 | 10.02 | 3.8625e-05 | 0 | 3.8625e-05 | 0.039363 | 0 | 0 | 0 | 0 | 1.5204e-06 | 0 | 0 | 0 | 0
AR | 05125 | OIL | 05125OIL | 1 | 0 | 1.5514 | 0 | 1.5514 | 0.002 | 10.02 | 1.9313e-05 | 0.15011 | 0.15013 | 2.6121 | 0 | 0 | 0 | 0 | 0.39215 | 0 | 0 | 0 | 0
AR | 05127 | DRY | 05127DRY | 20 | 1 | 0 | 0 | 1 | 0.002 | 10.02 | 0.00038625 | 0.096756 | 0.097142 | 0.039363 | 0 | 0 | 0 | 0 | 0.0038238 | 0 | 0 | 0 | 0
AR | 05127 | GAS | 05127GAS | 30 | 7 | 0 | 7.5521 | 14.5521 | 0.002 | 10.02 | 0.00057938 | 1.408 | 1.4086 | 0.039363 | 0 | 0 | 0 | 0 | 0.055446 | 0 | 0 | 0 | 0
AR | 05129 | GAS | 05129GAS | 2 | 2 | 0 | 0.81645 | 2.8164 | 0.002 | 10.02 | 3.8625e-05 | 0.27251 | 0.27255 | 0.039363 | 0 | 0 | 0 | 0 | 0.010728 | 0 | 0 | 0 | 0
AR | 05131 | DRY | 05131DRY | 230 | 38 | 0 | 0 | 38 | 0.002 | 10.02 | 0.0044419 | 3.6767 | 3.6812 | 0.039363 | 0 | 0 | 0 | 0 | 0.1449 | 0 | 0 | 0 | 0
AR | 05131 | GAS | 05131GAS | 481 | 124 | 0 | 123.4874 | 247.4874 | 0.002 | 10.02 | 0.0092893 | 23.9458 | 23.9551 | 0.039363 | 0 | 0 | 0 | 0 | 0.94294 | 0 | 0 | 0 | 0
AR | 05131 | OIL | 05131OIL | 0 | 1 | 1.5514 | 0 | 2.5514 | 0.002 | 10.02 | 0 | 0.24687 | 0.24687 | 2.6121 | 0 | 0 | 0 | 0 | 0.64484 | 0 | 0 | 0 | 0
AR | 05133 | DRY | 05133DRY | 3 | 0 | 0 | 0 | 0 | 0.002 | 10.02 | 5.7938e-05 | 0 | 5.7938e-05 | 0.15427 | 0.0013116 | 0.00012893 | 0 | 0.00022284 | 8.9379e-06 | 7.5988e-08 | 7.4698e-09 | 0 | 1.2911e-08
AR | 05133 | OIL | 05133OIL | 2 | 2 | 6.2057 | 0 | 8.2057 | 0.002 | 10.02 | 3.8625e-05 | 0.79395 | 0.79399 | 0.59176 | 0.0098074 | 0.003077 | 0.0044237 | 0.002462 | 0.46985 | 0.007787 | 0.0024431 | 0.0035123 | 0.0019548
AR | 05137 | DRY | 05137DRY | 2 | 0 | 0 | 0 | 0 | 0.002 | 10.02 | 3.8625e-05 | 0 | 3.8625e-05 | 0.039363 | 0 | 0 | 0 | 0 | 1.5204e-06 | 0 | 0 | 0 | 0
AR | 05137 | GAS | 05137GAS | 10 | 2 | 0 | 2.4493 | 4.4493 | 0.002 | 10.02 | 0.00019313 | 0.4305 | 0.43069 | 0.039363 | 0 | 0 | 0 | 0 | 0.016953 | 0 | 0 | 0 | 0
AR | 05139 | DRY | 05139DRY | 747 | 31 | 0 | 0 | 31 | 0.002 | 10.02 | 0.014426 | 2.9994 | 3.0139 | 0.15427 | 0.0013116 | 0.00012893 | 0 | 0.00022284 | 0.46494 | 0.0039528 | 0.00038857 | 0 | 0.00067161
AR | 05139 | GAS | 05139GAS | 15 | 13 | 0 | 5.7151 | 18.7151 | 0.002 | 10.02 | 0.00028969 | 1.8108 | 1.8111 | 0.15427 | 0.0013116 | 0.00012893 | 0 | 0.00022284 | 0.27939 | 0.0023753 | 0.0002335 | 0 | 0.00040358
AR | 05139 | OIL | 05139OIL | 975 | 1457 | 3773.0909 | 0 | 5230.0909 | 0.002 | 10.02 | 0.01883 | 506.041 | 506.0598 | 0.59176 | 0.0098074 | 0.003077 | 0.0044237 | 0.002462 | 299.4649 | 4.9631 | 1.5572 | 2.2386 | 1.2459
AR | 05141 | DRY | 05141DRY | 16 | 1 | 0 | 0 | 1 | 0.002 | 10.02 | 0.000309 | 0.096756 | 0.097065 | 0.039363 | 0 | 0 | 0 | 0 | 0.0038207 | 0 | 0 | 0 | 0
AR | 05141 | GAS | 05141GAS | 114 | 111 | 0 | 45.9251 | 156.9251 | 0.002 | 10.02 | 0.0022016 | 15.1834 | 15.1856 | 0.039363 | 0 | 0 | 0 | 0 | 0.59775 | 0 | 0 | 0 | 0
AR | 05143 | DRY | 05143DRY | 107 | 34 | 0 | 0 | 34 | 0.002 | 10.02 | 0.0020664 | 3.2897 | 3.2918 | 0.039363 | 0 | 0 | 0 | 0 | 0.12957 | 0 | 0 | 0 | 0
AR | 05143 | GAS | 05143GAS | 240 | 154 | 0 | 80.4199 | 234.4199 | 0.002 | 10.02 | 0.004635 | 22.6815 | 22.6861 | 0.039363 | 0 | 0 | 0 | 0 | 0.89299 | 0 | 0 | 0 | 0
AR | 05145 | DRY | 05145DRY | 36 | 0 | 0 | 0 | 0 | 0.002 | 10.02 | 0.00069525 | 0 | 0.00069525 | 0.039363 | 0 | 0 | 0 | 0 | 2.7367e-05 | 0 | 0 | 0 | 0
AR | 05145 | GAS | 05145GAS | 97 | 116 | 0 | 43.4757 | 159.4757 | 0.002 | 10.02 | 0.0018733 | 15.4302 | 15.4321 | 0.039363 | 0 | 0 | 0 | 0 | 0.60745 | 0 | 0 | 0 | 0
AR | 05147 | DRY | 05147DRY | 4 | 0 | 0 | 0 | 0 | 0.002 | 10.02 | 7.725e-05 | 0 | 7.725e-05 | 0.20339 | 0.00031098 | 0.00011867 | 6.543e-06 | 0.00010045 | 1.5712e-05 | 2.4023e-08 | 9.1674e-09 | 5.0544e-10 | 7.7595e-09
AR | 05147 | GAS | 05147GAS | 10 | 7 | 0 | 3.4699 | 10.4699 | 0.002 | 10.02 | 0.00019313 | 1.013 | 1.0132 | 0.20339 | 0.00031098 | 0.00011867 | 6.543e-06 | 0.00010045 | 0.20608 | 0.00031509 | 0.00012024 | 6.6294e-06 | 0.00010177
AR | 05149 | DRY | 05149DRY | 33 | 0 | 0 | 0 | 0 | 0.002 | 10.02 | 0.00063731 | 0 | 0.00063731 | 0.039363 | 0 | 0 | 0 | 0 | 2.5086e-05 | 0 | 0 | 0 | 0
AR | 05149 | GAS | 05149GAS | 52 | 15 | 0 | 13.6755 | 28.6755 | 0.002 | 10.02 | 0.0010043 | 2.7745 | 2.7755 | 0.039363 | 0 | 0 | 0 | 0 | 0.10925 | 0 | 0 | 0 | 0
CA | 06001 | DRY | 06001DRY | 70 | 2 | 0 | 0 | 2 | 0.002 | 10.02 | 0.0013519 | 0.19351 | 0.19486 | 0.14577 | 0.00026676 | 8.0175e-06 | 0.00023178 | 7.0262e-05 | 0.028406 | 5.1982e-05 | 1.5623e-06 | 4.5165e-05 | 1.3692e-05
CA | 06001 | GAS | 06001GAS | 3 | 0 | 0 | 0.35136 | 0.35136 | 0.002 | 10.02 | 5.7938e-05 | 0.033996 | 0.034054 | 0.14577 | 0.00026676 | 8.0175e-06 | 0.00023178 | 7.0262e-05 | 0.0049641 | 9.0843e-06 | 2.7303e-07 | 7.8929e-06 | 2.3927e-06
CA | 06001 | OIL | 06001OIL | 10 | 9 | 4.8191 | 0 | 13.8191 | 0.002 | 10.02 | 0.00019313 | 1.3371 | 1.3373 | 0.83562 | 0.00064384 | 6.3014e-05 | 2.7397e-05 | 0.0006701 | 1.1174 | 0.00086098 | 8.4266e-05 | 3.6638e-05 | 0.0008961
CA | 06005 | DRY | 06005DRY | 1 | 0 | 0 | 0 | 0 | 0.002 | 10.02 | 1.9313e-05 | 0 | 1.9313e-05 | 0.14577 | 0.00026676 | 8.0175e-06 | 0.00023178 | 7.0262e-05 | 2.8152e-06 | 5.1519e-09 | 1.5484e-10 | 4.4762e-09 | 1.3569e-09
CA | 06007 | DRY | 06007DRY | 169 | 0 | 0 | 0 | 0 | 0.002 | 10.02 | 0.0032638 | 0 | 0.0032638 | 0.14577 | 0.00026676 | 8.0175e-06 | 0.00023178 | 7.0262e-05 | 0.00047577 | 8.7067e-07 | 2.6168e-08 | 7.5648e-07 | 2.2932e-07
CA | 06007 | GAS | 06007GAS | 68 | 8 | 0 | 8.9011 | 16.9011 | 0.002 | 10.02 | 0.0013133 | 1.6353 | 1.6366 | 0.14577 | 0.00026676 | 8.0175e-06 | 0.00023178 | 7.0262e-05 | 0.23857 | 0.00043658 | 1.3121e-05 | 0.00037933 | 0.00011499
CA | 06011 | DRY | 06011DRY | 453 | 6 | 0 | 0 | 6 | 0.002 | 10.02 | 0.0087486 | 0.58053 | 0.58928 | 0.14577 | 0.00026676 | 8.0175e-06 | 0.00023178 | 7.0262e-05 | 0.085901 | 0.0001572 | 4.7246e-06 | 0.00013658 | 4.1404e-05
CA | 06011 | GAS | 06011GAS | 436 | 237 | 0 | 78.8212 | 315.8212 | 0.002 | 10.02 | 0.0084203 | 30.5575 | 30.5659 | 0.14577 | 0.00026676 | 8.0175e-06 | 0.00023178 | 7.0262e-05 | 4.4557 | 0.0081539 | 0.00024506 | 0.0070845 | 0.0021476
CA | 06011 | OIL | 06011OIL | 0 | 3 | 0.76091 | 0 | 3.7609 | 0.002 | 10.02 | 0 | 0.36389 | 0.36389 | 0.83562 | 0.00064384 | 6.3014e-05 | 2.7397e-05 | 0.0006701 | 0.30407 | 0.00023428 | 2.293e-05 | 9.9696e-06 | 0.00024384
CA | 06013 | DRY | 06013DRY | 302 | 1 | 0 | 0 | 1 | 0.002 | 10.02 | 0.0058324 | 0.096756 | 0.10259 | 0.14577 | 0.00026676 | 8.0175e-06 | 0.00023178 | 7.0262e-05 | 0.014955 | 2.7367e-05 | 8.225e-07 | 2.3778e-05 | 7.2081e-06
CA | 06013 | GAS | 06013GAS | 289 | 37 | 0 | 38.1809 | 75.1809 | 0.002 | 10.02 | 0.0055813 | 7.2742 | 7.2798 | 0.14577 | 0.00026676 | 8.0175e-06 | 0.00023178 | 7.0262e-05 | 1.0612 | 0.001942 | 5.8365e-05 | 0.0016873 | 0.00051149
CA | 06013 | OIL | 06013OIL | 98 | 4 | 25.871 | 0 | 29.871 | 0.002 | 10.02 | 0.0018926 | 2.8902 | 2.8921 | 0.83562 | 0.00064384 | 6.3014e-05 | 2.7397e-05 | 0.0006701 | 2.4167 | 0.001862 | 0.00018224 | 7.9235e-05 | 0.001938
CA | 06015 | DRY | 06015DRY | 2 | 0 | 0 | 0 | 0 | 0.002 | 10.02 | 3.8625e-05 | 0 | 3.8625e-05 | 0.14577 | 0.00026676 | 8.0175e-06 | 0.00023178 | 7.0262e-05 | 5.6305e-06 | 1.0304e-08 | 3.0968e-10 | 8.9524e-09 | 2.7139e-09
CA | 06019 | DRY | 06019DRY | 1113 | 13 | 0 | 0 | 13 | 0.002 | 10.02 | 0.021495 | 1.2578 | 1.2793 | 0.10381 | 0.00047094 | 5.7093e-06 | 0.00016505 | 5.0034e-05 | 0.1328 | 0.00060249 | 7.304e-06 | 0.00021115 | 6.4009e-05
CA | 06019 | GAS | 06019GAS | 61 | 58 | 0 | 13.9372 | 71.9372 | 0.002 | 10.02 | 0.0011781 | 6.9603 | 6.9615 | 0.10381 | 0.00047094 | 5.7093e-06 | 0.00016505 | 5.0034e-05 | 0.72264 | 0.0032785 | 3.9745e-05 | 0.001149 | 0.00034831
CA | 06019 | OIL | 06019OIL | 5573 | 2638 | 2082.6124 | 0 | 4720.6124 | 0.002 | 10.02 | 0.10763 | 456.746 | 456.8537 | 0.67269 | 0.0097555 | 0.012027 | 0.012973 | 0.015389 | 307.3211 | 4.4569 | 5.4944 | 5.927 | 7.0305
CA | 06021 | DRY | 06021DRY | 460 | 3 | 0 | 0 | 3 | 0.002 | 10.02 | 0.0088838 | 0.29027 | 0.29915 | 0.14577 | 0.00026676 | 8.0175e-06 | 0.00023178 | 7.0262e-05 | 0.043608 | 7.9803e-05 | 2.3984e-06 | 6.9337e-05 | 2.1019e-05
CA | 06021 | GAS | 06021GAS | 524 | 158 | 0 | 79.8753 | 237.8753 | 0.002 | 10.02 | 0.01012 | 23.0158 | 23.0259 | 0.14577 | 0.00026676 | 8.0175e-06 | 0.00023178 | 7.0262e-05 | 3.3565 | 0.0061425 | 0.00018461 | 0.0053369 | 0.0016179
CA | 06021 | OIL | 06021OIL | 2 | 0 | 0.50727 | 0 | 0.50727 | 0.002 | 10.02 | 3.8625e-05 | 0.049082 | 0.04912 | 0.83562 | 0.00064384 | 6.3014e-05 | 2.7397e-05 | 0.0006701 | 0.041046 | 3.1625e-05 | 3.0952e-06 | 1.3458e-06 | 3.2915e-05
CA | 06023 | DRY | 06023DRY | 130 | 4 | 0 | 0 | 4 | 0.002 | 10.02 | 0.0025106 | 0.38702 | 0.38953 | 0.14577 | 0.00026676 | 8.0175e-06 | 0.00023178 | 7.0262e-05 | 0.056783 | 0.00010391 | 3.1231e-06 | 9.0285e-05 | 2.737e-05
CA | 06023 | GAS | 06023GAS | 22 | 31 | 0 | 6.2073 | 37.2073 | 0.002 | 10.02 | 0.00042488 | 3.6 | 3.6004 | 0.14577 | 0.00026676 | 8.0175e-06 | 0.00023178 | 7.0262e-05 | 0.52485 | 0.00096047 | 2.8867e-05 | 0.00083451 | 0.00025298
CA | 06023 | OIL | 06023OIL | 7 | 1 | 2.0291 | 0 | 3.0291 | 0.002 | 10.02 | 0.00013519 | 0.29308 | 0.29322 | 0.83562 | 0.00064384 | 6.3014e-05 | 2.7397e-05 | 0.0006701 | 0.24502 | 0.00018878 | 1.8477e-05 | 8.0334e-06 | 0.00019648
CA | 06025 | DRY | 06025DRY | 54 | 232 | 0 | 0 | 232 | 0.002 | 10.02 | 0.0010429 | 22.4473 | 22.4484 | 0.14577 | 0.00026676 | 8.0175e-06 | 0.00023178 | 7.0262e-05 | 3.2724 | 0.0059884 | 0.00017998 | 0.005203 | 0.0015773
CA | 06025 | OIL | 06025OIL | 7 | 8 | 3.8046 | 0 | 11.8046 | 0.002 | 10.02 | 0.00013519 | 1.1422 | 1.1423 | 0.83562 | 0.00064384 | 6.3014e-05 | 2.7397e-05 | 0.0006701 | 0.95452 | 0.00073545 | 7.198e-05 | 3.1296e-05 | 0.00076545
CA | 06025 | GAS | 06025GAS | 0 | 33 | 0 | 3.8649 | 36.8649 | 0.002 | 10.02 | 0 | 3.5669 | 3.5669 | 0.14577 | 0.00026676 | 8.0175e-06 | 0.00023178 | 7.0262e-05 | 0.51996 | 0.00095152 | 2.8598e-05 | 0.00082673 | 0.00025062
CA | 06027 | DRY | 06027DRY | 3 | 12 | 0 | 0 | 12 | 0.002 | 10.02 | 5.7938e-05 | 1.1611 | 1.1611 | 0.14577 | 0.00026676 | 8.0175e-06 | 0.00023178 | 7.0262e-05 | 0.16926 | 0.00030975 | 9.3093e-06 | 0.00026912 | 8.1583e-05
CA | 06027 | GAS | 06027GAS | 0 | 1 | 0 | 0.11712 | 1.1171 | 0.002 | 10.02 | 0 | 0.10809 | 0.10809 | 0.14577 | 0.00026676 | 8.0175e-06 | 0.00023178 | 7.0262e-05 | 0.015756 | 2.8834e-05 | 8.6659e-07 | 2.5052e-05 | 7.5945e-06
CA | 06029 | DRY | 06029DRY | 2133 | 5 | 0 | 0 | 5 | 0.002 | 10.02 | 0.041194 | 0.48378 | 0.52497 | 0.10381 | 0.00047094 | 5.7093e-06 | 0.00016505 | 5.0034e-05 | 0.054495 | 0.00024723 | 2.9972e-06 | 8.6647e-05 | 2.6266e-05
CA | 06029 | GAS | 06029GAS | 628 | 525 | 0 | 135.0385 | 660.0385 | 0.002 | 10.02 | 0.012128 | 63.8625 | 63.8746 | 0.10381 | 0.00047094 | 5.7093e-06 | 0.00016505 | 5.0034e-05 | 6.6305 | 0.030081 | 0.00036468 | 0.010543 | 0.0031959
CA | 06029 | OIL | 06029OIL | 54810 | 30659 | 21678.0905 | 0 | 52337.0905 | 0.002 | 10.02 | 1.0585 | 5063.9105 | 5064.969 | 0.67269 | 0.0097555 | 0.012027 | 0.012973 | 0.015389 | 3407.1568 | 49.4115 | 60.9146 | 65.7103 | 77.9441
CA | 06031 | DRY | 06031DRY | 491 | 6 | 0 | 0 | 6 | 0.002 | 10.02 | 0.0094824 | 0.58053 | 0.59002 | 0.10381 | 0.00047094 | 5.7093e-06 | 0.00016505 | 5.0034e-05 | 0.061247 | 0.00027787 | 3.3686e-06 | 9.7382e-05 | 2.9521e-05
CA | 06031 | GAS | 06031GAS | 103 | 20 | 0 | 14.4057 | 34.4057 | 0.002 | 10.02 | 0.0019892 | 3.3289 | 3.3309 | 0.10381 | 0.00047094 | 5.7093e-06 | 0.00016505 | 5.0034e-05 | 0.34577 | 0.0015687 | 1.9017e-05 | 0.00054977 | 0.00016666
CA | 06031 | OIL | 06031OIL | 321 | 302 | 158.0158 | 0 | 460.0158 | 0.002 | 10.02 | 0.0061993 | 44.5091 | 44.5153 | 0.67269 | 0.0097555 | 0.012027 | 0.012973 | 0.015389 | 29.945 | 0.43427 | 0.53537 | 0.57752 | 0.68504
CA | 06033 | DRY | 06033DRY | 55 | 102 | 0 | 0 | 102 | 0.002 | 10.02 | 0.0010622 | 9.8691 | 9.8701 | 0.14577 | 0.00026676 | 8.0175e-06 | 0.00023178 | 7.0262e-05 | 1.4388 | 0.002633 | 7.9134e-05 | 0.0022877 | 0.0006935
CA | 06033 | GAS | 06033GAS | 0 | 23 | 0 | 2.6937 | 25.6937 | 0.002 | 10.02 | 0 | 2.486 | 2.486 | 0.14577 | 0.00026676 | 8.0175e-06 | 0.00023178 | 7.0262e-05 | 0.36239 | 0.00066318 | 1.9932e-05 | 0.0005762 | 0.00017467
CA | 06033 | OIL | 06033OIL | 0 | 2 | 0.50727 | 0 | 2.5073 | 0.002 | 10.02 | 0 | 0.24259 | 0.24259 | 0.83562 | 0.00064384 | 6.3014e-05 | 2.7397e-05 | 0.0006701 | 0.20271 | 0.00015619 | 1.5287e-05 | 6.6464e-06 | 0.00016256
CA | 06035 | DRY | 06035DRY | 5 | 6 | 0 | 0 | 6 | 0.002 | 10.02 | 9.6563e-05 | 0.58053 | 0.58063 | 0.14577 | 0.00026676 | 8.0175e-06 | 0.00023178 | 7.0262e-05 | 0.08464 | 0.00015489 | 4.6552e-06 | 0.00013458 | 4.0796e-05
CA | 06035 | GAS | 06035GAS | 6 | 2 | 0 | 0.93695 | 2.937 | 0.002 | 10.02 | 0.00011588 | 0.28417 | 0.28428 | 0.14577 | 0.00026676 | 8.0175e-06 | 0.00023178 | 7.0262e-05 | 0.041441 | 7.5836e-05 | 2.2792e-06 | 6.5891e-05 | 1.9974e-05
CA | 06035 | OIL | 06035OIL | 1 | 0 | 0.25364 | 0 | 0.25364 | 0.002 | 10.02 | 1.9313e-05 | 0.024541 | 0.02456 | 0.83562 | 0.00064384 | 6.3014e-05 | 2.7397e-05 | 0.0006701 | 0.020523 | 1.5813e-05 | 1.5476e-06 | 6.7288e-07 | 1.6458e-05
CA | 06037 | DRY | 06037DRY | 681 | 149 | 0 | 0 | 149 | 0.002 | 10.02 | 0.013152 | 14.4166 | 14.4297 | 0.14577 | 0.00026676 | 8.0175e-06 | 0.00023178 | 7.0262e-05 | 2.1035 | 0.0038493 | 0.00011569 | 0.0033445 | 0.0010139
CA | 06037 | GAS | 06037GAS | 278 | 176 | 0 | 53.1721 | 229.1721 | 0.002 | 10.02 | 0.0053689 | 22.1737 | 22.1791 | 0.14577 | 0.00026676 | 8.0175e-06 | 0.00023178 | 7.0262e-05 | 3.2331 | 0.0059166 | 0.00017782 | 0.0051406 | 0.0015584
CA | 06037 | OIL | 06037OIL | 11004 | 3412 | 3656.4293 | 0 | 7068.4293 | 0.002 | 10.02 | 0.21251 | 683.9106 | 684.1232 | 0.83562 | 0.00064384 | 6.3014e-05 | 2.7397e-05 | 0.0006701 | 571.6646 | 0.44046 | 0.043109 | 0.018743 | 0.45843
CA | 06039 | DRY | 06039DRY | 150 | 1 | 0 | 0 | 1 | 0.002 | 10.02 | 0.0028969 | 0.096756 | 0.099653 | 0.10381 | 0.00047094 | 5.7093e-06 | 0.00016505 | 5.0034e-05 | 0.010344 | 4.6931e-05 | 5.6894e-07 | 1.6448e-05 | 4.986e-06
CA | 06039 | GAS | 06039GAS | 139 | 36 | 0 | 20.4959 | 56.4959 | 0.002 | 10.02 | 0.0026844 | 5.4663 | 5.469 | 0.10381 | 0.00047094 | 5.7093e-06 | 0.00016505 | 5.0034e-05 | 0.56771 | 0.0025756 | 3.1224e-05 | 0.00090266 | 0.00027364
CA | 06039 | OIL | 06039OIL | 11 | 0 | 2.79 | 0 | 2.79 | 0.002 | 10.02 | 0.00021244 | 0.26995 | 0.27016 | 0.67269 | 0.0097555 | 0.012027 | 0.012973 | 0.015389 | 0.18173 | 0.0026356 | 0.0032491 | 0.0035049 | 0.0041575
CA | 06041 | DRY | 06041DRY | 7 | 0 | 0 | 0 | 0 | 0.002 | 10.02 | 0.00013519 | 0 | 0.00013519 | 0.14577 | 0.00026676 | 8.0175e-06 | 0.00023178 | 7.0262e-05 | 1.9707e-05 | 3.6063e-08 | 1.0839e-09 | 3.1334e-08 | 9.4986e-09
CA | 06045 | DRY | 06045DRY | 17 | 7 | 0 | 0 | 7 | 0.002 | 10.02 | 0.00032831 | 0.67729 | 0.67762 | 0.14577 | 0.00026676 | 8.0175e-06 | 0.00023178 | 7.0262e-05 | 0.098778 | 0.00018076 | 5.4328e-06 | 0.00015706 | 4.7611e-05
CA | 06045 | GAS | 06045GAS | 1 | 0 | 0 | 0.11712 | 0.11712 | 0.002 | 10.02 | 1.9313e-05 | 0.011332 | 0.011351 | 0.14577 | 0.00026676 | 8.0175e-06 | 0.00023178 | 7.0262e-05 | 0.0016547 | 3.0281e-06 | 9.1009e-08 | 2.631e-06 | 7.9757e-07
CA | 06047 | DRY | 06047DRY | 168 | 0 | 0 | 0 | 0 | 0.002 | 10.02 | 0.0032445 | 0 | 0.0032445 | 0.10381 | 0.00047094 | 5.7093e-06 | 0.00016505 | 5.0034e-05 | 0.0003368 | 1.528e-06 | 1.8524e-08 | 5.3551e-07 | 1.6234e-07
CA | 06047 | GAS | 06047GAS | 21 | 11 | 0 | 3.7478 | 14.7478 | 0.002 | 10.02 | 0.00040556 | 1.4269 | 1.4273 | 0.10381 | 0.00047094 | 5.7093e-06 | 0.00016505 | 5.0034e-05 | 0.14817 | 0.0006722 | 8.1491e-06 | 0.00023558 | 7.1416e-05
CA | 06047 | OIL | 06047OIL | 2 | 1 | 0.76091 | 0 | 1.7609 | 0.002 | 10.02 | 3.8625e-05 | 0.17038 | 0.17042 | 0.67269 | 0.0097555 | 0.012027 | 0.012973 | 0.015389 | 0.11464 | 0.0016625 | 0.0020495 | 0.0022109 | 0.0026225
CA | 06049 | DRY | 06049DRY | 4 | 1 | 0 | 0 | 1 | 0.002 | 10.02 | 7.725e-05 | 0.096756 | 0.096833 | 0.14577 | 0.00026676 | 8.0175e-06 | 0.00023178 | 7.0262e-05 | 0.014116 | 2.5832e-05 | 7.7636e-07 | 2.2444e-05 | 6.8037e-06
CA | 06051 | DRY | 06051DRY | 6 | 22 | 0 | 0 | 22 | 0.002 | 10.02 | 0.00011588 | 2.1286 | 2.1287 | 0.14577 | 0.00026676 | 8.0175e-06 | 0.00023178 | 7.0262e-05 | 0.31031 | 0.00056787 | 1.7067e-05 | 0.0004934 | 0.00014957
CA | 06051 | OIL | 06051OIL | 0 | 1 | 0.25364 | 0 | 1.2536 | 0.002 | 10.02 | 0 | 0.1213 | 0.1213 | 0.83562 | 0.00064384 | 6.3014e-05 | 2.7397e-05 | 0.0006701 | 0.10136 | 7.8095e-05 | 7.6433e-06 | 3.3232e-06 | 8.128e-05
CA | 06053 | DRY | 06053DRY | 481 | 10 | 0 | 0 | 10 | 0.002 | 10.02 | 0.0092893 | 0.96756 | 0.97685 | 0.14577 | 0.00026676 | 8.0175e-06 | 0.00023178 | 7.0262e-05 | 0.1424 | 0.00026059 | 7.8319e-06 | 0.00022641 | 6.8636e-05
CA | 06053 | OIL | 06053OIL | 1759 | 878 | 668.8405 | 0 | 1546.8405 | 0.002 | 10.02 | 0.033971 | 149.6656 | 149.6996 | 0.83562 | 0.00064384 | 6.3014e-05 | 2.7397e-05 | 0.0006701 | 125.0914 | 0.096382 | 0.0094331 | 0.0041014 | 0.10031
CA | 06055 | DRY | 06055DRY | 21 | 18 | 0 | 0 | 18 | 0.002 | 10.02 | 0.00040556 | 1.7416 | 1.742 | 0.14577 | 0.00026676 | 8.0175e-06 | 0.00023178 | 7.0262e-05 | 0.25394 | 0.0004647 | 1.3967e-05 | 0.00040376 | 0.0001224
CA | 06055 | GAS | 06055GAS | 0 | 2 | 0 | 0.23424 | 2.2342 | 0.002 | 10.02 | 0 | 0.21618 | 0.21618 | 0.14577 | 0.00026676 | 8.0175e-06 | 0.00023178 | 7.0262e-05 | 0.031512 | 5.7668e-05 | 1.7332e-06 | 5.0105e-05 | 1.5189e-05
CA | 06059 | DRY | 06059DRY | 423 | 43 | 0 | 0 | 43 | 0.002 | 10.02 | 0.0081692 | 4.1605 | 4.1687 | 0.14577 | 0.00026676 | 8.0175e-06 | 0.00023178 | 7.0262e-05 | 0.60768 | 0.001112 | 3.3422e-05 | 0.00096621 | 0.0002929
CA | 06059 | GAS | 06059GAS | 79 | 4 | 0 | 9.7209 | 13.7209 | 0.002 | 10.02 | 0.0015257 | 1.3276 | 1.3291 | 0.14577 | 0.00026676 | 8.0175e-06 | 0.00023178 | 7.0262e-05 | 0.19375 | 0.00035456 | 1.0656e-05 | 0.00030806 | 9.3386e-05
CA | 06059 | OIL | 06059OIL | 4850 | 906 | 1459.9339 | 0 | 2365.9339 | 0.002 | 10.02 | 0.093666 | 228.9175 | 229.0112 | 0.83562 | 0.00064384 | 6.3014e-05 | 2.7397e-05 | 0.0006701 | 191.3655 | 0.14745 | 0.014431 | 0.0062743 | 0.15346
CA | 06061 | DRY | 06061DRY | 2 | 0 | 0 | 0 | 0 | 0.002 | 10.02 | 3.8625e-05 | 0 | 3.8625e-05 | 0.14577 | 0.00026676 | 8.0175e-06 | 0.00023178 | 7.0262e-05 | 5.6305e-06 | 1.0304e-08 | 3.0968e-10 | 8.9524e-09 | 2.7139e-09
CA | 06063 | DRY | 06063DRY | 1 | 1 | 0 | 0 | 1 | 0.002 | 10.02 | 1.9313e-05 | 0.096756 | 0.096775 | 0.14577 | 0.00026676 | 8.0175e-06 | 0.00023178 | 7.0262e-05 | 0.014107 | 2.5816e-05 | 7.7589e-07 | 2.243e-05 | 6.7996e-06
CA | 06063 | GAS | 06063GAS | 0 | 2 | 0 | 0.23424 | 2.2342 | 0.002 | 10.02 | 0 | 0.21618 | 0.21618 | 0.14577 | 0.00026676 | 8.0175e-06 | 0.00023178 | 7.0262e-05 | 0.031512 | 5.7668e-05 | 1.7332e-06 | 5.0105e-05 | 1.5189e-05
CA | 06065 | DRY | 06065DRY | 62 | 10 | 0 | 0 | 10 | 0.002 | 10.02 | 0.0011974 | 0.96756 | 0.96875 | 0.14577 | 0.00026676 | 8.0175e-06 | 0.00023178 | 7.0262e-05 | 0.14122 | 0.00025843 | 7.767e-06 | 0.00022454 | 6.8067e-05
CA | 06065 | OIL | 06065OIL | 43 | 22 | 16.4864 | 0 | 38.4864 | 0.002 | 10.02 | 0.00083044 | 3.7238 | 3.7246 | 0.83562 | 0.00064384 | 6.3014e-05 | 2.7397e-05 | 0.0006701 | 3.1123 | 0.002398 | 0.0002347 | 0.00010204 | 0.0024959
CA | 06065 | GAS | 06065GAS | 0 | 1 | 0 | 0.11712 | 1.1171 | 0.002 | 10.02 | 0 | 0.10809 | 0.10809 | 0.14577 | 0.00026676 | 8.0175e-06 | 0.00023178 | 7.0262e-05 | 0.015756 | 2.8834e-05 | 8.6659e-07 | 2.5052e-05 | 7.5945e-06
CA | 06067 | DRY | 06067DRY | 291 | 0 | 0 | 0 | 0 | 0.002 | 10.02 | 0.0056199 | 0 | 0.0056199 | 0.14577 | 0.00026676 | 8.0175e-06 | 0.00023178 | 7.0262e-05 | 0.00081923 | 1.4992e-06 | 4.5058e-08 | 1.3026e-06 | 3.9487e-07
CA | 06067 | GAS | 06067GAS | 458 | 223 | 0 | 79.7582 | 302.7582 | 0.002 | 10.02 | 0.0088451 | 29.2936 | 29.3024 | 0.14577 | 0.00026676 | 8.0175e-06 | 0.00023178 | 7.0262e-05 | 4.2715 | 0.0078168 | 0.00023493 | 0.0067917 | 0.0020589
CA | 06067 | OIL | 06067OIL | 2 | 1 | 0.76091 | 0 | 1.7609 | 0.002 | 10.02 | 3.8625e-05 | 0.17038 | 0.17042 | 0.83562 | 0.00064384 | 6.3014e-05 | 2.7397e-05 | 0.0006701 | 0.1424 | 0.00010972 | 1.0739e-05 | 4.669e-06 | 0.0001142
CA | 06069 | DRY | 06069DRY | 248 | 4 | 0 | 0 | 4 | 0.002 | 10.02 | 0.0047895 | 0.38702 | 0.39181 | 0.10381 | 0.00047094 | 5.7093e-06 | 0.00016505 | 5.0034e-05 | 0.040672 | 0.00018452 | 2.237e-06 | 6.4669e-05 | 1.9604e-05
CA | 06069 | GAS | 06069GAS | 20 | 8 | 0 | 3.2793 | 11.2793 | 0.002 | 10.02 | 0.00038625 | 1.0913 | 1.0917 | 0.10381 | 0.00047094 | 5.7093e-06 | 0.00016505 | 5.0034e-05 | 0.11333 | 0.00051414 | 6.233e-06 | 0.00018019 | 5.4623e-05
CA | 06069 | OIL | 06069OIL | 63 | 31 | 23.8419 | 0 | 54.8419 | 0.002 | 10.02 | 0.0012167 | 5.3063 | 5.3075 | 0.67269 | 0.0097555 | 0.012027 | 0.012973 | 0.015389 | 3.5703 | 0.051777 | 0.063831 | 0.068857 | 0.081676
CA | 06071 | DRY | 06071DRY | 133 | 3 | 0 | 0 | 3 | 0.002 | 10.02 | 0.0025686 | 0.29027 | 0.29284 | 0.14577 | 0.00026676 | 8.0175e-06 | 0.00023178 | 7.0262e-05 | 0.042687 | 7.8118e-05 | 2.3478e-06 | 6.7873e-05 | 2.0575e-05
CA | 06071 | OIL | 06071OIL | 52 | 43 | 24.0955 | 0 | 67.0955 | 0.002 | 10.02 | 0.0010043 | 6.4919 | 6.4929 | 0.83562 | 0.00064384 | 6.3014e-05 | 2.7397e-05 | 0.0006701 | 5.4256 | 0.0041803 | 0.00040914 | 0.00017789 | 0.0043509
CA | 06073 | DRY | 06073DRY | 13 | 0 | 0 | 0 | 0 | 0.002 | 10.02 | 0.00025106 | 0 | 0.00025106 | 0.14577 | 0.00026676 | 8.0175e-06 | 0.00023178 | 7.0262e-05 | 3.6598e-05 | 6.6974e-08 | 2.0129e-09 | 5.8191e-08 | 1.764e-08
CA | 06073 | OIL | 06073OIL | 4 | 30 | 8.6237 | 0 | 38.6237 | 0.002 | 10.02 | 7.725e-05 | 3.7371 | 3.7371 | 0.83562 | 0.00064384 | 6.3014e-05 | 2.7397e-05 | 0.0006701 | 3.1228 | 0.0024061 | 0.00023549 | 0.00010239 | 0.0025042
CA | 06075 | DRY | 06075DRY | 10 | 0 | 0 | 0 | 0 | 0.002 | 10.02 | 0.00019313 | 0 | 0.00019313 | 0.14577 | 0.00026676 | 8.0175e-06 | 0.00023178 | 7.0262e-05 | 2.8152e-05 | 5.1519e-08 | 1.5484e-09 | 4.4762e-08 | 1.3569e-08
CA | 06077 | DRY | 06077DRY | 671 | 1 | 0 | 0 | 1 | 0.002 | 10.02 | 0.012959 | 0.096756 | 0.10971 | 0.14577 | 0.00026676 | 8.0175e-06 | 0.00023178 | 7.0262e-05 | 0.015993 | 2.9268e-05 | 8.7963e-07 | 2.5429e-05 | 7.7088e-06
CA | 06077 | GAS | 06077GAS | 348 | 160 | 0 | 59.4966 | 219.4966 | 0.002 | 10.02 | 0.0067208 | 21.2375 | 21.2443 | 0.14577 | 0.00026676 | 8.0175e-06 | 0.00023178 | 7.0262e-05 | 3.0968 | 0.0056672 | 0.00017033 | 0.004924 | 0.0014927
CA | 06077 | OIL | 06077OIL | 1 | 0 | 0.25364 | 0 | 0.25364 | 0.002 | 10.02 | 1.9313e-05 | 0.024541 | 0.02456 | 0.83562 | 0.00064384 | 6.3014e-05 | 2.7397e-05 | 0.0006701 | 0.020523 | 1.5813e-05 | 1.5476e-06 | 6.7288e-07 | 1.6458e-05
CA | 06079 | DRY | 06079DRY | 651 | 5 | 0 | 0 | 5 | 0.002 | 10.02 | 0.012572 | 0.48378 | 0.49635 | 0.14577 | 0.00026676 | 8.0175e-06 | 0.00023178 | 7.0262e-05 | 0.072354 | 0.00013241 | 3.9795e-06 | 0.00011504 | 3.4875e-05
CA | 06079 | GAS | 06079GAS | 6 | 0 | 0 | 0.70272 | 0.70272 | 0.002 | 10.02 | 0.00011588 | 0.067992 | 0.068108 | 0.14577 | 0.00026676 | 8.0175e-06 | 0.00023178 | 7.0262e-05 | 0.0099282 | 1.8169e-05 | 5.4605e-07 | 1.5786e-05 | 4.7854e-06
CA | 06079 | OIL | 06079OIL | 629 | 268 | 227.5123 | 0 | 495.5123 | 0.002 | 10.02 | 0.012148 | 47.9436 | 47.9558 | 0.83562 | 0.00064384 | 6.3014e-05 | 2.7397e-05 | 0.0006701 | 40.0726 | 0.030876 | 0.0030219 | 0.0013139 | 0.032135
CA | 06081 | DRY | 06081DRY | 121 | 14 | 0 | 0 | 14 | 0.002 | 10.02 | 0.0023368 | 1.3546 | 1.3569 | 0.14577 | 0.00026676 | 8.0175e-06 | 0.00023178 | 7.0262e-05 | 0.1978 | 0.00036198 | 1.0879e-05 | 0.0003145 | 9.534e-05
CA | 06081 | OIL | 06081OIL | 40 | 21 | 15.4718 | 0 | 36.4718 | 0.002 | 10.02 | 0.0007725 | 3.5289 | 3.5296 | 0.83562 | 0.00064384 | 6.3014e-05 | 2.7397e-05 | 0.0006701 | 2.9494 | 0.0022725 | 0.00022242 | 9.6702e-05 | 0.0023652
CA | 06083 | DRY | 06083DRY | 764 | 13 | 0 | 0 | 13 | 0.002 | 10.02 | 0.014755 | 1.2578 | 1.2726 | 0.14577 | 0.00026676 | 8.0175e-06 | 0.00023178 | 7.0262e-05 | 0.18551 | 0.00033948 | 1.0203e-05 | 0.00029496 | 8.9414e-05
CA | 06083 | GAS | 06083GAS | 66 | 110 | 0 | 20.613 | 130.613 | 0.002 | 10.02 | 0.0012746 | 12.6375 | 12.6388 | 0.14577 | 0.00026676 | 8.0175e-06 | 0.00023178 | 7.0262e-05 | 1.8424 | 0.0033716 | 0.00010133 | 0.0029294 | 0.00088803
CA | 06083 | OIL | 06083OIL | 2187 | 1880 | 1031.5412 | 0 | 2911.5412 | 0.002 | 10.02 | 0.042236 | 281.7081 | 281.7504 | 0.83562 | 0.00064384 | 6.3014e-05 | 2.7397e-05 | 0.0006701 | 235.4352 | 0.1814 | 0.017754 | 0.0077192 | 0.1888
CA | 06085 | DRY | 06085DRY | 36 | 0 | 0 | 0 | 0 | 0.002 | 10.02 | 0.00069525 | 0 | 0.00069525 | 0.14577 | 0.00026676 | 8.0175e-06 | 0.00023178 | 7.0262e-05 | 0.00010135 | 1.8547e-07 | 5.5742e-09 | 1.6114e-07 | 4.885e-08
CA | 06085 | OIL | 06085OIL | 32 | 19 | 12.9355 | 0 | 31.9355 | 0.002 | 10.02 | 0.000618 | 3.0899 | 3.0906 | 0.83562 | 0.00064384 | 6.3014e-05 | 2.7397e-05 | 0.0006701 | 2.5825 | 0.0019898 | 0.00019475 | 8.4673e-05 | 0.002071
CA | 06087 | DRY | 06087DRY | 202 | 18 | 0 | 0 | 18 | 0.002 | 10.02 | 0.0039011 | 1.7416 | 1.7455 | 0.14577 | 0.00026676 | 8.0175e-06 | 0.00023178 | 7.0262e-05 | 0.25445 | 0.00046564 | 1.3995e-05 | 0.00040457 | 0.00012264
CA | 06087 | OIL | 06087OIL | 0 | 2 | 0.50727 | 0 | 2.5073 | 0.002 | 10.02 | 0 | 0.24259 | 0.24259 | 0.83562 | 0.00064384 | 6.3014e-05 | 2.7397e-05 | 0.0006701 | 0.20271 | 0.00015619 | 1.5287e-05 | 6.6464e-06 | 0.00016256
CA | 06089 | DRY | 06089DRY | 8 | 0 | 0 | 0 | 0 | 0.002 | 10.02 | 0.0001545 | 0 | 0.0001545 | 0.14577 | 0.00026676 | 8.0175e-06 | 0.00023178 | 7.0262e-05 | 2.2522e-05 | 4.1215e-08 | 1.2387e-09 | 3.581e-08 | 1.0856e-08
CA | 06089 | GAS | 06089GAS | 1 | 1 | 0 | 0.23424 | 1.2342 | 0.002 | 10.02 | 1.9313e-05 | 0.11942 | 0.11944 | 0.14577 | 0.00026676 | 8.0175e-06 | 0.00023178 | 7.0262e-05 | 0.017411 | 3.1862e-05 | 9.576e-07 | 2.7683e-05 | 8.3921e-06
CA | 06091 | DRY | 06091DRY | 0 | 5 | 0 | 0 | 5 | 0.002 | 10.02 | 0 | 0.48378 | 0.48378 | 0.14577 | 0.00026676 | 8.0175e-06 | 0.00023178 | 7.0262e-05 | 0.070522 | 0.00012905 | 3.8787e-06 | 0.00011213 | 3.3991e-05
CA | 06093 | DRY | 06093DRY | 2 | 6 | 0 | 0 | 6 | 0.002 | 10.02 | 3.8625e-05 | 0.58053 | 0.58057 | 0.14577 | 0.00026676 | 8.0175e-06 | 0.00023178 | 7.0262e-05 | 0.084632 | 0.00015488 | 4.6547e-06 | 0.00013456 | 4.0792e-05
CA | 06095 | DRY | 06095DRY | 698 | 6 | 0 | 0 | 6 | 0.002 | 10.02 | 0.01348 | 0.58053 | 0.59401 | 0.14577 | 0.00026676 | 8.0175e-06 | 0.00023178 | 7.0262e-05 | 0.086591 | 0.00015846 | 4.7625e-06 | 0.00013768 | 4.1737e-05
CA | 06095 | GAS | 06095GAS | 1036 | 219 | 0 | 146.9846 | 365.9846 | 0.002 | 10.02 | 0.020008 | 35.4111 | 35.4311 | 0.14577 | 0.00026676 | 8.0175e-06 | 0.00023178 | 7.0262e-05 | 5.1649 | 0.0094517 | 0.00028407 | 0.0082122 | 0.0024895
CA | 06095 | OIL | 06095OIL | 15 | 4 | 4.8191 | 0 | 8.8191 | 0.002 | 10.02 | 0.00028969 | 0.8533 | 0.85359 | 0.83562 | 0.00064384 | 6.3014e-05 | 2.7397e-05 | 0.0006701 | 0.71327 | 0.00054957 | 5.3788e-05 | 2.3386e-05 | 0.00057199
CA | 06097 | DRY | 06097DRY | 236 | 166 | 0 | 0 | 166 | 0.002 | 10.02 | 0.0045578 | 16.0614 | 16.066 | 0.14577 | 0.00026676 | 8.0175e-06 | 0.00023178 | 7.0262e-05 | 2.342 | 0.0042858 | 0.00012881 | 0.0037238 | 0.0011288
CA | 06097 | GAS | 06097GAS | 14 | 49 | 0 | 7.3785 | 56.3785 | 0.002 | 10.02 | 0.00027038 | 5.4549 | 5.4552 | 0.14577 | 0.00026676 | 8.0175e-06 | 0.00023178 | 7.0262e-05 | 0.79522 | 0.0014553 | 4.3737e-05 | 0.0012644 | 0.0003833
CA | 06097 | OIL | 06097OIL | 4 | 4 | 2.0291 | 0 | 6.0291 | 0.002 | 10.02 | 7.725e-05 | 0.58335 | 0.58343 | 0.83562 | 0.00064384 | 6.3014e-05 | 2.7397e-05 | 0.0006701 | 0.48752 | 0.00037563 | 3.6764e-05 | 1.5984e-05 | 0.00039095
CA | 06099 | DRY | 06099DRY | 120 | 3 | 0 | 0 | 3 | 0.002 | 10.02 | 0.0023175 | 0.29027 | 0.29258 | 0.10381 | 0.00047094 | 5.7093e-06 | 0.00016505 | 5.0034e-05 | 0.030372 | 0.00013779 | 1.6704e-06 | 4.8291e-05 | 1.4639e-05
CA | 06099 | GAS | 06099GAS | 8 | 2 | 0 | 1.1712 | 3.1712 | 0.002 | 10.02 | 0.0001545 | 0.30683 | 0.30699 | 0.10381 | 0.00047094 | 5.7093e-06 | 0.00016505 | 5.0034e-05 | 0.031867 | 0.00014457 | 1.7527e-06 | 5.0668e-05 | 1.536e-05
CA | 06099 | OIL | 06099OIL | 1 | 1 | 0.50727 | 0 | 1.5073 | 0.002 | 10.02 | 1.9313e-05 | 0.14584 | 0.14586 | 0.67269 | 0.0097555 | 0.012027 | 0.012973 | 0.015389 | 0.098116 | 0.0014229 | 0.0017542 | 0.0018923 | 0.0022446
CA | 06101 | DRY | 06101DRY | 340 | 2 | 0 | 0 | 2 | 0.002 | 10.02 | 0.0065663 | 0.19351 | 0.20008 | 0.14577 | 0.00026676 | 8.0175e-06 | 0.00023178 | 7.0262e-05 | 0.029166 | 5.3373e-05 | 1.6041e-06 | 4.6374e-05 | 1.4058e-05
CA | 06101 | GAS | 06101GAS | 382 | 237 | 0 | 72.4968 | 309.4968 | 0.002 | 10.02 | 0.0073774 | 29.9456 | 29.9529 | 0.14577 | 0.00026676 | 8.0175e-06 | 0.00023178 | 7.0262e-05 | 4.3663 | 0.0079904 | 0.00024015 | 0.0069424 | 0.0021046
CA | 06103 | DRY | 06103DRY | 241 | 3 | 0 | 0 | 3 | 0.002 | 10.02 | 0.0046543 | 0.29027 | 0.29492 | 0.14577 | 0.00026676 | 8.0175e-06 | 0.00023178 | 7.0262e-05 | 0.042991 | 7.8674e-05 | 2.3645e-06 | 6.8356e-05 | 2.0722e-05
CA | 06103 | GAS | 06103GAS | 193 | 75 | 0 | 31.388 | 106.388 | 0.002 | 10.02 | 0.0037273 | 10.2936 | 10.2974 | 0.14577 | 0.00026676 | 8.0175e-06 | 0.00023178 | 7.0262e-05 | 1.5011 | 0.002747 | 8.2559e-05 | 0.0023867 | 0.00072352
CA | 06103 | OIL | 06103OIL | 1 | 0 | 0.25364 | 0 | 0.25364 | 0.002 | 10.02 | 1.9313e-05 | 0.024541 | 0.02456 | 0.83562 | 0.00064384 | 6.3014e-05 | 2.7397e-05 | 0.0006701 | 0.020523 | 1.5813e-05 | 1.5476e-06 | 6.7288e-07 | 1.6458e-05
CA | 06107 | DRY | 06107DRY | 388 | 3 | 0 | 0 | 3 | 0.002 | 10.02 | 0.0074933 | 0.29027 | 0.29776 | 0.10381 | 0.00047094 | 5.7093e-06 | 0.00016505 | 5.0034e-05 | 0.030909 | 0.00014023 | 1.7e-06 | 4.9145e-05 | 1.4898e-05
CA | 06107 | GAS | 06107GAS | 102 | 5 | 0 | 12.5318 | 17.5318 | 0.002 | 10.02 | 0.0019699 | 1.6963 | 1.6983 | 0.10381 | 0.00047094 | 5.7093e-06 | 0.00016505 | 5.0034e-05 | 0.17629 | 0.00079979 | 9.6959e-06 | 0.0002803 | 8.4971e-05
CA | 06107 | OIL | 06107OIL | 99 | 20 | 30.1828 | 0 | 50.1828 | 0.002 | 10.02 | 0.0019119 | 4.8555 | 4.8574 | 0.67269 | 0.0097555 | 0.012027 | 0.012973 | 0.015389 | 3.2675 | 0.047386 | 0.058418 | 0.063017 | 0.07475
CA | 06111 | DRY | 06111DRY | 392 | 34 | 0 | 0 | 34 | 0.002 | 10.02 | 0.0075705 | 3.2897 | 3.2973 | 0.14577 | 0.00026676 | 8.0175e-06 | 0.00023178 | 7.0262e-05 | 0.48065 | 0.00087959 | 2.6436e-05 | 0.00076423 | 0.00023167
CA | 06111 | GAS | 06111GAS | 23 | 36 | 0 | 6.91 | 42.91 | 0.002 | 10.02 | 0.00044419 | 4.1518 | 4.1522 | 0.14577 | 0.00026676 | 8.0175e-06 | 0.00023178 | 7.0262e-05 | 0.60528 | 0.0011077 | 3.3291e-05 | 0.0009624 | 0.00029175
CA | 06111 | OIL | 06111OIL | 2871 | 2941 | 1474.1375 | 0 | 4415.1375 | 0.002 | 10.02 | 0.055446 | 427.1896 | 427.2451 | 0.83562 | 0.00064384 | 6.3014e-05 | 2.7397e-05 | 0.0006701 | 357.013 | 0.27508 | 0.026922 | 0.011705 | 0.2863
CA | 06113 | DRY | 06113DRY | 824 | 6 | 0 | 0 | 6 | 0.002 | 10.02 | 0.015914 | 0.58053 | 0.59645 | 0.14577 | 0.00026676 | 8.0175e-06 | 0.00023178 | 7.0262e-05 | 0.086946 | 0.00015911 | 4.782e-06 | 0.00013824 | 4.1908e-05
CA | 06113 | GAS | 06113GAS | 689 | 86 | 0 | 90.7674 | 176.7674 | 0.002 | 10.02 | 0.013306 | 17.1032 | 17.1166 | 0.14577 | 0.00026676 | 8.0175e-06 | 0.00023178 | 7.0262e-05 | 2.4951 | 0.0045661 | 0.00013723 | 0.0039672 | 0.0012027
CA | 06113 | OIL | 06113OIL | 3 | 0 | 0.76091 | 0 | 0.76091 | 0.002 | 10.02 | 5.7938e-05 | 0.073622 | 0.07368 | 0.83562 | 0.00064384 | 6.3014e-05 | 2.7397e-05 | 0.0006701 | 0.061569 | 4.7438e-05 | 4.6429e-06 | 2.0186e-06 | 4.9373e-05
CA | 06115 | DRY | 06115DRY | 12 | 0 | 0 | 0 | 0 | 0.002 | 10.02 | 0.00023175 | 0 | 0.00023175 | 0.14577 | 0.00026676 | 8.0175e-06 | 0.00023178 | 7.0262e-05 | 3.3783e-05 | 6.1823e-08 | 1.8581e-09 | 5.3715e-08 | 1.6283e-08
CA | 06115 | GAS | 06115GAS | 1 | 0 | 0 | 0.11712 | 0.11712 | 0.002 | 10.02 | 1.9313e-05 | 0.011332 | 0.011351 | 0.14577 | 0.00026676 | 8.0175e-06 | 0.00023178 | 7.0262e-05 | 0.0016547 | 3.0281e-06 | 9.1009e-08 | 2.631e-06 | 7.9757e-07
CO | 08001 | DRY | 08001DRY | 1541 | 115 | 0 | 0 | 115 | 0.002 | 10.02 | 0.029761 | 11.1269 | 11.1567 | 0.29874 | 0.00078066 | 3.8764e-05 | 0.00098776 | 0.00031223 | 3.333 | 0.0087095 | 0.00043248 | 0.01102 | 0.0034834
CO | 08001 | GAS | 08001GAS | 121 | 40 | 0 | 4.3807 | 44.3807 | 0.002 | 10.02 | 0.0023368 | 4.2941 | 4.2964 | 0.29874 | 0.00078066 | 3.8764e-05 | 0.00098776 | 0.00031223 | 1.2835 | 0.003354 | 0.00016655 | 0.0042438 | 0.0013415
CO | 08001 | OIL | 08001OIL | 1937 | 620 | 37.8316 | 0 | 657.8316 | 0.002 | 10.02 | 0.037408 | 63.6489 | 63.6864 | 0.32514 | 0.00078066 | 3.8764e-05 | 0.00098776 | 0.00031223 | 20.7067 | 0.049717 | 0.0024687 | 0.062907 | 0.019884
CO | 08003 | DRY | 08003DRY | 8 | 3 | 0 | 0 | 3 | 0.002 | 10.02 | 0.0001545 | 0.29027 | 0.29042 | 0.14577 | 0.00026676 | 8.0175e-06 | 0.00023178 | 7.0262e-05 | 0.042335 | 7.7474e-05 | 2.3285e-06 | 6.7313e-05 | 2.0406e-05
CO | 08005 | DRY | 08005DRY | 630 | 22 | 0 | 0 | 22 | 0.002 | 10.02 | 0.012167 | 2.1286 | 2.1408 | 0.29874 | 0.00078066 | 3.8764e-05 | 0.00098776 | 0.00031223 | 0.63955 | 0.0016712 | 8.2985e-05 | 0.0021146 | 0.00066841
CO | 08005 | GAS | 08005GAS | 26 | 28 | 0 | 1.4693 | 29.4693 | 0.002 | 10.02 | 0.00050213 | 2.8513 | 2.8518 | 0.29874 | 0.00078066 | 3.8764e-05 | 0.00098776 | 0.00031223 | 0.85197 | 0.0022263 | 0.00011055 | 0.0028169 | 0.00089041
CO | 08005 | OIL | 08005OIL | 338 | 86 | 6.2732 | 0 | 92.2732 | 0.002 | 10.02 | 0.0065276 | 8.928 | 8.9345 | 0.32514 | 0.00078066 | 3.8764e-05 | 0.00098776 | 0.00031223 | 2.9049 | 0.0069748 | 0.00034634 | 0.0088251 | 0.0027896
CO | 08007 | DRY | 08007DRY | 192 | 15 | 0 | 0 | 15 | 0.002 | 10.02 | 0.003708 | 1.4513 | 1.455 | 0.14577 | 0.00026676 | 8.0175e-06 | 0.00023178 | 7.0262e-05 | 0.21211 | 0.00038815 | 1.1666e-05 | 0.00033725 | 0.00010223
CO | 08007 | GAS | 08007GAS | 15 | 30 | 0 | 1.2244 | 31.2244 | 0.002 | 10.02 | 0.00028969 | 3.0211 | 3.0214 | 0.14577 | 0.00026676 | 8.0175e-06 | 0.00023178 | 7.0262e-05 | 0.44044 | 0.00080601 | 2.4224e-05 | 0.0007003 | 0.00021229
CO | 08007 | OIL | 08007OIL | 90 | 11 | 1.4943 | 0 | 12.4943 | 0.002 | 10.02 | 0.0017381 | 1.2089 | 1.2106 | 0.83562 | 0.00064384 | 6.3014e-05 | 2.7397e-05 | 0.0006701 | 1.0116 | 0.00077945 | 7.6287e-05 | 3.3168e-05 | 0.00081124
CO | 08009 | DRY | 08009DRY | 462 | 49 | 0 | 0 | 49 | 0.002 | 10.02 | 0.0089224 | 4.741 | 4.75 | 0.38995 | 8.4539e-05 | 0.00035449 | 4.1099e-05 | 0.00029524 | 1.8522 | 0.00040156 | 0.0016838 | 0.00019522 | 0.0014024
CO | 08009 | GAS | 08009GAS | 393 | 50 | 0 | 12.0538 | 62.0538 | 0.002 | 10.02 | 0.0075898 | 6.0041 | 6.0116 | 0.38995 | 8.4539e-05 | 0.00035449 | 4.1099e-05 | 0.00029524 | 2.3442 | 0.00050822 | 0.0021311 | 0.00024707 | 0.0017749
CO | 08009 | OIL | 08009OIL | 93 | 51 | 2.1305 | 0 | 53.1305 | 0.002 | 10.02 | 0.0017961 | 5.1407 | 5.1425 | 0.24926 | 0 | 0 | 0 | 0 | 1.2818 | 0 | 0 | 0 | 0
CO | 08011 | DRY | 08011DRY | 183 | 4 | 0 | 0 | 4 | 0.002 | 10.02 | 0.0035342 | 0.38702 | 0.39056 | 0.058998 | 2.7166e-06 | 3.2046e-06 | 3.6925e-06 | 7.3851e-06 | 0.023042 | 1.061e-06 | 1.2516e-06 | 1.4422e-06 | 2.8843e-06
CO | 08011 | GAS | 08011GAS | 45 | 8 | 0 | 1.4421 | 9.4421 | 0.002 | 10.02 | 0.00086906 | 0.91358 | 0.91445 | 0.058998 | 2.7166e-06 | 3.2046e-06 | 3.6925e-06 | 7.3851e-06 | 0.053951 | 2.4842e-06 | 2.9304e-06 | 3.3766e-06 | 6.7533e-06
CO | 08011 | OIL | 08011OIL | 11 | 5 | 0.23673 | 0 | 5.2367 | 0.002 | 10.02 | 0.00021244 | 0.50668 | 0.5069 | 0.52266 | 0 | 0 | 0 | 0 | 0.26493 | 0 | 0 | 0 | 0
CO | 08013 | DRY | 08013DRY | 106 | 3 | 0 | 0 | 3 | 0.002 | 10.02 | 0.0020471 | 0.29027 | 0.29231 | 0.29874 | 0.00078066 | 3.8764e-05 | 0.00098776 | 0.00031223 | 0.087327 | 0.0002282 | 1.1331e-05 | 0.00028874 | 9.1268e-05
CO | 08013 | GAS | 08013GAS | 8 | 2 | 0 | 0.27209 | 2.2721 | 0.002 | 10.02 | 0.0001545 | 0.21984 | 0.21999 | 0.29874 | 0.00078066 | 3.8764e-05 | 0.00098776 | 0.00031223 | 0.065722 | 0.00017174 | 8.5278e-06 | 0.0002173 | 6.8687e-05
CO | 08013 | OIL | 08013OIL | 264 | 9 | 4.0391 | 0 | 13.0391 | 0.002 | 10.02 | 0.0050985 | 1.2616 | 1.2667 | 0.32514 | 0.00078066 | 3.8764e-05 | 0.00098776 | 0.00031223 | 0.41185 | 0.00098886 | 4.9102e-05 | 0.0012512 | 0.0003955
CO | 08014 | DRY | 08014DRY | 3 | 17 | 0 | 0 | 17 | 0.002 | 10.02 | 5.7938e-05 | 1.6448 | 1.6449 | 0.29874 | 0.00078066 | 3.8764e-05 | 0.00098776 | 0.00031223 | 0.49141 | 0.0012841 | 6.3763e-05 | 0.0016248 | 0.00051358
CO | 08014 | GAS | 08014GAS | 3 | 1 | 0 | 0.10884 | 1.1088 | 0.002 | 10.02 | 5.7938e-05 | 0.10729 | 0.10734 | 0.29874 | 0.00078066 | 3.8764e-05 | 0.00098776 | 0.00031223 | 0.032069 | 8.3799e-05 | 4.1611e-06 | 0.00010603 | 3.3516e-05
CO | 08014 | OIL | 08014OIL | 272 | 36 | 4.557 | 0 | 40.557 | 0.002 | 10.02 | 0.005253 | 3.9241 | 3.9294 | 0.32514 | 0.00078066 | 3.8764e-05 | 0.00098776 | 0.00031223 | 1.2776 | 0.0030675 | 0.00015232 | 0.0038813 | 0.0012268
CO | 08015 | DRY | 08015DRY | 17 | 0 | 0 | 0 | 0 | 0.002 | 10.02 | 0.00032831 | 0 | 0.00032831 | 0.10974 | 0.00058506 | 2.1965e-05 | 0.0010392 | 0.00027624 | 3.603e-05 | 1.9208e-07 | 7.2114e-09 | 3.4118e-07 | 9.0692e-08
CO | 08017 | DRY | 08017DRY | 942 | 9 | 0 | 0 | 9 | 0.002 | 10.02 | 0.018192 | 0.8708 | 0.88899 | 0.058998 | 2.7166e-06 | 3.2046e-06 | 3.6925e-06 | 7.3851e-06 | 0.052449 | 2.4151e-06 | 2.8489e-06 | 3.2827e-06 | 6.5653e-06
CO | 08017 | GAS | 08017GAS | 125 | 27 | 0 | 4.1358 | 31.1358 | 0.002 | 10.02 | 0.0024141 | 3.0126 | 3.015 | 0.058998 | 2.7166e-06 | 3.2046e-06 | 3.6925e-06 | 7.3851e-06 | 0.17788 | 8.1906e-06 | 9.6618e-06 | 1.1133e-05 | 2.2266e-05
CO | 08017 | OIL | 08017OIL | 669 | 234 | 13.3602 | 0 | 247.3602 | 0.002 | 10.02 | 0.01292 | 23.9335 | 23.9464 | 0.52266 | 0 | 0 | 0 | 0 | 12.5159 | 0 | 0 | 0 | 0
CO | 08021 | DRY | 08021DRY | 3 | 0 | 0 | 0 | 0 | 0.002 | 10.02 | 5.7938e-05 | 0 | 5.7938e-05 | 0.14577 | 0.00026676 | 8.0175e-06 | 0.00023178 | 7.0262e-05 | 8.4457e-06 | 1.5456e-08 | 4.6451e-10 | 1.3429e-08 | 4.0708e-09
CO | 08023 | DRY | 08023DRY | 5 | 0 | 0 | 0 | 0 | 0.002 | 10.02 | 9.6563e-05 | 0 | 9.6563e-05 | 0.14577 | 0.00026676 | 8.0175e-06 | 0.00023178 | 7.0262e-05 | 1.4076e-05 | 2.5759e-08 | 7.7419e-10 | 2.2381e-08 | 6.7847e-09
CO | 08025 | DRY | 08025DRY | 24 | 0 | 0 | 0 | 0 | 0.002 | 10.02 | 0.0004635 | 0 | 0.0004635 | 0.29874 | 0.00078066 | 3.8764e-05 | 0.00098776 | 0.00031223 | 0.00013847 | 3.6183e-07 | 1.7967e-08 | 4.5783e-07 | 1.4472e-07
CO | 08027 | DRY | 08027DRY | 1 | 0 | 0 | 0 | 0 | 0.002 | 10.02 | 1.9313e-05 | 0 | 1.9313e-05 | 0.14577 | 0.00026676 | 8.0175e-06 | 0.00023178 | 7.0262e-05 | 2.8152e-06 | 5.1519e-09 | 1.5484e-10 | 4.4762e-09 | 1.3569e-09
CO | 08029 | DRY | 08029DRY | 61 | 10 | 0 | 0 | 10 | 0.002 | 10.02 | 0.0011781 | 0.96756 | 0.96873 | 0.10296 | 0.00058451 | 2.2825e-05 | 0.0010406 | 0.00028094 | 0.099741 | 0.00056624 | 2.2111e-05 | 0.0010081 | 0.00027216
CO | 08029 | GAS | 08029GAS | 30 | 13 | 0 | 1.17 | 14.17 | 0.002 | 10.02 | 0.00057938 | 1.371 | 1.3716 | 0.10296 | 0.00058451 | 2.2825e-05 | 0.0010406 | 0.00028094 | 0.14122 | 0.00080172 | 3.1306e-05 | 0.0014273 | 0.00038534
CO | 08029 | OIL | 08029OIL | 2 | 9 | 0.16275 | 0 | 9.1627 | 0.002 | 10.02 | 3.8625e-05 | 0.88655 | 0.88659 | 0.32207 | 0.001638 | 0.00013097 | 0.0012503 | 0.0003929 | 0.28554 | 0.0014522 | 0.00011611 | 0.0011085 | 0.00034834
CO | 08031 | DRY | 08031DRY | 15 | 10 | 0 | 0 | 10 | 0.002 | 10.02 | 0.00028969 | 0.96756 | 0.96785 | 0.29874 | 0.00078066 | 3.8764e-05 | 0.00098776 | 0.00031223 | 0.28914 | 0.00075556 | 3.7517e-05 | 0.000956 | 0.00030219
CO | 08031 | GAS | 08031GAS | 7 | 2 | 0 | 0.24488 | 2.2449 | 0.002 | 10.02 | 0.00013519 | 0.21721 | 0.21734 | 0.29874 | 0.00078066 | 3.8764e-05 | 0.00098776 | 0.00031223 | 0.064929 | 0.00016967 | 8.425e-06 | 0.00021468 | 6.7859e-05
CO | 08031 | OIL | 08031OIL | 29 | 51 | 1.1836 | 0 | 52.1836 | 0.002 | 10.02 | 0.00056006 | 5.0491 | 5.0496 | 0.32514 | 0.00078066 | 3.8764e-05 | 0.00098776 | 0.00031223 | 1.6418 | 0.003942 | 0.00019574 | 0.0049878 | 0.0015766
CO | 08033 | DRY | 08033DRY | 78 | 0 | 0 | 0 | 0 | 0.002 | 10.02 | 0.0015064 | 0 | 0.0015064 | 0.14577 | 0.00026676 | 8.0175e-06 | 0.00023178 | 7.0262e-05 | 0.00021959 | 4.0185e-07 | 1.2077e-08 | 3.4915e-07 | 1.0584e-07
CO | 08033 | GAS | 08033GAS | 27 | 13 | 0 | 1.0884 | 14.0884 | 0.002 | 10.02 | 0.00052144 | 1.3631 | 1.3637 | 0.14577 | 0.00026676 | 8.0175e-06 | 0.00023178 | 7.0262e-05 | 0.19878 | 0.00036377 | 1.0933e-05 | 0.00031607 | 9.5813e-05
CO | 08033 | OIL | 08033OIL | 29 | 33 | 0.91731 | 0 | 33.9173 | 0.002 | 10.02 | 0.00056006 | 3.2817 | 3.2823 | 0.83562 | 0.00064384 | 6.3014e-05 | 2.7397e-05 | 0.0006701 | 2.7427 | 0.0021132 | 0.00020683 | 8.9925e-05 | 0.0021994
CO | 08035 | DRY | 08035DRY | 10 | 0 | 0 | 0 | 0 | 0.002 | 10.02 | 0.00019313 | 0 | 0.00019313 | 0.29874 | 0.00078066 | 3.8764e-05 | 0.00098776 | 0.00031223 | 5.7695e-05 | 1.5076e-07 | 7.4863e-09 | 1.9076e-07 | 6.0299e-08
CO | 08037 | DRY | 08037DRY | 5 | 0 | 0 | 0 | 0 | 0.002 | 10.02 | 9.6563e-05 | 0 | 9.6563e-05 | 0.10974 | 0.00058506 | 2.1965e-05 | 0.0010392 | 0.00027624 | 1.0597e-05 | 5.6494e-08 | 2.121e-09 | 1.0035e-07 | 2.6674e-08
CO | 08039 | DRY | 08039DRY | 459 | 12 | 0 | 0 | 12 | 0.002 | 10.02 | 0.0088644 | 1.1611 | 1.1699 | 0.29874 | 0.00078066 | 3.8764e-05 | 0.00098776 | 0.00031223 | 0.34951 | 0.00091332 | 4.5351e-05 | 0.0011556 | 0.00036528
CO | 08039 | GAS | 08039GAS | 6 | 0 | 0 | 0.16326 | 0.16326 | 0.002 | 10.02 | 0.00011588 | 0.015796 | 0.015912 | 0.29874 | 0.00078066 | 3.8764e-05 | 0.00098776 | 0.00031223 | 0.0047536 | 1.2422e-05 | 6.1681e-07 | 1.5717e-05 | 4.9681e-06
CO | 08039 | OIL | 08039OIL | 193 | 65 | 3.8172 | 0 | 68.8172 | 0.002 | 10.02 | 0.0037273 | 6.6585 | 6.6622 | 0.32514 | 0.00078066 | 3.8764e-05 | 0.00098776 | 0.00031223 | 2.1661 | 0.0052009 | 0.00025825 | 0.0065806 | 0.0020801
CO | 08041 | DRY | 08041DRY | 94 | 0 | 0 | 0 | 0 | 0.002 | 10.02 | 0.0018154 | 0 | 0.0018154 | 0.29874 | 0.00078066 | 3.8764e-05 | 0.00098776 | 0.00031223 | 0.00054233 | 1.4172e-06 | 7.0371e-08 | 1.7932e-06 | 5.6681e-07
CO | 08041 | OIL | 08041OIL | 1 | 3 | 0.059181 | 0 | 3.0592 | 0.002 | 10.02 | 1.9313e-05 | 0.29599 | 0.29601 | 0.32514 | 0.00078066 | 3.8764e-05 | 0.00098776 | 0.00031223 | 0.096244 | 0.00023108 | 1.1475e-05 | 0.00029239 | 9.2423e-05
CO | 08041 | GAS | 08041GAS | 0 | 2 | 0 | 0.054419 | 2.0544 | 0.002 | 10.02 | 0 | 0.19878 | 0.19878 | 0.29874 | 0.00078066 | 3.8764e-05 | 0.00098776 | 0.00031223 | 0.059383 | 0.00015518 | 7.7053e-06 | 0.00019634 | 6.2063e-05
CO | 08043 | DRY | 08043DRY | 150 | 20 | 0 | 0 | 20 | 0.002 | 10.02 | 0.0028969 | 1.9351 | 1.938 | 0.29874 | 0.00078066 | 3.8764e-05 | 0.00098776 | 0.00031223 | 0.57897 | 0.0015129 | 7.5125e-05 | 0.0019143 | 0.0006051
CO | 08043 | GAS | 08043GAS | 6 | 3 | 0 | 0.24488 | 3.2449 | 0.002 | 10.02 | 0.00011588 | 0.31396 | 0.31408 | 0.29874 | 0.00078066 | 3.8764e-05 | 0.00098776 | 0.00031223 | 0.093829 | 0.00024519 | 1.2175e-05 | 0.00031023 | 9.8063e-05
CO | 08043 | OIL | 08043OIL | 74 | 20 | 1.3908 | 0 | 21.3908 | 0.002 | 10.02 | 0.0014291 | 2.0697 | 2.0711 | 0.32514 | 0.00078066 | 3.8764e-05 | 0.00098776 | 0.00031223 | 0.67339 | 0.0016168 | 8.0284e-05 | 0.0020458 | 0.00064665
CO | 08045 | DRY | 08045DRY | 263 | 226 | 0 | 0 | 226 | 0.002 | 10.02 | 0.0050792 | 21.8668 | 21.8719 | 0.10296 | 0.00058451 | 2.2825e-05 | 0.0010406 | 0.00028094 | 2.2519 | 0.012784 | 0.00049922 | 0.02276 | 0.0061447
CO | 08045 | GAS | 08045GAS | 644 | 549 | 0 | 32.4608 | 581.4608 | 0.002 | 10.02 | 0.012437 | 56.2596 | 56.2721 | 0.10296 | 0.00058451 | 2.2825e-05 | 0.0010406 | 0.00028094 | 5.7938 | 0.032892 | 0.0012844 | 0.058557 | 0.015809
CO | 08045 | OIL | 08045OIL | 43 | 34 | 1.1392 | 0 | 35.1392 | 0.002 | 10.02 | 0.00083044 | 3.3999 | 3.4008 | 0.32207 | 0.001638 | 0.00013097 | 0.0012503 | 0.0003929 | 1.0953 | 0.0055705 | 0.00044539 | 0.0042518 | 0.0013362
CO | 08049 | DRY | 08049DRY | 52 | 3 | 0 | 0 | 3 | 0.002 | 10.02 | 0.0010043 | 0.29027 | 0.29127 | 0.14577 | 0.00026676 | 8.0175e-06 | 0.00023178 | 7.0262e-05 | 0.042459 | 7.7701e-05 | 2.3353e-06 | 6.751e-05 | 2.0465e-05
CO | 08049 | OIL | 08049OIL | 2 | 0 | 0.029591 | 0 | 0.029591 | 0.002 | 10.02 | 3.8625e-05 | 0.0028631 | 0.0029017 | 0.83562 | 0.00064384 | 6.3014e-05 | 2.7397e-05 | 0.0006701 | 0.0024247 | 1.8682e-06 | 1.8285e-07 | 7.9498e-08 | 1.9444e-06
CO | 08051 | DRY | 08051DRY | 17 | 18 | 0 | 0 | 18 | 0.002 | 10.02 | 0.00032831 | 1.7416 | 1.7419 | 0.10296 | 0.00058451 | 2.2825e-05 | 0.0010406 | 0.00028094 | 0.17935 | 0.0010182 | 3.9759e-05 | 0.0018127 | 0.00048938
CO | 08051 | GAS | 08051GAS | 25 | 33 | 0 | 1.5781 | 34.5781 | 0.002 | 10.02 | 0.00048281 | 3.3456 | 3.3461 | 0.10296 | 0.00058451 | 2.2825e-05 | 0.0010406 | 0.00028094 | 0.34452 | 0.0019558 | 7.6374e-05 | 0.003482 | 0.00094006
CO | 08051 | OIL | 08051OIL | 4 | 0 | 0.059181 | 0 | 0.059181 | 0.002 | 10.02 | 7.725e-05 | 0.0057261 | 0.0058034 | 0.32207 | 0.001638 | 0.00013097 | 0.0012503 | 0.0003929 | 0.0018691 | 9.506e-06 | 7.6005e-07 | 7.2557e-06 | 2.2802e-06
CO | 08055 | DRY | 08055DRY | 106 | 36 | 0 | 0 | 36 | 0.002 | 10.02 | 0.0020471 | 3.4832 | 3.4853 | 0.14577 | 0.00026676 | 8.0175e-06 | 0.00023178 | 7.0262e-05 | 0.50805 | 0.00092974 | 2.7943e-05 | 0.00080781 | 0.00024488
CO | 08055 | GAS | 08055GAS | 163 | 29 | 0 | 5.2242 | 34.2242 | 0.002 | 10.02 | 0.0031479 | 3.3114 | 3.3145 | 0.14577 | 0.00026676 | 8.0175e-06 | 0.00023178 | 7.0262e-05 | 0.48317 | 0.0008842 | 2.6574e-05 | 0.00076824 | 0.00023289
CO | 08055 | OIL | 08055OIL | 31 | 0 | 0.45866 | 0 | 0.45866 | 0.002 | 10.02 | 0.00059869 | 0.044377 | 0.044976 | 0.83562 | 0.00064384 | 6.3014e-05 | 2.7397e-05 | 0.0006701 | 0.037583 | 2.8957e-05 | 2.8341e-06 | 1.2322e-06 | 3.0138e-05
CO | 08057 | DRY | 08057DRY | 250 | 5 | 0 | 0 | 5 | 0.002 | 10.02 | 0.0048281 | 0.48378 | 0.48861 | 0.14577 | 0.00026676 | 8.0175e-06 | 0.00023178 | 7.0262e-05 | 0.071225 | 0.00013034 | 3.9174e-06 | 0.00011325 | 3.4331e-05
CO | 08057 | GAS | 08057GAS | 52 | 6 | 0 | 1.5781 | 7.5781 | 0.002 | 10.02 | 0.0010043 | 0.73323 | 0.73423 | 0.14577 | 0.00026676 | 8.0175e-06 | 0.00023178 | 7.0262e-05 | 0.10703 | 0.00019587 | 5.8867e-06 | 0.00017018 | 5.1589e-05
CO | 08057 | OIL | 08057OIL | 227 | 162 | 5.7554 | 0 | 167.7554 | 0.002 | 10.02 | 0.0043839 | 16.2313 | 16.2357 | 0.83562 | 0.00064384 | 6.3014e-05 | 2.7397e-05 | 0.0006701 | 13.5668 | 0.010453 | 0.0010231 | 0.00044481 | 0.010879
CO | 08059 | DRY | 08059DRY | 20 | 1 | 0 | 0 | 1 | 0.002 | 10.02 | 0.00038625 | 0.096756 | 0.097142 | 0.29874 | 0.00078066 | 3.8764e-05 | 0.00098776 | 0.00031223 | 0.029021 | 7.5835e-05 | 3.7656e-06 | 9.5953e-05 | 3.033e-05
CO | 08059 | OIL | 08059OIL | 4 | 0 | 0.059181 | 0 | 0.059181 | 0.002 | 10.02 | 7.725e-05 | 0.0057261 | 0.0058034 | 0.32514 | 0.00078066 | 3.8764e-05 | 0.00098776 | 0.00031223 | 0.0018869 | 4.5304e-06 | 2.2496e-07 | 5.7323e-06 | 1.812e-06
CO | 08061 | DRY | 08061DRY | 550 | 11 | 0 | 0 | 11 | 0.002 | 10.02 | 0.010622 | 1.0643 | 1.0749 | 0.058998 | 2.7166e-06 | 3.2046e-06 | 3.6925e-06 | 7.3851e-06 | 0.063419 | 2.9202e-06 | 3.4447e-06 | 3.9692e-06 | 7.9385e-06
CO | 08061 | GAS | 08061GAS | 124 | 17 | 0 | 3.8365 | 20.8365 | 0.002 | 10.02 | 0.0023948 | 2.0161 | 2.0184 | 0.058998 | 2.7166e-06 | 3.2046e-06 | 3.6925e-06 | 7.3851e-06 | 0.11908 | 5.4834e-06 | 6.4683e-06 | 7.4532e-06 | 1.4906e-05
CO | 08061 | OIL | 08061OIL | 312 | 55 | 5.4299 | 0 | 60.4299 | 0.002 | 10.02 | 0.0060255 | 5.8469 | 5.853 | 0.52266 | 0 | 0 | 0 | 0 | 3.0591 | 0 | 0 | 0 | 0
CO | 08063 | DRY | 08063DRY | 297 | 11 | 0 | 0 | 11 | 0.002 | 10.02 | 0.0057358 | 1.0643 | 1.07 | 0.32514 | 0.00078066 | 3.8764e-05 | 0.00098776 | 0.00031223 | 0.34791 | 0.00083534 | 4.1479e-05 | 0.0010569 | 0.0003341
CO | 08063 | GAS | 08063GAS | 34 | 1 | 0 | 0.95233 | 1.9523 | 0.002 | 10.02 | 0.00065663 | 0.1889 | 0.18956 | 0.32514 | 0.00078066 | 3.8764e-05 | 0.00098776 | 0.00031223 | 0.061631 | 0.00014798 | 7.3479e-06 | 0.00018724 | 5.9184e-05
CO | 08063 | OIL | 08063OIL | 39 | 7 | 0.68058 | 0 | 7.6806 | 0.002 | 10.02 | 0.00075319 | 0.74314 | 0.74389 | 0.32514 | 0.00078066 | 3.8764e-05 | 0.00098776 | 0.00031223 | 0.24187 | 0.00058073 | 2.8836e-05 | 0.00073479 | 0.00023226
CO | 08067 | DRY | 08067DRY | 167 | 32 | 0 | 0 | 32 | 0.002 | 10.02 | 0.0032252 | 3.0962 | 3.0994 | 0.14577 | 0.00026676 | 8.0175e-06 | 0.00023178 | 7.0262e-05 | 0.45181 | 0.00082681 | 2.4849e-05 | 0.00071838 | 0.00021777
CO | 08067 | GAS | 08067GAS | 529 | 389 | 0 | 24.9783 | 413.9783 | 0.002 | 10.02 | 0.010216 | 40.0547 | 40.065 | 0.14577 | 0.00026676 | 8.0175e-06 | 0.00023178 | 7.0262e-05 | 5.8404 | 0.010688 | 0.00032122 | 0.0092862 | 0.0028151
CO | 08067 | OIL | 08067OIL | 51 | 58 | 1.6127 | 0 | 59.6127 | 0.002 | 10.02 | 0.00098494 | 5.7679 | 5.7689 | 0.83562 | 0.00064384 | 6.3014e-05 | 2.7397e-05 | 0.0006701 | 4.8205 | 0.0037142 | 0.00036352 | 0.00015805 | 0.0038657
CO | 08069 | DRY | 08069DRY | 152 | 20 | 0 | 0 | 20 | 0.002 | 10.02 | 0.0029355 | 1.9351 | 1.938 | 0.29874 | 0.00078066 | 3.8764e-05 | 0.00098776 | 0.00031223 | 0.57898 | 0.001513 | 7.5126e-05 | 0.0019143 | 0.00060511
CO | 08069 | GAS | 08069GAS | 19 | 7 | 0 | 0.70745 | 7.7074 | 0.002 | 10.02 | 0.00036694 | 0.74574 | 0.74611 | 0.29874 | 0.00078066 | 3.8764e-05 | 0.00098776 | 0.00031223 | 0.2229 | 0.00058245 | 2.8922e-05 | 0.00073697 | 0.00023295
CO | 08069 | OIL | 08069OIL | 282 | 79 | 5.3411 | 0 | 84.3411 | 0.002 | 10.02 | 0.0054461 | 8.1605 | 8.1659 | 0.32514 | 0.00078066 | 3.8764e-05 | 0.00098776 | 0.00031223 | 2.655 | 0.0063748 | 0.00031654 | 0.008066 | 0.0025496
CO | 08071 | DRY | 08071DRY | 156 | 153 | 0 | 0 | 153 | 0.002 | 10.02 | 0.0030128 | 14.8036 | 14.8066 | 0.14577 | 0.00026676 | 8.0175e-06 | 0.00023178 | 7.0262e-05 | 2.1584 | 0.0039499 | 0.00011871 | 0.0034319 | 0.0010403
CO | 08071 | GAS | 08071GAS | 461 | 243 | 0 | 19.1554 | 262.1554 | 0.002 | 10.02 | 0.0089031 | 25.365 | 25.3739 | 0.14577 | 0.00026676 | 8.0175e-06 | 0.00023178 | 7.0262e-05 | 3.6988 | 0.0067688 | 0.00020344 | 0.0058811 | 0.0017828
CO | 08071 | OIL | 08071OIL | 1 | 7 | 0.11836 | 0 | 7.1184 | 0.002 | 10.02 | 1.9313e-05 | 0.68874 | 0.68876 | 0.83562 | 0.00064384 | 6.3014e-05 | 2.7397e-05 | 0.0006701 | 0.57554 | 0.00044345 | 4.3401e-05 | 1.887e-05 | 0.00046154
CO | 08073 | DRY | 08073DRY | 342 | 9 | 0 | 0 | 9 | 0.002 | 10.02 | 0.0066049 | 0.8708 | 0.87741 | 0.29874 | 0.00078066 | 3.8764e-05 | 0.00098776 | 0.00031223 | 0.26212 | 0.00068495 | 3.4012e-05 | 0.00086667 | 0.00027395
CO | 08073 | GAS | 08073GAS | 3 | 2 | 0 | 0.13605 | 2.136 | 0.002 | 10.02 | 5.7938e-05 | 0.20667 | 0.20673 | 0.29874 | 0.00078066 | 3.8764e-05 | 0.00098776 | 0.00031223 | 0.06176 | 0.00016139 | 8.0138e-06 | 0.0002042 | 6.4547e-05
CO | 08073 | OIL | 08073OIL | 252 | 124 | 5.563 | 0 | 129.563 | 0.002 | 10.02 | 0.0048668 | 12.536 | 12.5408 | 0.32514 | 0.00078066 | 3.8764e-05 | 0.00098776 | 0.00031223 | 4.0775 | 0.0097901 | 0.00048613 | 0.012387 | 0.0039156
CO | 08075 | DRY | 08075DRY | 2495 | 89 | 0 | 0 | 89 | 0.002 | 10.02 | 0.048185 | 8.6113 | 8.6594 | 0.29874 | 0.00078066 | 3.8764e-05 | 0.00098776 | 0.00031223 | 2.587 | 0.0067601 | 0.00033567 | 0.0085534 | 0.0027037
CO | 08075 | GAS | 08075GAS | 157 | 25 | 0 | 4.9521 | 29.9521 | 0.002 | 10.02 | 0.0030321 | 2.898 | 2.9011 | 0.29874 | 0.00078066 | 3.8764e-05 | 0.00098776 | 0.00031223 | 0.86668 | 0.0022647 | 0.00011246 | 0.0028656 | 0.00090579
CO | 08075 | OIL | 08075OIL | 1083 | 146 | 18.1835 | 0 | 164.1835 | 0.002 | 10.02 | 0.020915 | 15.8857 | 15.9066 | 0.32514 | 0.00078066 | 3.8764e-05 | 0.00098776 | 0.00031223 | 5.1718 | 0.012418 | 0.0006166 | 0.015712 | 0.0049664
CO | 08077 | DRY | 08077DRY | 254 | 47 | 0 | 0 | 47 | 0.002 | 10.02 | 0.0049054 | 4.5475 | 4.5524 | 0.10296 | 0.00058451 | 2.2825e-05 | 0.0010406 | 0.00028094 | 0.46872 | 0.0026609 | 0.00010391 | 0.0047373 | 0.001279
CO | 08077 | GAS | 08077GAS | 745 | 214 | 0 | 26.0938 | 240.0938 | 0.002 | 10.02 | 0.014388 | 23.2304 | 23.2448 | 0.10296 | 0.00058451 | 2.2825e-05 | 0.0010406 | 0.00028094 | 2.3933 | 0.013587 | 0.00053055 | 0.024189 | 0.0065304
CO | 08077 | OIL | 08077OIL | 7 | 30 | 0.54743 | 0 | 30.5474 | 0.002 | 10.02 | 0.00013519 | 2.9556 | 2.9558 | 0.32207 | 0.001638 | 0.00013097 | 0.0012503 | 0.0003929 | 0.95196 | 0.0048416 | 0.00038711 | 0.0036955 | 0.0011613
CO | 08081 | DRY | 08081DRY | 578 | 80 | 0 | 0 | 80 | 0.002 | 10.02 | 0.011163 | 7.7405 | 7.7516 | 0.10974 | 0.00058506 | 2.1965e-05 | 0.0010392 | 0.00027624 | 0.85069 | 0.0045351 | 0.00017026 | 0.0080555 | 0.0021413
CO | 08081 | GAS | 08081GAS | 250 | 148 | 0 | 10.8294 | 158.8294 | 0.002 | 10.02 | 0.0048281 | 15.3676 | 15.3725 | 0.10974 | 0.00058506 | 2.1965e-05 | 0.0010392 | 0.00027624 | 1.687 | 0.0089937 | 0.00033766 | 0.015975 | 0.0042465
CO | 08081 | OIL | 08081OIL | 249 | 70 | 4.7197 | 0 | 74.7197 | 0.002 | 10.02 | 0.0048088 | 7.2296 | 7.2344 | 0.10974 | 0.00058506 | 2.1965e-05 | 0.0010392 | 0.00027624 | 0.79393 | 0.0042325 | 0.0001589 | 0.0075179 | 0.0019984
CO | 08083 | DRY | 08083DRY | 567 | 23 | 0 | 0 | 23 | 0.002 | 10.02 | 0.01095 | 2.2254 | 2.2363 | 0.14577 | 0.00026676 | 8.0175e-06 | 0.00023178 | 7.0262e-05 | 0.326 | 0.00059657 | 1.793e-05 | 0.00051833 | 0.00015713
CO | 08083 | GAS | 08083GAS | 70 | 52 | 0 | 3.3196 | 55.3196 | 0.002 | 10.02 | 0.0013519 | 5.3525 | 5.3538 | 0.14577 | 0.00026676 | 8.0175e-06 | 0.00023178 | 7.0262e-05 | 0.78044 | 0.0014282 | 4.2924e-05 | 0.0012409 | 0.00037617
CO | 08083 | OIL | 08083OIL | 216 | 46 | 3.8764 | 0 | 49.8764 | 0.002 | 10.02 | 0.0041715 | 4.8258 | 4.83 | 0.83562 | 0.00064384 | 6.3014e-05 | 2.7397e-05 | 0.0006701 | 4.036 | 0.0031097 | 0.00030436 | 0.00013233 | 0.0032366
CO | 08085 | DRY | 08085DRY | 67 | 7 | 0 | 0 | 7 | 0.002 | 10.02 | 0.0012939 | 0.67729 | 0.67858 | 0.14577 | 0.00026676 | 8.0175e-06 | 0.00023178 | 7.0262e-05 | 0.098919 | 0.00018102 | 5.4405e-06 | 0.00015728 | 4.7679e-05
CO | 08085 | GAS | 08085GAS | 9 | 0 | 0 | 0.24488 | 0.24488 | 0.002 | 10.02 | 0.00017381 | 0.023694 | 0.023868 | 0.14577 | 0.00026676 | 8.0175e-06 | 0.00023178 | 7.0262e-05 | 0.0034793 | 6.3671e-06 | 1.9136e-07 | 5.532e-06 | 1.677e-06
CO | 08085 | OIL | 08085OIL | 1 | 1 | 0.029591 | 0 | 1.0296 | 0.002 | 10.02 | 1.9313e-05 | 0.099619 | 0.099638 | 0.83562 | 0.00064384 | 6.3014e-05 | 2.7397e-05 | 0.0006701 | 0.083259 | 6.4151e-05 | 6.2786e-06 | 2.7298e-06 | 6.6767e-05
CO | 08087 | DRY | 08087DRY | 1839 | 115 | 0 | 0 | 115 | 0.002 | 10.02 | 0.035516 | 11.1269 | 11.1624 | 0.29874 | 0.00078066 | 3.8764e-05 | 0.00098776 | 0.00031223 | 3.3347 | 0.008714 | 0.0004327 | 0.011026 | 0.0034852
CO | 08087 | GAS | 08087GAS | 117 | 63 | 0 | 4.8977 | 67.8977 | 0.002 | 10.02 | 0.0022596 | 6.5695 | 6.5717 | 0.29874 | 0.00078066 | 3.8764e-05 | 0.00098776 | 0.00031223 | 1.9633 | 0.0051303 | 0.00025475 | 0.0064913 | 0.0020519
CO | 08087 | OIL | 08087OIL | 666 | 178 | 12.4873 | 0 | 190.4873 | 0.002 | 10.02 | 0.012862 | 18.4307 | 18.4436 | 0.32514 | 0.00078066 | 3.8764e-05 | 0.00098776 | 0.00031223 | 5.9967 | 0.014398 | 0.00071494 | 0.018218 | 0.0057585
CO | 08089 | DRY | 08089DRY | 24 | 2 | 0 | 0 | 2 | 0.002 | 10.02 | 0.0004635 | 0.19351 | 0.19397 | 0.058998 | 2.7166e-06 | 3.2046e-06 | 3.6925e-06 | 7.3851e-06 | 0.011444 | 5.2696e-07 | 6.2161e-07 | 7.1626e-07 | 1.4325e-06
CO | 08091 | DRY | 08091DRY | 20 | 1 | 0 | 0 | 1 | 0.002 | 10.02 | 0.00038625 | 0.096756 | 0.097142 | 0.14577 | 0.00026676 | 8.0175e-06 | 0.00023178 | 7.0262e-05 | 0.014161 | 2.5914e-05 | 7.7883e-07 | 2.2515e-05 | 6.8254e-06
CO | 08091 | GAS | 08091GAS | 2 | 2 | 0 | 0.10884 | 2.1088 | 0.002 | 10.02 | 3.8625e-05 | 0.20404 | 0.20408 | 0.14577 | 0.00026676 | 8.0175e-06 | 0.00023178 | 7.0262e-05 | 0.029749 | 5.4441e-05 | 1.6362e-06 | 4.7301e-05 | 1.4339e-05
CO | 08093 | DRY | 08093DRY | 18 | 1 | 0 | 0 | 1 | 0.002 | 10.02 | 0.00034763 | 0.096756 | 0.097103 | 0.14577 | 0.00026676 | 8.0175e-06 | 0.00023178 | 7.0262e-05 | 0.014155 | 2.5904e-05 | 7.7852e-07 | 2.2506e-05 | 6.8227e-06
CO | 08093 | GAS | 08093GAS | 4 | 0 | 0 | 0.10884 | 0.10884 | 0.002 | 10.02 | 7.725e-05 | 0.010531 | 0.010608 | 0.14577 | 0.00026676 | 8.0175e-06 | 0.00023178 | 7.0262e-05 | 0.0015463 | 2.8298e-06 | 8.5049e-08 | 2.4587e-06 | 7.4534e-07
CO | 08095 | DRY | 08095DRY | 111 | 7 | 0 | 0 | 7 | 0.002 | 10.02 | 0.0021437 | 0.67729 | 0.67943 | 0.29874 | 0.00078066 | 3.8764e-05 | 0.00098776 | 0.00031223 | 0.20298 | 0.0005304 | 2.6337e-05 | 0.00067112 | 0.00021214
CO | 08095 | GAS | 08095GAS | 16 | 8 | 0 | 0.65303 | 8.653 | 0.002 | 10.02 | 0.000309 | 0.83723 | 0.83754 | 0.29874 | 0.00078066 | 3.8764e-05 | 0.00098776 | 0.00031223 | 0.25021 | 0.00065383 | 3.2466e-05 | 0.00082729 | 0.0002615
CO | 08097 | DRY | 08097DRY | 10 | 4 | 0 | 0 | 4 | 0.002 | 10.02 | 0.00019313 | 0.38702 | 0.38722 | 0.10296 | 0.00058451 | 2.2825e-05 | 0.0010406 | 0.00028094 | 0.039868 | 0.00022633 | 8.8381e-06 | 0.00040294 | 0.00010879
CO | 08097 | GAS | 08097GAS | 7 | 12 | 0 | 0.51698 | 12.517 | 0.002 | 10.02 | 0.00013519 | 1.2111 | 1.2112 | 0.10296 | 0.00058451 | 2.2825e-05 | 0.0010406 | 0.00028094 | 0.12471 | 0.00070797 | 2.7646e-05 | 0.0012604 | 0.00034028
CO | 08099 | DRY | 08099DRY | 349 | 0 | 0 | 0 | 0 | 0.002 | 10.02 | 0.0067401 | 0 | 0.0067401 | 0.38995 | 8.4539e-05 | 0.00035449 | 4.1099e-05 | 0.00029524 | 0.0026283 | 5.698e-07 | 2.3893e-06 | 2.7701e-07 | 1.9899e-06
CO | 08099 | GAS | 08099GAS | 94 | 7 | 0 | 2.7482 | 9.7482 | 0.002 | 10.02 | 0.0018154 | 0.94319 | 0.945 | 0.38995 | 8.4539e-05 | 0.00035449 | 4.1099e-05 | 0.00029524 | 0.3685 | 7.989e-05 | 0.000335 | 3.8839e-05 | 0.000279
CO | 08099 | OIL | 08099OIL | 42 | 7 | 0.72497 | 0 | 7.725 | 0.002 | 10.02 | 0.00081113 | 0.74743 | 0.74825 | 0.24926 | 0 | 0 | 0 | 0 | 0.18651 | 0 | 0 | 0 | 0
CO | 08101 | DRY | 08101DRY | 26 | 12 | 0 | 0 | 12 | 0.002 | 10.02 | 0.00050213 | 1.1611 | 1.1616 | 0.29874 | 0.00078066 | 3.8764e-05 | 0.00098776 | 0.00031223 | 0.34701 | 0.00090679 | 4.5027e-05 | 0.0011474 | 0.00036267
CO | 08103 | DRY | 08103DRY | 1040 | 191 | 0 | 0 | 191 | 0.002 | 10.02 | 0.020085 | 18.4803 | 18.5004 | 0.10296 | 0.00058451 | 2.2825e-05 | 0.0010406 | 0.00028094 | 1.9048 | 0.010814 | 0.00042227 | 0.019252 | 0.0051975
CO | 08103 | GAS | 08103GAS | 795 | 280 | 0 | 29.2501 | 309.2501 | 0.002 | 10.02 | 0.015353 | 29.9217 | 29.9371 | 0.10296 | 0.00058451 | 2.2825e-05 | 0.0010406 | 0.00028094 | 3.0823 | 0.017499 | 0.0006833 | 0.031153 | 0.0084106
CO | 08103 | OIL | 08103OIL | 595 | 1132 | 25.5515 | 0 | 1157.5515 | 0.002 | 10.02 | 0.011491 | 111.9997 | 112.0112 | 0.32207 | 0.001638 | 0.00013097 | 0.0012503 | 0.0003929 | 36.0751 | 0.18348 | 0.01467 | 0.14004 | 0.044009
CO | 08105 | DRY | 08105DRY | 9 | 0 | 0 | 0 | 0 | 0.002 | 10.02 | 0.00017381 | 0 | 0.00017381 | 0.14577 | 0.00026676 | 8.0175e-06 | 0.00023178 | 7.0262e-05 | 2.5337e-05 | 4.6367e-08 | 1.3935e-09 | 4.0286e-08 | 1.2212e-08
CO | 08105 | OIL | 08105OIL | 2 | 1 | 0.044386 | 0 | 1.0444 | 0.002 | 10.02 | 3.8625e-05 | 0.10105 | 0.10109 | 0.83562 | 0.00064384 | 6.3014e-05 | 2.7397e-05 | 0.0006701 | 0.084472 | 6.5085e-05 | 6.37e-06 | 2.7696e-06 | 6.7739e-05
CO | 08107 | DRY | 08107DRY | 105 | 25 | 0 | 0 | 25 | 0.002 | 10.02 | 0.0020278 | 2.4189 | 2.4209 | 0.10974 | 0.00058506 | 2.1965e-05 | 0.0010392 | 0.00027624 | 0.26568 | 0.0014164 | 5.3175e-05 | 0.0025158 | 0.00066875
CO | 08107 | GAS | 08107GAS | 38 | 2 | 0 | 1.0884 | 3.0884 | 0.002 | 10.02 | 0.00073388 | 0.29882 | 0.29955 | 0.10974 | 0.00058506 | 2.1965e-05 | 0.0010392 | 0.00027624 | 0.032874 | 0.00017525 | 6.5797e-06 | 0.00031129 | 8.2747e-05
CO | 08107 | OIL | 08107OIL | 79 | 13 | 1.3612 | 0 | 14.3612 | 0.002 | 10.02 | 0.0015257 | 1.3895 | 1.3911 | 0.10974 | 0.00058506 | 2.1965e-05 | 0.0010392 | 0.00027624 | 0.15266 | 0.00081384 | 3.0554e-05 | 0.0014456 | 0.00038426
CO | 08109 | DRY | 08109DRY | 12 | 4 | 0 | 0 | 4 | 0.002 | 10.02 | 0.00023175 | 0.38702 | 0.38725 | 0.14577 | 0.00026676 | 8.0175e-06 | 0.00023178 | 7.0262e-05 | 0.056451 | 0.00010331 | 3.1048e-06 | 8.9757e-05 | 2.7209e-05
CO | 08113 | DRY | 08113DRY | 60 | 12 | 0 | 0 | 12 | 0.002 | 10.02 | 0.0011588 | 1.1611 | 1.1622 | 0.14577 | 0.00026676 | 8.0175e-06 | 0.00023178 | 7.0262e-05 | 0.16942 | 0.00031004 | 9.3181e-06 | 0.00026938 | 8.1661e-05
CO | 08113 | GAS | 08113GAS | 29 | 66 | 0 | 2.5849 | 68.5849 | 0.002 | 10.02 | 0.00056006 | 6.636 | 6.6365 | 0.14577 | 0.00026676 | 8.0175e-06 | 0.00023178 | 7.0262e-05 | 0.96743 | 0.0017704 | 5.3208e-05 | 0.0015382 | 0.0004663
CO | 08113 | OIL | 08113OIL | 17 | 0 | 0.25152 | 0 | 0.25152 | 0.002 | 10.02 | 0.00032831 | 0.024336 | 0.024664 | 0.83562 | 0.00064384 | 6.3014e-05 | 2.7397e-05 | 0.0006701 | 0.02061 | 1.588e-05 | 1.5542e-06 | 6.7574e-07 | 1.6528e-05
CO | 08115 | DRY | 08115DRY | 94 | 4 | 0 | 0 | 4 | 0.002 | 10.02 | 0.0018154 | 0.38702 | 0.38884 | 0.29874 | 0.00078066 | 3.8764e-05 | 0.00098776 | 0.00031223 | 0.11616 | 0.00030355 | 1.5073e-05 | 0.00038408 | 0.00012141
CO | 08115 | GAS | 08115GAS | 18 | 10 | 0 | 0.76186 | 10.7619 | 0.002 | 10.02 | 0.00034763 | 1.0413 | 1.0416 | 0.29874 | 0.00078066 | 3.8764e-05 | 0.00098776 | 0.00031223 | 0.31118 | 0.00081315 | 4.0377e-05 | 0.0010289 | 0.00032522
CO | 08115 | OIL | 08115OIL | 3 | 0 | 0.044386 | 0 | 0.044386 | 0.002 | 10.02 | 5.7938e-05 | 0.0042946 | 0.0043525 | 0.32514 | 0.00078066 | 3.8764e-05 | 0.00098776 | 0.00031223 | 0.0014152 | 3.3978e-06 | 1.6872e-07 | 4.2993e-06 | 1.359e-06
CO | 08121 | DRY | 08121DRY | 4087 | 111 | 0 | 0 | 111 | 0.002 | 10.02 | 0.07893 | 10.7399 | 10.8188 | 0.29874 | 0.00078066 | 3.8764e-05 | 0.00098776 | 0.00031223 | 3.2321 | 0.0084458 | 0.00041938 | 0.010686 | 0.0033779
CO | 08121 | GAS | 08121GAS | 156 | 9 | 0 | 4.4896 | 13.4896 | 0.002 | 10.02 | 0.0030128 | 1.3052 | 1.3082 | 0.29874 | 0.00078066 | 3.8764e-05 | 0.00098776 | 0.00031223 | 0.39082 | 0.0010213 | 5.0711e-05 | 0.0012922 | 0.00040845
CO | 08121 | OIL | 08121OIL | 932 | 93 | 15.1652 | 0 | 108.1652 | 0.002 | 10.02 | 0.017999 | 10.4656 | 10.4836 | 0.32514 | 0.00078066 | 3.8764e-05 | 0.00098776 | 0.00031223 | 3.4086 | 0.0081841 | 0.00040638 | 0.010355 | 0.0032732
CO | 08123 | DRY | 08123DRY | 2189 | 341 | 0 | 0 | 341 | 0.002 | 10.02 | 0.042275 | 32.9937 | 33.036 | 0.29874 | 0.00078066 | 3.8764e-05 | 0.00098776 | 0.00031223 | 9.8693 | 0.02579 | 0.0012806 | 0.032632 | 0.010315
CO | 08123 | GAS | 08123GAS | 1012 | 131 | 0 | 31.1004 | 162.1004 | 0.002 | 10.02 | 0.019544 | 15.6841 | 15.7037 | 0.29874 | 0.00078066 | 3.8764e-05 | 0.00098776 | 0.00031223 | 4.6914 | 0.012259 | 0.00060873 | 0.015511 | 0.0049031
CO | 08123 | OIL | 08123OIL | 26894 | 6840 | 499.1055 | 0 | 7339.1055 | 0.002 | 10.02 | 0.51939 | 710.1001 | 710.6195 | 0.32514 | 0.00078066 | 3.8764e-05 | 0.00098776 | 0.00031223 | 231.0482 | 0.55475 | 0.027546 | 0.70192 | 0.22187
CO | 08125 | DRY | 08125DRY | 1043 | 105 | 0 | 0 | 105 | 0.002 | 10.02 | 0.020143 | 10.1593 | 10.1795 | 0.29874 | 0.00078066 | 3.8764e-05 | 0.00098776 | 0.00031223 | 3.0411 | 0.0079467 | 0.0003946 | 0.010055 | 0.0031783
CO | 08125 | GAS | 08125GAS | 353 | 73 | 0 | 11.5912 | 84.5912 | 0.002 | 10.02 | 0.0068173 | 8.1847 | 8.1915 | 0.29874 | 0.00078066 | 3.8764e-05 | 0.00098776 | 0.00031223 | 2.4472 | 0.0063948 | 0.00031753 | 0.0080912 | 0.0025576
CO | 08125 | OIL | 08125OIL | 9 | 5 | 0.20713 | 0 | 5.2071 | 0.002 | 10.02 | 0.00017381 | 0.50382 | 0.50399 | 0.32514 | 0.00078066 | 3.8764e-05 | 0.00098776 | 0.00031223 | 0.16387 | 0.00039345 | 1.9537e-05 | 0.00049782 | 0.00015736
FL | 12001 | DRY | 12001DRY | 0 | 6 | 0 | 0 | 6 | 0.002 | 10.02 | 0 | 0.58053 | 0.58053 | 0.14577 | 0.00026676 | 8.0175e-06 | 0.00023178 | 7.0262e-05 | 0.084626 | 0.00015487 | 4.6544e-06 | 0.00013456 | 4.079e-05
FL | 12003 | DRY | 12003DRY | 0 | 2 | 0 | 0 | 2 | 0.002 | 10.02 | 0 | 0.19351 | 0.19351 | 0.14577 | 0.00026676 | 8.0175e-06 | 0.00023178 | 7.0262e-05 | 0.028209 | 5.1622e-05 | 1.5515e-06 | 4.4852e-05 | 1.3597e-05
FL | 12003 | OIL | 12003OIL | 0 | 1 | 0.0055402 | 0 | 1.0055 | 0.002 | 10.02 | 0 | 0.097292 | 0.097292 | 0.83562 | 0.00064384 | 6.3014e-05 | 2.7397e-05 | 0.0006701 | 0.081299 | 6.264e-05 | 6.1307e-06 | 2.6655e-06 | 6.5195e-05
FL | 12005 | DRY | 12005DRY | 0 | 9 | 0 | 0 | 9 | 0.002 | 10.02 | 0 | 0.8708 | 0.8708 | 0.14577 | 0.00026676 | 8.0175e-06 | 0.00023178 | 7.0262e-05 | 0.12694 | 0.0002323 | 6.9816e-06 | 0.00020183 | 6.1185e-05
FL | 12005 | OIL | 12005OIL | 0 | 1 | 0.0055402 | 0 | 1.0055 | 0.002 | 10.02 | 0 | 0.097292 | 0.097292 | 0.83562 | 0.00064384 | 6.3014e-05 | 2.7397e-05 | 0.0006701 | 0.081299 | 6.264e-05 | 6.1307e-06 | 2.6655e-06 | 6.5195e-05
FL | 12007 | DRY | 12007DRY | 0 | 2 | 0 | 0 | 2 | 0.002 | 10.02 | 0 | 0.19351 | 0.19351 | 0.14577 | 0.00026676 | 8.0175e-06 | 0.00023178 | 7.0262e-05 | 0.028209 | 5.1622e-05 | 1.5515e-06 | 4.4852e-05 | 1.3597e-05
FL | 12011 | DRY | 12011DRY | 0 | 1 | 0 | 0 | 1 | 0.002 | 10.02 | 0 | 0.096756 | 0.096756 | 0.14577 | 0.00026676 | 8.0175e-06 | 0.00023178 | 7.0262e-05 | 0.014104 | 2.5811e-05 | 7.7574e-07 | 2.2426e-05 | 6.7983e-06
FL | 12013 | DRY | 12013DRY | 14 | 1 | 0 | 0 | 1 | 0.002 | 10.02 | 0.00027038 | 0.096756 | 0.097026 | 0.14577 | 0.00026676 | 8.0175e-06 | 0.00023178 | 7.0262e-05 | 0.014144 | 2.5883e-05 | 7.7791e-07 | 2.2489e-05 | 6.8173e-06
FL | 12015 | DRY | 12015DRY | 0 | 8 | 0 | 0 | 8 | 0.002 | 10.02 | 0 | 0.77405 | 0.77405 | 0.14577 | 0.00026676 | 8.0175e-06 | 0.00023178 | 7.0262e-05 | 0.11283 | 0.00020649 | 6.2059e-06 | 0.00017941 | 5.4386e-05
FL | 12017 | DRY | 12017DRY | 0 | 4 | 0 | 0 | 4 | 0.002 | 10.02 | 0 | 0.38702 | 0.38702 | 0.14577 | 0.00026676 | 8.0175e-06 | 0.00023178 | 7.0262e-05 | 0.056417 | 0.00010324 | 3.103e-06 | 8.9704e-05 | 2.7193e-05
FL | 12019 | DRY | 12019DRY | 0 | 2 | 0 | 0 | 2 | 0.002 | 10.02 | 0 | 0.19351 | 0.19351 | 0.14577 | 0.00026676 | 8.0175e-06 | 0.00023178 | 7.0262e-05 | 0.028209 | 5.1622e-05 | 1.5515e-06 | 4.4852e-05 | 1.3597e-05
FL | 12021 | DRY | 12021DRY | 2 | 115 | 0 | 0 | 115 | 0.002 | 10.02 | 3.8625e-05 | 11.1269 | 11.1269 | 0.14577 | 0.00026676 | 8.0175e-06 | 0.00023178 | 7.0262e-05 | 1.622 | 0.0029683 | 8.921e-05 | 0.002579 | 0.00078181
FL | 12021 | OIL | 12021OIL | 5 | 113 | 0.65374 | 0 | 113.6537 | 0.002 | 10.02 | 9.6563e-05 | 10.9966 | 10.9967 | 0.83562 | 0.00064384 | 6.3014e-05 | 2.7397e-05 | 0.0006701 | 9.1891 | 0.0070801 | 0.00069295 | 0.00030128 | 0.0073689
FL | 12023 | DRY | 12023DRY | 0 | 13 | 0 | 0 | 13 | 0.002 | 10.02 | 0 | 1.2578 | 1.2578 | 0.14577 | 0.00026676 | 8.0175e-06 | 0.00023178 | 7.0262e-05 | 0.18336 | 0.00033554 | 1.0085e-05 | 0.00029154 | 8.8378e-05
FL | 12023 | OIL | 12023OIL | 0 | 2 | 0.01108 | 0 | 2.0111 | 0.002 | 10.02 | 0 | 0.19458 | 0.19458 | 0.83562 | 0.00064384 | 6.3014e-05 | 2.7397e-05 | 0.0006701 | 0.1626 | 0.00012528 | 1.2261e-05 | 5.3311e-06 | 0.00013039
FL | 12027 | DRY | 12027DRY | 0 | 2 | 0 | 0 | 2 | 0.002 | 10.02 | 0 | 0.19351 | 0.19351 | 0.14577 | 0.00026676 | 8.0175e-06 | 0.00023178 | 7.0262e-05 | 0.028209 | 5.1622e-05 | 1.5515e-06 | 4.4852e-05 | 1.3597e-05
FL | 12029 | DRY | 12029DRY | 0 | 4 | 0 | 0 | 4 | 0.002 | 10.02 | 0 | 0.38702 | 0.38702 | 0.14577 | 0.00026676 | 8.0175e-06 | 0.00023178 | 7.0262e-05 | 0.056417 | 0.00010324 | 3.103e-06 | 8.9704e-05 | 2.7193e-05
FL | 12031 | DRY | 12031DRY | 0 | 3 | 0 | 0 | 3 | 0.002 | 10.02 | 0 | 0.29027 | 0.29027 | 0.14577 | 0.00026676 | 8.0175e-06 | 0.00023178 | 7.0262e-05 | 0.042313 | 7.7433e-05 | 2.3272e-06 | 6.7278e-05 | 2.0395e-05
FL | 12033 | DRY | 12033DRY | 5 | 27 | 0 | 0 | 27 | 0.002 | 10.02 | 9.6563e-05 | 2.6124 | 2.6125 | 0.20339 | 0.00031098 | 0.00011867 | 6.543e-06 | 0.00010045 | 0.53136 | 0.00081244 | 0.00031003 | 1.7093e-05 | 0.00026242
FL | 12033 | OIL | 12033OIL | 2 | 23 | 0.1385 | 0 | 23.1385 | 0.002 | 10.02 | 3.8625e-05 | 2.2388 | 2.2388 | 0.56484 | 0.0015113 | 0.00051338 | 0.00063675 | 0.00038145 | 1.2646 | 0.0033835 | 0.0011494 | 0.0014256 | 0.000854
FL | 12035 | DRY | 12035DRY | 2 | 0 | 0 | 0 | 0 | 0.002 | 10.02 | 3.8625e-05 | 0 | 3.8625e-05 | 0.14577 | 0.00026676 | 8.0175e-06 | 0.00023178 | 7.0262e-05 | 5.6305e-06 | 1.0304e-08 | 3.0968e-10 | 8.9524e-09 | 2.7139e-09
FL | 12037 | DRY | 12037DRY | 0 | 10 | 0 | 0 | 10 | 0.002 | 10.02 | 0 | 0.96756 | 0.96756 | 0.14577 | 0.00026676 | 8.0175e-06 | 0.00023178 | 7.0262e-05 | 0.14104 | 0.00025811 | 7.7574e-06 | 0.00022426 | 6.7983e-05
FL | 12037 | OIL | 12037OIL | 0 | 2 | 0.01108 | 0 | 2.0111 | 0.002 | 10.02 | 0 | 0.19458 | 0.19458 | 0.83562 | 0.00064384 | 6.3014e-05 | 2.7397e-05 | 0.0006701 | 0.1626 | 0.00012528 | 1.2261e-05 | 5.3311e-06 | 0.00013039
FL | 12039 | DRY | 12039DRY | 0 | 7 | 0 | 0 | 7 | 0.002 | 10.02 | 0 | 0.67729 | 0.67729 | 0.14577 | 0.00026676 | 8.0175e-06 | 0.00023178 | 7.0262e-05 | 0.09873 | 0.00018068 | 5.4302e-06 | 0.00015698 | 4.7588e-05
FL | 12039 | OIL | 12039OIL | 0 | 1 | 0.0055402 | 0 | 1.0055 | 0.002 | 10.02 | 0 | 0.097292 | 0.097292 | 0.83562 | 0.00064384 | 6.3014e-05 | 2.7397e-05 | 0.0006701 | 0.081299 | 6.264e-05 | 6.1307e-06 | 2.6655e-06 | 6.5195e-05
FL | 12041 | DRY | 12041DRY | 0 | 2 | 0 | 0 | 2 | 0.002 | 10.02 | 0 | 0.19351 | 0.19351 | 0.14577 | 0.00026676 | 8.0175e-06 | 0.00023178 | 7.0262e-05 | 0.028209 | 5.1622e-05 | 1.5515e-06 | 4.4852e-05 | 1.3597e-05
FL | 12043 | DRY | 12043DRY | 0 | 3 | 0 | 0 | 3 | 0.002 | 10.02 | 0 | 0.29027 | 0.29027 | 0.14577 | 0.00026676 | 8.0175e-06 | 0.00023178 | 7.0262e-05 | 0.042313 | 7.7433e-05 | 2.3272e-06 | 6.7278e-05 | 2.0395e-05
FL | 12045 | DRY | 12045DRY | 9 | 0 | 0 | 0 | 0 | 0.002 | 10.02 | 0.00017381 | 0 | 0.00017381 | 0.14577 | 0.00026676 | 8.0175e-06 | 0.00023178 | 7.0262e-05 | 2.5337e-05 | 4.6367e-08 | 1.3935e-09 | 4.0286e-08 | 1.2212e-08
FL | 12049 | OIL | 12049OIL | 0 | 1 | 0.0055402 | 0 | 1.0055 | 0.002 | 10.02 | 0 | 0.097292 | 0.097292 | 0.83562 | 0.00064384 | 6.3014e-05 | 2.7397e-05 | 0.0006701 | 0.081299 | 6.264e-05 | 6.1307e-06 | 2.6655e-06 | 6.5195e-05
FL | 12051 | DRY | 12051DRY | 1 | 66 | 0 | 0 | 66 | 0.002 | 10.02 | 1.9313e-05 | 6.3859 | 6.3859 | 0.14577 | 0.00026676 | 8.0175e-06 | 0.00023178 | 7.0262e-05 | 0.93089 | 0.0017035 | 5.1199e-05 | 0.0014801 | 0.00044869
FL | 12051 | OIL | 12051OIL | 8 | 66 | 0.40997 | 0 | 66.41 | 0.002 | 10.02 | 0.0001545 | 6.4255 | 6.4257 | 0.83562 | 0.00064384 | 6.3014e-05 | 2.7397e-05 | 0.0006701 | 5.3694 | 0.0041371 | 0.00040491 | 0.00017605 | 0.0043058
FL | 12053 | DRY | 12053DRY | 0 | 4 | 0 | 0 | 4 | 0.002 | 10.02 | 0 | 0.38702 | 0.38702 | 0.14577 | 0.00026676 | 8.0175e-06 | 0.00023178 | 7.0262e-05 | 0.056417 | 0.00010324 | 3.103e-06 | 8.9704e-05 | 2.7193e-05
FL | 12053 | OIL | 12053OIL | 0 | 1 | 0.0055402 | 0 | 1.0055 | 0.002 | 10.02 | 0 | 0.097292 | 0.097292 | 0.83562 | 0.00064384 | 6.3014e-05 | 2.7397e-05 | 0.0006701 | 0.081299 | 6.264e-05 | 6.1307e-06 | 2.6655e-06 | 6.5195e-05
FL | 12055 | DRY | 12055DRY | 2 | 2 | 0 | 0 | 2 | 0.002 | 10.02 | 3.8625e-05 | 0.19351 | 0.19355 | 0.14577 | 0.00026676 | 8.0175e-06 | 0.00023178 | 7.0262e-05 | 0.028214 | 5.1632e-05 | 1.5518e-06 | 4.4861e-05 | 1.3599e-05
FL | 12057 | DRY | 12057DRY | 0 | 2 | 0 | 0 | 2 | 0.002 | 10.02 | 0 | 0.19351 | 0.19351 | 0.14577 | 0.00026676 | 8.0175e-06 | 0.00023178 | 7.0262e-05 | 0.028209 | 5.1622e-05 | 1.5515e-06 | 4.4852e-05 | 1.3597e-05
FL | 12059 | DRY | 12059DRY | 14 | 0 | 0 | 0 | 0 | 0.002 | 10.02 | 0.00027038 | 0 | 0.00027038 | 0.14577 | 0.00026676 | 8.0175e-06 | 0.00023178 | 7.0262e-05 | 3.9413e-05 | 7.2126e-08 | 2.1677e-09 | 6.2667e-08 | 1.8997e-08
FL | 12061 | DRY | 12061DRY | 0 | 1 | 0 | 0 | 1 | 0.002 | 10.02 | 0 | 0.096756 | 0.096756 | 0.14577 | 0.00026676 | 8.0175e-06 | 0.00023178 | 7.0262e-05 | 0.014104 | 2.5811e-05 | 7.7574e-07 | 2.2426e-05 | 6.7983e-06
FL | 12063 | DRY | 12063DRY | 7 | 0 | 0 | 0 | 0 | 0.002 | 10.02 | 0.00013519 | 0 | 0.00013519 | 0.14577 | 0.00026676 | 8.0175e-06 | 0.00023178 | 7.0262e-05 | 1.9707e-05 | 3.6063e-08 | 1.0839e-09 | 3.1334e-08 | 9.4986e-09
FL | 12065 | DRY | 12065DRY | 0 | 2 | 0 | 0 | 2 | 0.002 | 10.02 | 0 | 0.19351 | 0.19351 | 0.14577 | 0.00026676 | 8.0175e-06 | 0.00023178 | 7.0262e-05 | 0.028209 | 5.1622e-05 | 1.5515e-06 | 4.4852e-05 | 1.3597e-05
FL | 12067 | DRY | 12067DRY | 0 | 8 | 0 | 0 | 8 | 0.002 | 10.02 | 0 | 0.77405 | 0.77405 | 0.14577 | 0.00026676 | 8.0175e-06 | 0.00023178 | 7.0262e-05 | 0.11283 | 0.00020649 | 6.2059e-06 | 0.00017941 | 5.4386e-05
FL | 12069 | DRY | 12069DRY | 0 | 3 | 0 | 0 | 3 | 0.002 | 10.02 | 0 | 0.29027 | 0.29027 | 0.14577 | 0.00026676 | 8.0175e-06 | 0.00023178 | 7.0262e-05 | 0.042313 | 7.7433e-05 | 2.3272e-06 | 6.7278e-05 | 2.0395e-05
FL | 12071 | DRY | 12071DRY | 5 | 43 | 0 | 0 | 43 | 0.002 | 10.02 | 9.6563e-05 | 4.1605 | 4.1606 | 0.14577 | 0.00026676 | 8.0175e-06 | 0.00023178 | 7.0262e-05 | 0.6065 | 0.0011099 | 3.3358e-05 | 0.00096434 | 0.00029233
FL | 12071 | OIL | 12071OIL | 0 | 21 | 0.11634 | 0 | 21.1163 | 0.002 | 10.02 | 0 | 2.0431 | 2.0431 | 0.83562 | 0.00064384 | 6.3014e-05 | 2.7397e-05 | 0.0006701 | 1.7073 | 0.0013154 | 0.00012874 | 5.5976e-05 | 0.0013691
FL | 12073 | DRY | 12073DRY | 1 | 0 | 0 | 0 | 0 | 0.002 | 10.02 | 1.9313e-05 | 0 | 1.9313e-05 | 0.14577 | 0.00026676 | 8.0175e-06 | 0.00023178 | 7.0262e-05 | 2.8152e-06 | 5.1519e-09 | 1.5484e-10 | 4.4762e-09 | 1.3569e-09
FL | 12075 | DRY | 12075DRY | 0 | 8 | 0 | 0 | 8 | 0.002 | 10.02 | 0 | 0.77405 | 0.77405 | 0.14577 | 0.00026676 | 8.0175e-06 | 0.00023178 | 7.0262e-05 | 0.11283 | 0.00020649 | 6.2059e-06 | 0.00017941 | 5.4386e-05
FL | 12077 | DRY | 12077DRY | 0 | 8 | 0 | 0 | 8 | 0.002 | 10.02 | 0 | 0.77405 | 0.77405 | 0.14577 | 0.00026676 | 8.0175e-06 | 0.00023178 | 7.0262e-05 | 0.11283 | 0.00020649 | 6.2059e-06 | 0.00017941 | 5.4386e-05
FL | 12079 | DRY | 12079DRY | 0 | 1 | 0 | 0 | 1 | 0.002 | 10.02 | 0 | 0.096756 | 0.096756 | 0.14577 | 0.00026676 | 8.0175e-06 | 0.00023178 | 7.0262e-05 | 0.014104 | 2.5811e-05 | 7.7574e-07 | 2.2426e-05 | 6.7983e-06
FL | 12081 | DRY | 12081DRY | 0 | 2 | 0 | 0 | 2 | 0.002 | 10.02 | 0 | 0.19351 | 0.19351 | 0.14577 | 0.00026676 | 8.0175e-06 | 0.00023178 | 7.0262e-05 | 0.028209 | 5.1622e-05 | 1.5515e-06 | 4.4852e-05 | 1.3597e-05
FL | 12083 | DRY | 12083DRY | 0 | 3 | 0 | 0 | 3 | 0.002 | 10.02 | 0 | 0.29027 | 0.29027 | 0.14577 | 0.00026676 | 8.0175e-06 | 0.00023178 | 7.0262e-05 | 0.042313 | 7.7433e-05 | 2.3272e-06 | 6.7278e-05 | 2.0395e-05
FL | 12085 | DRY | 12085DRY | 0 | 1 | 0 | 0 | 1 | 0.002 | 10.02 | 0 | 0.096756 | 0.096756 | 0.14577 | 0.00026676 | 8.0175e-06 | 0.00023178 | 7.0262e-05 | 0.014104 | 2.5811e-05 | 7.7574e-07 | 2.2426e-05 | 6.7983e-06
FL | 12086 | OIL | 12086OIL | 2 | 0 | 0.01108 | 0 | 0.01108 | 0.002 | 10.02 | 3.8625e-05 | 0.0010721 | 0.0011107 | 0.83562 | 0.00064384 | 6.3014e-05 | 2.7397e-05 | 0.0006701 | 0.00092813 | 7.1511e-07 | 6.999e-08 | 3.043e-08 | 7.4428e-07
FL | 12086 | DRY | 12086DRY | 0 | 9 | 0 | 0 | 9 | 0.002 | 10.02 | 0 | 0.8708 | 0.8708 | 0.14577 | 0.00026676 | 8.0175e-06 | 0.00023178 | 7.0262e-05 | 0.12694 | 0.0002323 | 6.9816e-06 | 0.00020183 | 6.1185e-05
FL | 12087 | DRY | 12087DRY | 0 | 14 | 0 | 0 | 14 | 0.002 | 10.02 | 0 | 1.3546 | 1.3546 | 0.14577 | 0.00026676 | 8.0175e-06 | 0.00023178 | 7.0262e-05 | 0.19746 | 0.00036135 | 1.086e-05 | 0.00031396 | 9.5176e-05
FL | 12087 | OIL | 12087OIL | 0 | 1 | 0.0055402 | 0 | 1.0055 | 0.002 | 10.02 | 0 | 0.097292 | 0.097292 | 0.83562 | 0.00064384 | 6.3014e-05 | 2.7397e-05 | 0.0006701 | 0.081299 | 6.264e-05 | 6.1307e-06 | 2.6655e-06 | 6.5195e-05
FL | 12089 | DRY | 12089DRY | 0 | 1 | 0 | 0 | 1 | 0.002 | 10.02 | 0 | 0.096756 | 0.096756 | 0.14577 | 0.00026676 | 8.0175e-06 | 0.00023178 | 7.0262e-05 | 0.014104 | 2.5811e-05 | 7.7574e-07 | 2.2426e-05 | 6.7983e-06
FL | 12091 | DRY | 12091DRY | 15 | 5 | 0 | 0 | 5 | 0.002 | 10.02 | 0.00028969 | 0.48378 | 0.48407 | 0.20339 | 0.00031098 | 0.00011867 | 6.543e-06 | 0.00010045 | 0.098456 | 0.00015054 | 5.7445e-05 | 3.1672e-06 | 4.8623e-05
FL | 12091 | OIL | 12091OIL | 0 | 1 | 0.0055402 | 0 | 1.0055 | 0.002 | 10.02 | 0 | 0.097292 | 0.097292 | 0.56484 | 0.0015113 | 0.00051338 | 0.00063675 | 0.00038145 | 0.054954 | 0.00014703 | 4.9947e-05 | 6.1951e-05 | 3.7112e-05
FL | 12093 | DRY | 12093DRY | 0 | 5 | 0 | 0 | 5 | 0.002 | 10.02 | 0 | 0.48378 | 0.48378 | 0.14577 | 0.00026676 | 8.0175e-06 | 0.00023178 | 7.0262e-05 | 0.070522 | 0.00012905 | 3.8787e-06 | 0.00011213 | 3.3991e-05
FL | 12095 | DRY | 12095DRY | 0 | 2 | 0 | 0 | 2 | 0.002 | 10.02 | 0 | 0.19351 | 0.19351 | 0.14577 | 0.00026676 | 8.0175e-06 | 0.00023178 | 7.0262e-05 | 0.028209 | 5.1622e-05 | 1.5515e-06 | 4.4852e-05 | 1.3597e-05
FL | 12097 | DRY | 12097DRY | 0 | 6 | 0 | 0 | 6 | 0.002 | 10.02 | 0 | 0.58053 | 0.58053 | 0.14577 | 0.00026676 | 8.0175e-06 | 0.00023178 | 7.0262e-05 | 0.084626 | 0.00015487 | 4.6544e-06 | 0.00013456 | 4.079e-05
FL | 12099 | DRY | 12099DRY | 1 | 6 | 0 | 0 | 6 | 0.002 | 10.02 | 1.9313e-05 | 0.58053 | 0.58055 | 0.14577 | 0.00026676 | 8.0175e-06 | 0.00023178 | 7.0262e-05 | 0.084629 | 0.00015487 | 4.6546e-06 | 0.00013456 | 4.0791e-05
FL | 12101 | DRY | 12101DRY | 0 | 5 | 0 | 0 | 5 | 0.002 | 10.02 | 0 | 0.48378 | 0.48378 | 0.14577 | 0.00026676 | 8.0175e-06 | 0.00023178 | 7.0262e-05 | 0.070522 | 0.00012905 | 3.8787e-06 | 0.00011213 | 3.3991e-05
FL | 12103 | DRY | 12103DRY | 0 | 5 | 0 | 0 | 5 | 0.002 | 10.02 | 0 | 0.48378 | 0.48378 | 0.14577 | 0.00026676 | 8.0175e-06 | 0.00023178 | 7.0262e-05 | 0.070522 | 0.00012905 | 3.8787e-06 | 0.00011213 | 3.3991e-05
FL | 12105 | DRY | 12105DRY | 0 | 3 | 0 | 0 | 3 | 0.002 | 10.02 | 0 | 0.29027 | 0.29027 | 0.14577 | 0.00026676 | 8.0175e-06 | 0.00023178 | 7.0262e-05 | 0.042313 | 7.7433e-05 | 2.3272e-06 | 6.7278e-05 | 2.0395e-05
FL | 12105 | OIL | 12105OIL | 0 | 1 | 0.0055402 | 0 | 1.0055 | 0.002 | 10.02 | 0 | 0.097292 | 0.097292 | 0.83562 | 0.00064384 | 6.3014e-05 | 2.7397e-05 | 0.0006701 | 0.081299 | 6.264e-05 | 6.1307e-06 | 2.6655e-06 | 6.5195e-05
FL | 12107 | DRY | 12107DRY | 0 | 3 | 0 | 0 | 3 | 0.002 | 10.02 | 0 | 0.29027 | 0.29027 | 0.14577 | 0.00026676 | 8.0175e-06 | 0.00023178 | 7.0262e-05 | 0.042313 | 7.7433e-05 | 2.3272e-06 | 6.7278e-05 | 2.0395e-05
FL | 12109 | DRY | 12109DRY | 0 | 1 | 0 | 0 | 1 | 0.002 | 10.02 | 0 | 0.096756 | 0.096756 | 0.14577 | 0.00026676 | 8.0175e-06 | 0.00023178 | 7.0262e-05 | 0.014104 | 2.5811e-05 | 7.7574e-07 | 2.2426e-05 | 6.7983e-06
FL | 12109 | OIL | 12109OIL | 0 | 1 | 0.0055402 | 0 | 1.0055 | 0.002 | 10.02 | 0 | 0.097292 | 0.097292 | 0.83562 | 0.00064384 | 6.3014e-05 | 2.7397e-05 | 0.0006701 | 0.081299 | 6.264e-05 | 6.1307e-06 | 2.6655e-06 | 6.5195e-05
FL | 12111 | DRY | 12111DRY | 0 | 3 | 0 | 0 | 3 | 0.002 | 10.02 | 0 | 0.29027 | 0.29027 | 0.14577 | 0.00026676 | 8.0175e-06 | 0.00023178 | 7.0262e-05 | 0.042313 | 7.7433e-05 | 2.3272e-06 | 6.7278e-05 | 2.0395e-05
FL | 12113 | DRY | 12113DRY | 90 | 44 | 0 | 0 | 44 | 0.002 | 10.02 | 0.0017381 | 4.2572 | 4.259 | 0.20339 | 0.00031098 | 0.00011867 | 6.543e-06 | 0.00010045 | 0.86625 | 0.0013245 | 0.00050542 | 2.7866e-05 | 0.0004278
FL | 12113 | OIL | 12113OIL | 11 | 94 | 0.58172 | 0 | 94.5817 | 0.002 | 10.02 | 0.00021244 | 9.1513 | 9.1515 | 0.56484 | 0.0015113 | 0.00051338 | 0.00063675 | 0.00038145 | 5.1692 | 0.01383 | 0.0046982 | 0.0058273 | 0.0034909
FL | 12121 | DRY | 12121DRY | 0 | 8 | 0 | 0 | 8 | 0.002 | 10.02 | 0 | 0.77405 | 0.77405 | 0.14577 | 0.00026676 | 8.0175e-06 | 0.00023178 | 7.0262e-05 | 0.11283 | 0.00020649 | 6.2059e-06 | 0.00017941 | 5.4386e-05
FL | 12121 | OIL | 12121OIL | 0 | 1 | 0.0055402 | 0 | 1.0055 | 0.002 | 10.02 | 0 | 0.097292 | 0.097292 | 0.83562 | 0.00064384 | 6.3014e-05 | 2.7397e-05 | 0.0006701 | 0.081299 | 6.264e-05 | 6.1307e-06 | 2.6655e-06 | 6.5195e-05
FL | 12123 | DRY | 12123DRY | 1 | 9 | 0 | 0 | 9 | 0.002 | 10.02 | 1.9313e-05 | 0.8708 | 0.87082 | 0.14577 | 0.00026676 | 8.0175e-06 | 0.00023178 | 7.0262e-05 | 0.12694 | 0.0002323 | 6.9818e-06 | 0.00020184 | 6.1186e-05
FL | 12123 | OIL | 12123OIL | 0 | 1 | 0.0055402 | 0 | 1.0055 | 0.002 | 10.02 | 0 | 0.097292 | 0.097292 | 0.83562 | 0.00064384 | 6.3014e-05 | 2.7397e-05 | 0.0006701 | 0.081299 | 6.264e-05 | 6.1307e-06 | 2.6655e-06 | 6.5195e-05
FL | 12125 | DRY | 12125DRY | 1 | 2 | 0 | 0 | 2 | 0.002 | 10.02 | 1.9313e-05 | 0.19351 | 0.19353 | 0.14577 | 0.00026676 | 8.0175e-06 | 0.00023178 | 7.0262e-05 | 0.028211 | 5.1627e-05 | 1.5516e-06 | 4.4856e-05 | 1.3598e-05
FL | 12127 | DRY | 12127DRY | 0 | 2 | 0 | 0 | 2 | 0.002 | 10.02 | 0 | 0.19351 | 0.19351 | 0.14577 | 0.00026676 | 8.0175e-06 | 0.00023178 | 7.0262e-05 | 0.028209 | 5.1622e-05 | 1.5515e-06 | 4.4852e-05 | 1.3597e-05
FL | 12129 | DRY | 12129DRY | 0 | 1 | 0 | 0 | 1 | 0.002 | 10.02 | 0 | 0.096756 | 0.096756 | 0.14577 | 0.00026676 | 8.0175e-06 | 0.00023178 | 7.0262e-05 | 0.014104 | 2.5811e-05 | 7.7574e-07 | 2.2426e-05 | 6.7983e-06
FL | 12131 | DRY | 12131DRY | 24 | 1 | 0 | 0 | 1 | 0.002 | 10.02 | 0.0004635 | 0.096756 | 0.097219 | 0.20339 | 0.00031098 | 0.00011867 | 6.543e-06 | 0.00010045 | 0.019774 | 3.0233e-05 | 1.1537e-05 | 6.361e-07 | 9.7654e-06
FL | 12131 | OIL | 12131OIL | 0 | 1 | 0.0055402 | 0 | 1.0055 | 0.002 | 10.02 | 0 | 0.097292 | 0.097292 | 0.56484 | 0.0015113 | 0.00051338 | 0.00063675 | 0.00038145 | 0.054954 | 0.00014703 | 4.9947e-05 | 6.1951e-05 | 3.7112e-05
FL | 12133 | DRY | 12133DRY | 10 | 0 | 0 | 0 | 0 | 0.002 | 10.02 | 0.00019313 | 0 | 0.00019313 | 0.14577 | 0.00026676 | 8.0175e-06 | 0.00023178 | 7.0262e-05 | 2.8152e-05 | 5.1519e-08 | 1.5484e-09 | 4.4762e-08 | 1.3569e-08
GA | 13069 | DRY | 13069DRY | 0 | 3 | 0 | 0 | 3 | 0.002 | 10.02 | 0 | 0.29027 | 0.29027 | 0.14577 | 0.00026676 | 8.0175e-06 | 0.00023178 | 7.0262e-05 | 0.042313 | 7.7433e-05 | 2.3272e-06 | 6.7278e-05 | 2.0395e-05
ID | 16001 | DRY | 16001DRY | 2 | 0 | 0 | 0 | 0 | 0.002 | 10.02 | 3.8625e-05 | 0 | 3.8625e-05 | 0.14577 | 0.00026676 | 8.0175e-06 | 0.00023178 | 7.0262e-05 | 5.6305e-06 | 1.0304e-08 | 3.0968e-10 | 8.9524e-09 | 2.7139e-09
ID | 16005 | DRY | 16005DRY | 2 | 2 | 0 | 0 | 2 | 0.002 | 10.02 | 3.8625e-05 | 0.19351 | 0.19355 | 0.14577 | 0.00026676 | 8.0175e-06 | 0.00023178 | 7.0262e-05 | 0.028214 | 5.1632e-05 | 1.5518e-06 | 4.4861e-05 | 1.3599e-05
ID | 16007 | DRY | 16007DRY | 16 | 2 | 0 | 0 | 2 | 0.002 | 10.02 | 0.000309 | 0.19351 | 0.19382 | 0.14577 | 0.00026676 | 8.0175e-06 | 0.00023178 | 7.0262e-05 | 0.028254 | 5.1704e-05 | 1.554e-06 | 4.4923e-05 | 1.3618e-05
ID | 16007 | GAS | 16007GAS | 0 | 2 | 0 | 0 | 2 | 0.002 | 10.02 | 0 | 0.19351 | 0.19351 | 0.14577 | 0.00026676 | 8.0175e-06 | 0.00023178 | 7.0262e-05 | 0.028209 | 5.1622e-05 | 1.5515e-06 | 4.4852e-05 | 1.3597e-05
ID | 16011 | DRY | 16011DRY | 2 | 0 | 0 | 0 | 0 | 0.002 | 10.02 | 3.8625e-05 | 0 | 3.8625e-05 | 0.14577 | 0.00026676 | 8.0175e-06 | 0.00023178 | 7.0262e-05 | 5.6305e-06 | 1.0304e-08 | 3.0968e-10 | 8.9524e-09 | 2.7139e-09
ID | 16019 | DRY | 16019DRY | 3 | 5 | 0 | 0 | 5 | 0.002 | 10.02 | 5.7938e-05 | 0.48378 | 0.48384 | 0.14577 | 0.00026676 | 8.0175e-06 | 0.00023178 | 7.0262e-05 | 0.07053 | 0.00012907 | 3.8792e-06 | 0.00011214 | 3.3995e-05
ID | 16023 | DRY | 16023DRY | 0 | 1 | 0 | 0 | 1 | 0.002 | 10.02 | 0 | 0.096756 | 0.096756 | 0.14577 | 0.00026676 | 8.0175e-06 | 0.00023178 | 7.0262e-05 | 0.014104 | 2.5811e-05 | 7.7574e-07 | 2.2426e-05 | 6.7983e-06
ID | 16027 | DRY | 16027DRY | 4 | 0 | 0 | 0 | 0 | 0.002 | 10.02 | 7.725e-05 | 0 | 7.725e-05 | 0.14577 | 0.00026676 | 8.0175e-06 | 0.00023178 | 7.0262e-05 | 1.1261e-05 | 2.0608e-08 | 6.1935e-10 | 1.7905e-08 | 5.4278e-09
ID | 16029 | DRY | 16029DRY | 8 | 0 | 0 | 0 | 0 | 0.002 | 10.02 | 0.0001545 | 0 | 0.0001545 | 0.14577 | 0.00026676 | 8.0175e-06 | 0.00023178 | 7.0262e-05 | 2.2522e-05 | 4.1215e-08 | 1.2387e-09 | 3.581e-08 | 1.0856e-08
ID | 16031 | DRY | 16031DRY | 4 | 0 | 0 | 0 | 0 | 0.002 | 10.02 | 7.725e-05 | 0 | 7.725e-05 | 0.14577 | 0.00026676 | 8.0175e-06 | 0.00023178 | 7.0262e-05 | 1.1261e-05 | 2.0608e-08 | 6.1935e-10 | 1.7905e-08 | 5.4278e-09
ID | 16033 | DRY | 16033DRY | 3 | 0 | 0 | 0 | 0 | 0.002 | 10.02 | 5.7938e-05 | 0 | 5.7938e-05 | 0.14577 | 0.00026676 | 8.0175e-06 | 0.00023178 | 7.0262e-05 | 8.4457e-06 | 1.5456e-08 | 4.6451e-10 | 1.3429e-08 | 4.0708e-09
ID | 16039 | DRY | 16039DRY | 3 | 0 | 0 | 0 | 0 | 0.002 | 10.02 | 5.7938e-05 | 0 | 5.7938e-05 | 0.14577 | 0.00026676 | 8.0175e-06 | 0.00023178 | 7.0262e-05 | 8.4457e-06 | 1.5456e-08 | 4.6451e-10 | 1.3429e-08 | 4.0708e-09
ID | 16041 | DRY | 16041DRY | 1 | 1 | 0 | 0 | 1 | 0.002 | 10.02 | 1.9313e-05 | 0.096756 | 0.096775 | 0.14577 | 0.00026676 | 8.0175e-06 | 0.00023178 | 7.0262e-05 | 0.014107 | 2.5816e-05 | 7.7589e-07 | 2.243e-05 | 6.7996e-06
ID | 16051 | DRY | 16051DRY | 1 | 0 | 0 | 0 | 0 | 0.002 | 10.02 | 1.9313e-05 | 0 | 1.9313e-05 | 0.14577 | 0.00026676 | 8.0175e-06 | 0.00023178 | 7.0262e-05 | 2.8152e-06 | 5.1519e-09 | 1.5484e-10 | 4.4762e-09 | 1.3569e-09
ID | 16059 | DRY | 16059DRY | 1 | 0 | 0 | 0 | 0 | 0.002 | 10.02 | 1.9313e-05 | 0 | 1.9313e-05 | 0.14577 | 0.00026676 | 8.0175e-06 | 0.00023178 | 7.0262e-05 | 2.8152e-06 | 5.1519e-09 | 1.5484e-10 | 4.4762e-09 | 1.3569e-09
ID | 16061 | DRY | 16061DRY | 1 | 1 | 0 | 0 | 1 | 0.002 | 10.02 | 1.9313e-05 | 0.096756 | 0.096775 | 0.14577 | 0.00026676 | 8.0175e-06 | 0.00023178 | 7.0262e-05 | 0.014107 | 2.5816e-05 | 7.7589e-07 | 2.243e-05 | 6.7996e-06
ID | 16071 | DRY | 16071DRY | 1 | 2 | 0 | 0 | 2 | 0.002 | 10.02 | 1.9313e-05 | 0.19351 | 0.19353 | 0.14577 | 0.00026676 | 8.0175e-06 | 0.00023178 | 7.0262e-05 | 0.028211 | 5.1627e-05 | 1.5516e-06 | 4.4856e-05 | 1.3598e-05
ID | 16073 | DRY | 16073DRY | 3 | 0 | 0 | 0 | 0 | 0.002 | 10.02 | 5.7938e-05 | 0 | 5.7938e-05 | 0.14577 | 0.00026676 | 8.0175e-06 | 0.00023178 | 7.0262e-05 | 8.4457e-06 | 1.5456e-08 | 4.6451e-10 | 1.3429e-08 | 4.0708e-09
ID | 16075 | DRY | 16075DRY | 8 | 1 | 0 | 0 | 1 | 0.002 | 10.02 | 0.0001545 | 0.096756 | 0.09691 | 0.14577 | 0.00026676 | 8.0175e-06 | 0.00023178 | 7.0262e-05 | 0.014127 | 2.5852e-05 | 7.7698e-07 | 2.2462e-05 | 6.8091e-06
ID | 16081 | DRY | 16081DRY | 4 | 3 | 0 | 0 | 3 | 0.002 | 10.02 | 7.725e-05 | 0.29027 | 0.29034 | 0.14577 | 0.00026676 | 8.0175e-06 | 0.00023178 | 7.0262e-05 | 0.042324 | 7.7453e-05 | 2.3278e-06 | 6.7296e-05 | 2.04e-05
IL | 17017 | OIL | 17017OIL | 1 | 0 | 0 | 0 | 0 | 0.002 | 10.02 | 1.9313e-05 | 0 | 1.9313e-05 | 0.83562 | 0.00064384 | 6.3014e-05 | 2.7397e-05 | 0.0006701 | 1.6138e-05 | 1.2434e-08 | 1.217e-09 | 5.2911e-10 | 1.2941e-08
IL | 17047 | DRY | 17047DRY | 0 | 1 | 0 | 0 | 1 | 0.002 | 10.02 | 0 | 0.096756 | 0.096756 | 0.14577 | 0.00026676 | 8.0175e-06 | 0.00023178 | 6.6638e-06 | 0.014104 | 2.5811e-05 | 7.7574e-07 | 2.2426e-05 | 6.4477e-07
IL | 17191 | DRY | 17191DRY | 0 | 1 | 0 | 0 | 1 | 0.002 | 10.02 | 0 | 0.096756 | 0.096756 | 0.14577 | 0.00026676 | 8.0175e-06 | 0.00023178 | 6.6638e-06 | 0.014104 | 2.5811e-05 | 7.7574e-07 | 2.2426e-05 | 6.4477e-07
IL | 17193 | DRY | 17193DRY | 0 | 1 | 0 | 0 | 1 | 0.002 | 10.02 | 0 | 0.096756 | 0.096756 | 0.14577 | 0.00026676 | 8.0175e-06 | 0.00023178 | 6.6638e-06 | 0.014104 | 2.5811e-05 | 7.7574e-07 | 2.2426e-05 | 6.4477e-07
IN | 18129 | DRY | 18129DRY | 0 | 2 | 0 | 0 | 2 | 0.002 | 10.02 | 0 | 0.19351 | 0.19351 | 0.14577 | 0.00026676 | 8.0175e-06 | 0.00023178 | 6.6638e-06 | 0.028209 | 5.1622e-05 | 1.5515e-06 | 4.4852e-05 | 1.2895e-06
IN | 18163 | OIL | 18163OIL | 0 | 2 | 0 | 0 | 2 | 0.002 | 10.02 | 0 | 0.19351 | 0.19351 | 0.83562 | 0.00064384 | 6.3014e-05 | 2.7397e-05 | 0.0006701 | 0.1617 | 0.00012459 | 1.2194e-05 | 5.3017e-06 | 0.00012967
IA | 19001 | DRY | 19001DRY | 3 | 0 | 0 | 0 | 0 | 0.002 | 10.02 | 5.7938e-05 | 0 | 5.7938e-05 | 0.19544 | 0.00018798 | 0.00013378 | 2.1064e-06 | 5.4894e-05 | 1.1323e-05 | 1.0891e-08 | 7.7508e-09 | 1.2204e-10 | 3.1804e-09
IA | 19007 | DRY | 19007DRY | 1 | 0 | 0 | 0 | 0 | 0.002 | 10.02 | 1.9313e-05 | 0 | 1.9313e-05 | 0.14577 | 0.00026676 | 8.0175e-06 | 0.00023178 | 7.0262e-05 | 2.8152e-06 | 5.1519e-09 | 1.5484e-10 | 4.4762e-09 | 1.3569e-09
IA | 19017 | DRY | 19017DRY | 1 | 0 | 0 | 0 | 0 | 0.002 | 10.02 | 1.9313e-05 | 0 | 1.9313e-05 | 0.14577 | 0.00026676 | 8.0175e-06 | 0.00023178 | 7.0262e-05 | 2.8152e-06 | 5.1519e-09 | 1.5484e-10 | 4.4762e-09 | 1.3569e-09
IA | 19023 | DRY | 19023DRY | 1 | 0 | 0 | 0 | 0 | 0.002 | 10.02 | 1.9313e-05 | 0 | 1.9313e-05 | 0.14577 | 0.00026676 | 8.0175e-06 | 0.00023178 | 7.0262e-05 | 2.8152e-06 | 5.1519e-09 | 1.5484e-10 | 4.4762e-09 | 1.3569e-09
IA | 19025 | DRY | 19025DRY | 0 | 1 | 0 | 0 | 1 | 0.002 | 10.02 | 0 | 0.096756 | 0.096756 | 0.14577 | 0.00026676 | 8.0175e-06 | 0.00023178 | 7.0262e-05 | 0.014104 | 2.5811e-05 | 7.7574e-07 | 2.2426e-05 | 6.7983e-06
IA | 19027 | DRY | 19027DRY | 1 | 0 | 0 | 0 | 0 | 0.002 | 10.02 | 1.9313e-05 | 0 | 1.9313e-05 | 0.14577 | 0.00026676 | 8.0175e-06 | 0.00023178 | 7.0262e-05 | 2.8152e-06 | 5.1519e-09 | 1.5484e-10 | 4.4762e-09 | 1.3569e-09
IA | 19037 | DRY | 19037DRY | 1 | 0 | 0 | 0 | 0 | 0.002 | 10.02 | 1.9313e-05 | 0 | 1.9313e-05 | 0.14577 | 0.00026676 | 8.0175e-06 | 0.00023178 | 7.0262e-05 | 2.8152e-06 | 5.1519e-09 | 1.5484e-10 | 4.4762e-09 | 1.3569e-09
IA | 19047 | DRY | 19047DRY | 5 | 0 | 0 | 0 | 0 | 0.002 | 10.02 | 9.6563e-05 | 0 | 9.6563e-05 | 0.14577 | 0.00026676 | 8.0175e-06 | 0.00023178 | 7.0262e-05 | 1.4076e-05 | 2.5759e-08 | 7.7419e-10 | 2.2381e-08 | 6.7847e-09
IA | 19049 | DRY | 19049DRY | 5 | 0 | 0 | 0 | 0 | 0.002 | 10.02 | 9.6563e-05 | 0 | 9.6563e-05 | 0.14577 | 0.00026676 | 8.0175e-06 | 0.00023178 | 7.0262e-05 | 1.4076e-05 | 2.5759e-08 | 7.7419e-10 | 2.2381e-08 | 6.7847e-09
IA | 19051 | DRY | 19051DRY | 2 | 0 | 0 | 0 | 0 | 0.002 | 10.02 | 3.8625e-05 | 0 | 3.8625e-05 | 0.14577 | 0.00026676 | 8.0175e-06 | 0.00023178 | 7.0262e-05 | 5.6305e-06 | 1.0304e-08 | 3.0968e-10 | 8.9524e-09 | 2.7139e-09
IA | 19053 | DRY | 19053DRY | 1 | 0 | 0 | 0 | 0 | 0.002 | 10.02 | 1.9313e-05 | 0 | 1.9313e-05 | 0.14577 | 0.00026676 | 8.0175e-06 | 0.00023178 | 7.0262e-05 | 2.8152e-06 | 5.1519e-09 | 1.5484e-10 | 4.4762e-09 | 1.3569e-09
IA | 19057 | DRY | 19057DRY | 1 | 0 | 0 | 0 | 0 | 0.002 | 10.02 | 1.9313e-05 | 0 | 1.9313e-05 | 0.14577 | 0.00026676 | 8.0175e-06 | 0.00023178 | 7.0262e-05 | 2.8152e-06 | 5.1519e-09 | 1.5484e-10 | 4.4762e-09 | 1.3569e-09
IA | 19071 | DRY | 19071DRY | 5 | 0 | 0 | 0 | 0 | 0.002 | 10.02 | 9.6563e-05 | 0 | 9.6563e-05 | 0.19544 | 0.00018798 | 0.00013378 | 2.1064e-06 | 5.4894e-05 | 1.8872e-05 | 1.8152e-08 | 1.2918e-08 | 2.034e-10 | 5.3007e-09
IA | 19075 | DRY | 19075DRY | 1 | 0 | 0 | 0 | 0 | 0.002 | 10.02 | 1.9313e-05 | 0 | 1.9313e-05 | 0.14577 | 0.00026676 | 8.0175e-06 | 0.00023178 | 7.0262e-05 | 2.8152e-06 | 5.1519e-09 | 1.5484e-10 | 4.4762e-09 | 1.3569e-09
IA | 19077 | DRY | 19077DRY | 1 | 0 | 0 | 0 | 0 | 0.002 | 10.02 | 1.9313e-05 | 0 | 1.9313e-05 | 0.14577 | 0.00026676 | 8.0175e-06 | 0.00023178 | 7.0262e-05 | 2.8152e-06 | 5.1519e-09 | 1.5484e-10 | 4.4762e-09 | 1.3569e-09
IA | 19081 | DRY | 19081DRY | 1 | 0 | 0 | 0 | 0 | 0.002 | 10.02 | 1.9313e-05 | 0 | 1.9313e-05 | 0.14577 | 0.00026676 | 8.0175e-06 | 0.00023178 | 7.0262e-05 | 2.8152e-06 | 5.1519e-09 | 1.5484e-10 | 4.4762e-09 | 1.3569e-09
IA | 19087 | DRY | 19087DRY | 4 | 0 | 0 | 0 | 0 | 0.002 | 10.02 | 7.725e-05 | 0 | 7.725e-05 | 0.14577 | 0.00026676 | 8.0175e-06 | 0.00023178 | 7.0262e-05 | 1.1261e-05 | 2.0608e-08 | 6.1935e-10 | 1.7905e-08 | 5.4278e-09
IA | 19089 | DRY | 19089DRY | 1 | 0 | 0 | 0 | 0 | 0.002 | 10.02 | 1.9313e-05 | 0 | 1.9313e-05 | 0.14577 | 0.00026676 | 8.0175e-06 | 0.00023178 | 7.0262e-05 | 2.8152e-06 | 5.1519e-09 | 1.5484e-10 | 4.4762e-09 | 1.3569e-09
IA | 19097 | DRY | 19097DRY | 1 | 0 | 0 | 0 | 0 | 0.002 | 10.02 | 1.9313e-05 | 0 | 1.9313e-05 | 0.14577 | 0.00026676 | 8.0175e-06 | 0.00023178 | 7.0262e-05 | 2.8152e-06 | 5.1519e-09 | 1.5484e-10 | 4.4762e-09 | 1.3569e-09
IA | 19101 | DRY | 19101DRY | 1 | 0 | 0 | 0 | 0 | 0.002 | 10.02 | 1.9313e-05 | 0 | 1.9313e-05 | 0.14577 | 0.00026676 | 8.0175e-06 | 0.00023178 | 7.0262e-05 | 2.8152e-06 | 5.1519e-09 | 1.5484e-10 | 4.4762e-09 | 1.3569e-09
IA | 19107 | DRY | 19107DRY | 4 | 0 | 0 | 0 | 0 | 0.002 | 10.02 | 7.725e-05 | 0 | 7.725e-05 | 0.14577 | 0.00026676 | 8.0175e-06 | 0.00023178 | 7.0262e-05 | 1.1261e-05 | 2.0608e-08 | 6.1935e-10 | 1.7905e-08 | 5.4278e-09
IA | 19111 | DRY | 19111DRY | 3 | 0 | 0 | 0 | 0 | 0.002 | 10.02 | 5.7938e-05 | 0 | 5.7938e-05 | 0.14577 | 0.00026676 | 8.0175e-06 | 0.00023178 | 7.0262e-05 | 8.4457e-06 | 1.5456e-08 | 4.6451e-10 | 1.3429e-08 | 4.0708e-09
IA | 19113 | DRY | 19113DRY | 1 | 0 | 0 | 0 | 0 | 0.002 | 10.02 | 1.9313e-05 | 0 | 1.9313e-05 | 0.14577 | 0.00026676 | 8.0175e-06 | 0.00023178 | 7.0262e-05 | 2.8152e-06 | 5.1519e-09 | 1.5484e-10 | 4.4762e-09 | 1.3569e-09
IA | 19115 | DRY | 19115DRY | 2 | 0 | 0 | 0 | 0 | 0.002 | 10.02 | 3.8625e-05 | 0 | 3.8625e-05 | 0.14577 | 0.00026676 | 8.0175e-06 | 0.00023178 | 7.0262e-05 | 5.6305e-06 | 1.0304e-08 | 3.0968e-10 | 8.9524e-09 | 2.7139e-09
IA | 19127 | DRY | 19127DRY | 1 | 0 | 0 | 0 | 0 | 0.002 | 10.02 | 1.9313e-05 | 0 | 1.9313e-05 | 0.14577 | 0.00026676 | 8.0175e-06 | 0.00023178 | 7.0262e-05 | 2.8152e-06 | 5.1519e-09 | 1.5484e-10 | 4.4762e-09 | 1.3569e-09
IA | 19129 | DRY | 19129DRY | 8 | 0 | 0 | 0 | 0 | 0.002 | 10.02 | 0.0001545 | 0 | 0.0001545 | 0.19544 | 0.00018798 | 0.00013378 | 2.1064e-06 | 5.4894e-05 | 3.0196e-05 | 2.9043e-08 | 2.0669e-08 | 3.2544e-10 | 8.4811e-09
IA | 19131 | DRY | 19131DRY | 1 | 0 | 0 | 0 | 0 | 0.002 | 10.02 | 1.9313e-05 | 0 | 1.9313e-05 | 0.14577 | 0.00026676 | 8.0175e-06 | 0.00023178 | 7.0262e-05 | 2.8152e-06 | 5.1519e-09 | 1.5484e-10 | 4.4762e-09 | 1.3569e-09
IA | 19135 | DRY | 19135DRY | 1 | 0 | 0 | 0 | 0 | 0.002 | 10.02 | 1.9313e-05 | 0 | 1.9313e-05 | 0.14577 | 0.00026676 | 8.0175e-06 | 0.00023178 | 7.0262e-05 | 2.8152e-06 | 5.1519e-09 | 1.5484e-10 | 4.4762e-09 | 1.3569e-09
IA | 19137 | DRY | 19137DRY | 8 | 0 | 0 | 0 | 0 | 0.002 | 10.02 | 0.0001545 | 0 | 0.0001545 | 0.19544 | 0.00018798 | 0.00013378 | 2.1064e-06 | 5.4894e-05 | 3.0196e-05 | 2.9043e-08 | 2.0669e-08 | 3.2544e-10 | 8.4811e-09
IA | 19139 | DRY | 19139DRY | 1 | 0 | 0 | 0 | 0 | 0.002 | 10.02 | 1.9313e-05 | 0 | 1.9313e-05 | 0.14577 | 0.00026676 | 8.0175e-06 | 0.00023178 | 7.0262e-05 | 2.8152e-06 | 5.1519e-09 | 1.5484e-10 | 4.4762e-09 | 1.3569e-09
IA | 19145 | DRY | 19145DRY | 3 | 0 | 0 | 0 | 0 | 0.002 | 10.02 | 5.7938e-05 | 0 | 5.7938e-05 | 0.19544 | 0.00018798 | 0.00013378 | 2.1064e-06 | 5.4894e-05 | 1.1323e-05 | 1.0891e-08 | 7.7508e-09 | 1.2204e-10 | 3.1804e-09
IA | 19153 | DRY | 19153DRY | 1 | 0 | 0 | 0 | 0 | 0.002 | 10.02 | 1.9313e-05 | 0 | 1.9313e-05 | 0.14577 | 0.00026676 | 8.0175e-06 | 0.00023178 | 7.0262e-05 | 2.8152e-06 | 5.1519e-09 | 1.5484e-10 | 4.4762e-09 | 1.3569e-09
IA | 19161 | DRY | 19161DRY | 1 | 0 | 0 | 0 | 0 | 0.002 | 10.02 | 1.9313e-05 | 0 | 1.9313e-05 | 0.14577 | 0.00026676 | 8.0175e-06 | 0.00023178 | 7.0262e-05 | 2.8152e-06 | 5.1519e-09 | 1.5484e-10 | 4.4762e-09 | 1.3569e-09
IA | 19163 | DRY | 19163DRY | 2 | 0 | 0 | 0 | 0 | 0.002 | 10.02 | 3.8625e-05 | 0 | 3.8625e-05 | 0.14577 | 0.00026676 | 8.0175e-06 | 0.00023178 | 7.0262e-05 | 5.6305e-06 | 1.0304e-08 | 3.0968e-10 | 8.9524e-09 | 2.7139e-09
IA | 19171 | DRY | 19171DRY | 1 | 0 | 0 | 0 | 0 | 0.002 | 10.02 | 1.9313e-05 | 0 | 1.9313e-05 | 0.14577 | 0.00026676 | 8.0175e-06 | 0.00023178 | 7.0262e-05 | 2.8152e-06 | 5.1519e-09 | 1.5484e-10 | 4.4762e-09 | 1.3569e-09
IA | 19173 | DRY | 19173DRY | 2 | 0 | 0 | 0 | 0 | 0.002 | 10.02 | 3.8625e-05 | 0 | 3.8625e-05 | 0.19544 | 0.00018798 | 0.00013378 | 2.1064e-06 | 5.4894e-05 | 7.549e-06 | 7.2607e-09 | 5.1672e-09 | 8.136e-11 | 2.1203e-09
IA | 19177 | DRY | 19177DRY | 4 | 0 | 0 | 0 | 0 | 0.002 | 10.02 | 7.725e-05 | 0 | 7.725e-05 | 0.14577 | 0.00026676 | 8.0175e-06 | 0.00023178 | 7.0262e-05 | 1.1261e-05 | 2.0608e-08 | 6.1935e-10 | 1.7905e-08 | 5.4278e-09
IA | 19183 | DRY | 19183DRY | 6 | 0 | 0 | 0 | 0 | 0.002 | 10.02 | 0.00011588 | 0 | 0.00011588 | 0.14577 | 0.00026676 | 8.0175e-06 | 0.00023178 | 7.0262e-05 | 1.6891e-05 | 3.0911e-08 | 9.2903e-10 | 2.6857e-08 | 8.1417e-09
IA | 19185 | DRY | 19185DRY | 1 | 0 | 0 | 0 | 0 | 0.002 | 10.02 | 1.9313e-05 | 0 | 1.9313e-05 | 0.14577 | 0.00026676 | 8.0175e-06 | 0.00023178 | 7.0262e-05 | 2.8152e-06 | 5.1519e-09 | 1.5484e-10 | 4.4762e-09 | 1.3569e-09
IA | 19191 | DRY | 19191DRY | 1 | 0 | 0 | 0 | 0 | 0.002 | 10.02 | 1.9313e-05 | 0 | 1.9313e-05 | 0.14577 | 0.00026676 | 8.0175e-06 | 0.00023178 | 7.0262e-05 | 2.8152e-06 | 5.1519e-09 | 1.5484e-10 | 4.4762e-09 | 1.3569e-09
KS | 20001 | DRY | 20001DRY | 520 | 207 | 0 | 0 | 207 | 0.002 | 10.02 | 0.010043 | 20.0284 | 20.0385 | 0.0029774 | 0 | 0 | 0 | 0 | 0.059662 | 0 | 0 | 0 | 0
KS | 20001 | GAS | 20001GAS | 3 | 402 | 0 | 30.6535 | 432.6535 | 0.002 | 10.02 | 5.7938e-05 | 41.8617 | 41.8617 | 0.0029774 | 0 | 0 | 0 | 0 | 0.12464 | 0 | 0 | 0 | 0
KS | 20001 | OIL | 20001OIL | 136 | 3453 | 413.4303 | 0 | 3866.4303 | 0.002 | 10.02 | 0.0026265 | 374.0991 | 374.1017 | 0.56484 | 0.0015113 | 0.00051338 | 0.00063675 | 0.00038145 | 211.3079 | 0.56537 | 0.19206 | 0.23821 | 0.1427
KS | 20003 | DRY | 20003DRY | 391 | 61 | 0 | 0 | 61 | 0.002 | 10.02 | 0.0075512 | 5.9021 | 5.9096 | 0.031236 | 3.7002e-05 | 0 | 1.309e-05 | 2.5157e-06 | 0.18459 | 0.00021867 | 0 | 7.736e-05 | 1.4867e-05
KS | 20003 | OIL | 20003OIL | 300 | 2568 | 330.3756 | 0 | 2898.3756 | 0.002 | 10.02 | 0.0057938 | 280.4343 | 280.4401 | 0.44946 | 0.00027718 | 0.00019618 | 0 | 7.535e-05 | 126.0477 | 0.077732 | 0.055016 | 0 | 0.021131
KS | 20003 | GAS | 20003GAS | 0 | 57 | 0 | 4.3142 | 61.3142 | 0.002 | 10.02 | 0 | 5.9325 | 5.9325 | 0.031236 | 3.7002e-05 | 0 | 1.309e-05 | 2.5157e-06 | 0.18531 | 0.00021951 | 0 | 7.7659e-05 | 1.4925e-05
KS | 20005 | DRY | 20005DRY | 67 | 10 | 0 | 0 | 10 | 0.002 | 10.02 | 0.0012939 | 0.96756 | 0.96885 | 0.031236 | 3.7002e-05 | 0 | 1.309e-05 | 2.5157e-06 | 0.030263 | 3.5849e-05 | 0 | 1.2683e-05 | 2.4374e-06
KS | 20005 | GAS | 20005GAS | 0 | 30 | 0 | 2.2706 | 32.2706 | 0.002 | 10.02 | 0 | 3.1224 | 3.1224 | 0.031236 | 3.7002e-05 | 0 | 1.309e-05 | 2.5157e-06 | 0.097529 | 0.00011553 | 0 | 4.0873e-05 | 7.8551e-06
KS | 20005 | OIL | 20005OIL | 0 | 11 | 1.2671 | 0 | 12.2671 | 0.002 | 10.02 | 0 | 1.1869 | 1.1869 | 0.44946 | 0.00027718 | 0.00019618 | 0 | 7.535e-05 | 0.53348 | 0.00032899 | 0.00023285 | 0 | 8.9434e-05
KS | 20007 | DRY | 20007DRY | 1964 | 1321 | 0 | 0 | 1321 | 0.002 | 10.02 | 0.03793 | 127.8142 | 127.8522 | 0.24232 | 0.00055053 | 0.0001134 | 0.00061967 | 0.00028206 | 30.9814 | 0.070386 | 0.014498 | 0.079227 | 0.036062
KS | 20007 | GAS | 20007GAS | 40 | 1212 | 0 | 94.7611 | 1306.7611 | 0.002 | 10.02 | 0.0007725 | 126.4365 | 126.4373 | 0.24232 | 0.00055053 | 0.0001134 | 0.00061967 | 0.00028206 | 30.6385 | 0.069607 | 0.014338 | 0.07835 | 0.035663
KS | 20007 | OIL | 20007OIL | 114 | 1641 | 202.165 | 0 | 1843.165 | 0.002 | 10.02 | 0.0022016 | 178.3367 | 178.3389 | 0.38862 | 0.00050758 | 0.00035925 | 0 | 0.00013798 | 69.3062 | 0.090521 | 0.064068 | 0 | 0.024608
KS | 20009 | DRY | 20009DRY | 5800 | 372 | 0 | 0 | 372 | 0.002 | 10.02 | 0.11201 | 35.9931 | 36.1051 | 0.063319 | 5.9843e-05 | 4.3511e-05 | 8.2687e-05 | 0.00013503 | 2.2861 | 0.0021606 | 0.001571 | 0.0029854 | 0.0048753
KS | 20009 | GAS | 20009GAS | 9 | 174 | 0 | 13.8509 | 187.8509 | 0.002 | 10.02 | 0.00017381 | 18.1756 | 18.1758 | 0.063319 | 5.9843e-05 | 4.3511e-05 | 8.2687e-05 | 0.00013503 | 1.1509 | 0.0010877 | 0.00079085 | 0.0015029 | 0.0024543
KS | 20009 | OIL | 20009OIL | 952 | 7053 | 922.1259 | 0 | 7975.1259 | 0.002 | 10.02 | 0.018386 | 771.6387 | 771.6571 | 0.52266 | 0 | 0 | 0 | 0 | 403.3147 | 0 | 0 | 0 | 0
KS | 20011 | DRY | 20011DRY | 330 | 169 | 0 | 0 | 169 | 0.002 | 10.02 | 0.0063731 | 16.3517 | 16.3581 | 0.0029774 | 0 | 0 | 0 | 0 | 0.048704 | 0 | 0 | 0 | 0
KS | 20011 | GAS | 20011GAS | 3 | 248 | 0 | 18.9976 | 266.9976 | 0.002 | 10.02 | 5.7938e-05 | 25.8335 | 25.8336 | 0.0029774 | 0 | 0 | 0 | 0 | 0.076917 | 0 | 0 | 0 | 0
KS | 20011 | OIL | 20011OIL | 112 | 1270 | 159.1977 | 0 | 1429.1977 | 0.002 | 10.02 | 0.002163 | 138.283 | 138.2852 | 0.56484 | 0.0015113 | 0.00051338 | 0.00063675 | 0.00038145 | 78.1091 | 0.20899 | 0.070993 | 0.088054 | 0.052749
KS | 20013 | DRY | 20013DRY | 67 | 6 | 0 | 0 | 6 | 0.002 | 10.02 | 0.0012939 | 0.58053 | 0.58183 | 0.031236 | 3.7002e-05 | 0 | 1.309e-05 | 2.5157e-06 | 0.018174 | 2.1529e-05 | 0 | 7.6164e-06 | 1.4637e-06
KS | 20013 | OIL | 20013OIL | 3 | 20 | 2.6495 | 0 | 22.6495 | 0.002 | 10.02 | 5.7938e-05 | 2.1915 | 2.1915 | 0.44946 | 0.00027718 | 0.00019618 | 0 | 7.535e-05 | 0.98501 | 0.00060744 | 0.00042993 | 0 | 0.00016513
KS | 20013 | GAS | 20013GAS | 0 | 4 | 0 | 0.30275 | 4.3028 | 0.002 | 10.02 | 0 | 0.41632 | 0.41632 | 0.031236 | 3.7002e-05 | 0 | 1.309e-05 | 2.5157e-06 | 0.013004 | 1.5404e-05 | 0 | 5.4497e-06 | 1.0473e-06
KS | 20015 | DRY | 20015DRY | 2927 | 231 | 0 | 0 | 231 | 0.002 | 10.02 | 0.056528 | 22.3506 | 22.4071 | 0.33118 | 0.00082459 | 4.6811e-05 | 0.00083641 | 0.00024151 | 7.4207 | 0.018477 | 0.0010489 | 0.018741 | 0.0054114
KS | 20015 | GAS | 20015GAS | 1 | 23 | 0 | 1.8165 | 24.8165 | 0.002 | 10.02 | 1.9313e-05 | 2.4011 | 2.4012 | 0.33118 | 0.00082459 | 4.6811e-05 | 0.00083641 | 0.00024151 | 0.79521 | 0.00198 | 0.0001124 | 0.0020083 | 0.00057989
KS | 20015 | OIL | 20015OIL | 811 | 3816 | 533.0014 | 0 | 4349.0014 | 0.002 | 10.02 | 0.015662 | 420.7906 | 420.8062 | 0.44946 | 0.00027718 | 0.00019618 | 0 | 7.535e-05 | 189.1372 | 0.11664 | 0.082553 | 0 | 0.031708
KS | 20017 | DRY | 20017DRY | 357 | 169 | 0 | 0 | 169 | 0.002 | 10.02 | 0.0068946 | 16.3517 | 16.3586 | 0.33118 | 0.00082459 | 4.6811e-05 | 0.00083641 | 0.00024151 | 5.4176 | 0.013489 | 0.00076577 | 0.013682 | 0.0039507
KS | 20017 | GAS | 20017GAS | 18 | 433 | 0 | 34.1352 | 467.1352 | 0.002 | 10.02 | 0.00034763 | 45.198 | 45.1983 | 0.33118 | 0.00082459 | 4.6811e-05 | 0.00083641 | 0.00024151 | 14.9687 | 0.03727 | 0.0021158 | 0.037804 | 0.010916
KS | 20017 | OIL | 20017OIL | 10 | 105 | 13.2473 | 0 | 118.2473 | 0.002 | 10.02 | 0.00019313 | 11.4411 | 11.4413 | 0.44946 | 0.00027718 | 0.00019618 | 0 | 7.535e-05 | 5.1424 | 0.0031713 | 0.0022445 | 0 | 0.0008621
KS | 20019 | DRY | 20019DRY | 913 | 306 | 0 | 0 | 306 | 0.002 | 10.02 | 0.017632 | 29.6072 | 29.6249 | 0.0029774 | 0 | 0 | 0 | 0 | 0.088205 | 0 | 0 | 0 | 0
KS | 20019 | GAS | 20019GAS | 3 | 412 | 0 | 31.4104 | 443.4104 | 0.002 | 10.02 | 5.7938e-05 | 42.9025 | 42.9025 | 0.0029774 | 0 | 0 | 0 | 0 | 0.12774 | 0 | 0 | 0 | 0
KS | 20019 | OIL | 20019OIL | 126 | 2565 | 309.9864 | 0 | 2874.9864 | 0.002 | 10.02 | 0.0024334 | 278.1712 | 278.1737 | 0.56484 | 0.0015113 | 0.00051338 | 0.00063675 | 0.00038145 | 157.1239 | 0.42039 | 0.14281 | 0.17713 | 0.10611
KS | 20021 | DRY | 20021DRY | 113 | 35 | 0 | 0 | 35 | 0.002 | 10.02 | 0.0021823 | 3.3864 | 3.3886 | 0.0029774 | 0 | 0 | 0 | 0 | 0.010089 | 0 | 0 | 0 | 0
KS | 20021 | GAS | 20021GAS | 1 | 5 | 0 | 0.45413 | 5.4541 | 0.002 | 10.02 | 1.9313e-05 | 0.52772 | 0.52774 | 0.0029774 | 0 | 0 | 0 | 0 | 0.0015713 | 0 | 0 | 0 | 0
KS | 20021 | OIL | 20021OIL | 0 | 24 | 2.7646 | 0 | 26.7646 | 0.002 | 10.02 | 0 | 2.5896 | 2.5896 | 0.56484 | 0.0015113 | 0.00051338 | 0.00063675 | 0.00038145 | 1.4627 | 0.0039136 | 0.0013295 | 0.001649 | 0.00098782
KS | 20023 | DRY | 20023DRY | 312 | 42 | 0 | 0 | 42 | 0.002 | 10.02 | 0.0060255 | 4.0637 | 4.0698 | 0.063319 | 5.9843e-05 | 4.3511e-05 | 8.2687e-05 | 0.00013503 | 0.25769 | 0.00024355 | 0.00017708 | 0.00033652 | 0.00054955
KS | 20023 | GAS | 20023GAS | 5 | 766 | 0 | 58.3553 | 824.3553 | 0.002 | 10.02 | 9.6563e-05 | 79.761 | 79.7611 | 0.063319 | 5.9843e-05 | 4.3511e-05 | 8.2687e-05 | 0.00013503 | 5.0504 | 0.0047731 | 0.0034705 | 0.0065952 | 0.01077
KS | 20023 | OIL | 20023OIL | 4 | 187 | 22.002 | 0 | 209.002 | 0.002 | 10.02 | 7.725e-05 | 20.2221 | 20.2222 | 0.52266 | 0 | 0 | 0 | 0 | 10.5694 | 0 | 0 | 0 | 0
KS | 20025 | DRY | 20025DRY | 915 | 222 | 0 | 0 | 222 | 0.002 | 10.02 | 0.017671 | 21.4798 | 21.4974 | 0.23848 | 0.00028177 | 6.6248e-05 | 0.00033355 | 0.00018633 | 5.1266 | 0.0060573 | 0.0014242 | 0.0071704 | 0.0040057
KS | 20025 | GAS | 20025GAS | 6 | 350 | 0 | 26.9448 | 376.9448 | 0.002 | 10.02 | 0.00011588 | 36.4716 | 36.4717 | 0.23848 | 0.00028177 | 6.6248e-05 | 0.00033355 | 0.00018633 | 8.6976 | 0.010277 | 0.0024162 | 0.012165 | 0.0067959
KS | 20025 | OIL | 20025OIL | 20 | 324 | 39.6266 | 0 | 363.6266 | 0.002 | 10.02 | 0.00038625 | 35.1829 | 35.1833 | 0.24926 | 0 | 0 | 0 | 0 | 8.7697 | 0 | 0 | 0 | 0
KS | 20027 | DRY | 20027DRY | 72 | 16 | 0 | 0 | 16 | 0.002 | 10.02 | 0.0013905 | 1.5481 | 1.5495 | 0.052441 | 0 | 0 | 0 | 0 | 0.081256 | 0 | 0 | 0 | 0
KS | 20027 | OIL | 20027OIL | 3 | 36 | 4.4926 | 0 | 40.4926 | 0.002 | 10.02 | 5.7938e-05 | 3.9179 | 3.9179 | 0.52266 | 0 | 0 | 0 | 0 | 2.0478 | 0 | 0 | 0 | 0
KS | 20029 | DRY | 20029DRY | 23 | 13 | 0 | 0 | 13 | 0.002 | 10.02 | 0.00044419 | 1.2578 | 1.2583 | 0.052441 | 0 | 0 | 0 | 0 | 0.065984 | 0 | 0 | 0 | 0
KS | 20031 | DRY | 20031DRY | 584 | 42 | 0 | 0 | 42 | 0.002 | 10.02 | 0.011279 | 4.0637 | 4.075 | 0.031236 | 3.7002e-05 | 0 | 1.309e-05 | 2.5157e-06 | 0.12729 | 0.00015078 | 0 | 5.3344e-05 | 1.0252e-05
KS | 20031 | GAS | 20031GAS | 1 | 125 | 0 | 9.5367 | 134.5367 | 0.002 | 10.02 | 1.9313e-05 | 13.0172 | 13.0172 | 0.031236 | 3.7002e-05 | 0 | 1.309e-05 | 2.5157e-06 | 0.4066 | 0.00048166 | 0 | 0.0001704 | 3.2748e-05
KS | 20031 | OIL | 20031OIL | 46 | 1539 | 182.5821 | 0 | 1721.5821 | 0.002 | 10.02 | 0.00088838 | 166.5728 | 166.5737 | 0.44946 | 0.00027718 | 0.00019618 | 0 | 7.535e-05 | 74.8689 | 0.046171 | 0.032678 | 0 | 0.012551
KS | 20033 | DRY | 20033DRY | 657 | 414 | 0 | 0 | 414 | 0.002 | 10.02 | 0.012688 | 40.0568 | 40.0695 | 0.23848 | 0.00028177 | 6.6248e-05 | 0.00033355 | 0.00018633 | 9.5556 | 0.01129 | 0.0026545 | 0.013365 | 0.0074663
KS | 20033 | GAS | 20033GAS | 17 | 452 | 0 | 35.4976 | 487.4976 | 0.002 | 10.02 | 0.00032831 | 47.1682 | 47.1685 | 0.23848 | 0.00028177 | 6.6248e-05 | 0.00033355 | 0.00018633 | 11.2485 | 0.013291 | 0.0031248 | 0.015733 | 0.0087891
KS | 20033 | OIL | 20033OIL | 16 | 382 | 45.8471 | 0 | 427.8471 | 0.002 | 10.02 | 0.000309 | 41.3966 | 41.3969 | 0.24926 | 0 | 0 | 0 | 0 | 10.3185 | 0 | 0 | 0 | 0
KS | 20035 | DRY | 20035DRY | 3269 | 372 | 0 | 0 | 372 | 0.002 | 10.02 | 0.063133 | 35.9931 | 36.0562 | 0.33118 | 0.00082459 | 4.6811e-05 | 0.00083641 | 0.00024151 | 11.941 | 0.029732 | 0.0016878 | 0.030158 | 0.0087078
KS | 20035 | GAS | 20035GAS | 12 | 314 | 0 | 24.6742 | 338.6742 | 0.002 | 10.02 | 0.00023175 | 32.7687 | 32.7689 | 0.33118 | 0.00082459 | 4.6811e-05 | 0.00083641 | 0.00024151 | 10.8523 | 0.027021 | 0.001534 | 0.027408 | 0.0079139
KS | 20035 | OIL | 20035OIL | 359 | 3749 | 473.2159 | 0 | 4222.2159 | 0.002 | 10.02 | 0.0069332 | 408.5233 | 408.5303 | 0.44946 | 0.00027718 | 0.00019618 | 0 | 7.535e-05 | 183.6196 | 0.11324 | 0.080145 | 0 | 0.030783
KS | 20037 | DRY | 20037DRY | 124 | 97 | 0 | 0 | 97 | 0.002 | 10.02 | 0.0023948 | 9.3853 | 9.3877 | 0.0029774 | 0 | 0 | 0 | 0 | 0.027951 | 0 | 0 | 0 | 0
KS | 20037 | GAS | 20037GAS | 2 | 137 | 0 | 10.5206 | 147.5206 | 0.002 | 10.02 | 3.8625e-05 | 14.2735 | 14.2735 | 0.0029774 | 0 | 0 | 0 | 0 | 0.042498 | 0 | 0 | 0 | 0
KS | 20037 | OIL | 20037OIL | 32 | 654 | 79.0229 | 0 | 733.0229 | 0.002 | 10.02 | 0.000618 | 70.9241 | 70.9247 | 0.56484 | 0.0015113 | 0.00051338 | 0.00063675 | 0.00038145 | 40.0612 | 0.10719 | 0.036411 | 0.045162 | 0.027054
KS | 20039 | DRY | 20039DRY | 961 | 57 | 0 | 0 | 57 | 0.002 | 10.02 | 0.018559 | 5.5151 | 5.5336 | 0.063319 | 5.9843e-05 | 4.3511e-05 | 8.2687e-05 | 0.00013503 | 0.35038 | 0.00033115 | 0.00024077 | 0.00045756 | 0.00074721
KS | 20039 | OIL | 20039OIL | 50 | 561 | 70.3834 | 0 | 631.3834 | 0.002 | 10.02 | 0.00096563 | 61.0899 | 61.0909 | 0.52266 | 0 | 0 | 0 | 0 | 31.9298 | 0 | 0 | 0 | 0
KS | 20041 | DRY | 20041DRY | 292 | 13 | 0 | 0 | 13 | 0.002 | 10.02 | 0.0056393 | 1.2578 | 1.2635 | 0.052441 | 0 | 0 | 0 | 0 | 0.066257 | 0 | 0 | 0 | 0
KS | 20041 | OIL | 20041OIL | 16 | 127 | 16.4727 | 0 | 143.4727 | 0.002 | 10.02 | 0.000309 | 13.8818 | 13.8821 | 0.52266 | 0 | 0 | 0 | 0 | 7.2556 | 0 | 0 | 0 | 0
KS | 20041 | GAS | 20041GAS | 0 | 1 | 0 | 0.075688 | 1.0757 | 0.002 | 10.02 | 0 | 0.10408 | 0.10408 | 0.052441 | 0 | 0 | 0 | 0 | 0.005458 | 0 | 0 | 0 | 0
KS | 20043 | DRY | 20043DRY | 31 | 2 | 0 | 0 | 2 | 0.002 | 10.02 | 0.00059869 | 0.19351 | 0.19411 | 0.031236 | 3.7002e-05 | 0 | 1.309e-05 | 2.5157e-06 | 0.0060631 | 7.1824e-06 | 0 | 2.541e-06 | 4.8833e-07
KS | 20043 | GAS | 20043GAS | 0 | 7 | 0 | 0.52981 | 7.5298 | 0.002 | 10.02 | 0 | 0.72855 | 0.72855 | 0.031236 | 3.7002e-05 | 0 | 1.309e-05 | 2.5157e-06 | 0.022757 | 2.6958e-05 | 0 | 9.537e-06 | 1.8329e-06
KS | 20045 | DRY | 20045DRY | 194 | 69 | 0 | 0 | 69 | 0.002 | 10.02 | 0.0037466 | 6.6761 | 6.6799 | 0.031236 | 3.7002e-05 | 0 | 1.309e-05 | 2.5157e-06 | 0.20865 | 0.00024717 | 0 | 8.7442e-05 | 1.6805e-05
KS | 20045 | GAS | 20045GAS | 4 | 36 | 0 | 3.0275 | 39.0275 | 0.002 | 10.02 | 7.725e-05 | 3.7761 | 3.7762 | 0.031236 | 3.7002e-05 | 0 | 1.309e-05 | 2.5157e-06 | 0.11795 | 0.00013973 | 0 | 4.9432e-05 | 9.5e-06
KS | 20045 | OIL | 20045OIL | 68 | 654 | 83.1699 | 0 | 737.1699 | 0.002 | 10.02 | 0.0013133 | 71.3254 | 71.3267 | 0.44946 | 0.00027718 | 0.00019618 | 0 | 7.535e-05 | 32.0588 | 0.01977 | 0.013993 | 0 | 0.0053745
KS | 20047 | DRY | 20047DRY | 756 | 253 | 0 | 0 | 253 | 0.002 | 10.02 | 0.0146 | 24.4792 | 24.4938 | 0.23848 | 0.00028177 | 6.6248e-05 | 0.00033355 | 0.00018633 | 5.8412 | 0.0069016 | 0.0016227 | 0.0081699 | 0.004564
KS | 20047 | GAS | 20047GAS | 8 | 349 | 0 | 27.0205 | 376.0205 | 0.002 | 10.02 | 0.0001545 | 36.3821 | 36.3823 | 0.23848 | 0.00028177 | 6.6248e-05 | 0.00033355 | 0.00018633 | 8.6763 | 0.010251 | 0.0024103 | 0.012135 | 0.0067792
KS | 20047 | OIL | 20047OIL | 36 | 734 | 88.6992 | 0 | 822.6992 | 0.002 | 10.02 | 0.00069525 | 79.6008 | 79.6015 | 0.24926 | 0 | 0 | 0 | 0 | 19.8413 | 0 | 0 | 0 | 0
KS | 20049 | DRY | 20049DRY | 496 | 101 | 0 | 0 | 101 | 0.002 | 10.02 | 0.009579 | 9.7723 | 9.7819 | 0.0029774 | 0 | 0 | 0 | 0 | 0.029125 | 0 | 0 | 0 | 0
KS | 20049 | GAS | 20049GAS | 2 | 161 | 0 | 12.3371 | 173.3371 | 0.002 | 10.02 | 3.8625e-05 | 16.7713 | 16.7714 | 0.0029774 | 0 | 0 | 0 | 0 | 0.049935 | 0 | 0 | 0 | 0
KS | 20049 | OIL | 20049OIL | 40 | 880 | 105.9782 | 0 | 985.9782 | 0.002 | 10.02 | 0.0007725 | 95.399 | 95.3998 | 0.56484 | 0.0015113 | 0.00051338 | 0.00063675 | 0.00038145 | 53.8857 | 0.14417 | 0.048976 | 0.060746 | 0.03639
KS | 20051 | DRY | 20051DRY | 5347 | 389 | 0 | 0 | 389 | 0.002 | 10.02 | 0.10326 | 37.638 | 37.7412 | 0.063319 | 5.9843e-05 | 4.3511e-05 | 8.2687e-05 | 0.00013503 | 2.3897 | 0.0022585 | 0.0016422 | 0.0031207 | 0.0050962
KS | 20051 | OIL | 20051OIL | 1190 | 5469 | 767.0751 | 0 | 6236.0751 | 0.002 | 10.02 | 0.022982 | 603.3757 | 603.3986 | 0.52266 | 0 | 0 | 0 | 0 | 315.3727 | 0 | 0 | 0 | 0
KS | 20051 | GAS | 20051GAS | 0 | 5 | 0 | 0.37844 | 5.3784 | 0.002 | 10.02 | 0 | 0.52039 | 0.52039 | 0.063319 | 5.9843e-05 | 4.3511e-05 | 8.2687e-05 | 0.00013503 | 0.032951 | 3.1142e-05 | 2.2643e-05 | 4.303e-05 | 7.0269e-05
KS | 20053 | DRY | 20053DRY | 1201 | 136 | 0 | 0 | 136 | 0.002 | 10.02 | 0.023194 | 13.1588 | 13.182 | 0.063319 | 5.9843e-05 | 4.3511e-05 | 8.2687e-05 | 0.00013503 | 0.83467 | 0.00078884 | 0.00057356 | 0.00109 | 0.00178
KS | 20053 | GAS | 20053GAS | 3 | 75 | 0 | 5.9036 | 80.9036 | 0.002 | 10.02 | 5.7938e-05 | 7.8279 | 7.8279 | 0.063319 | 5.9843e-05 | 4.3511e-05 | 8.2687e-05 | 0.00013503 | 0.49566 | 0.00046845 | 0.0003406 | 0.00064727 | 0.001057
KS | 20053 | OIL | 20053OIL | 283 | 1360 | 189.2633 | 0 | 1549.2633 | 0.002 | 10.02 | 0.0054654 | 149.9 | 149.9055 | 0.52266 | 0 | 0 | 0 | 0 | 78.3497 | 0 | 0 | 0 | 0
KS | 20055 | DRY | 20055DRY | 608 | 126 | 0 | 0 | 126 | 0.002 | 10.02 | 0.011742 | 12.1912 | 12.203 | 0.23848 | 0.00028177 | 6.6248e-05 | 0.00033355 | 0.00018633 | 2.9101 | 0.0034384 | 0.00080842 | 0.0040703 | 0.0022738
KS | 20055 | GAS | 20055GAS | 38 | 1540 | 0 | 119.4353 | 1659.4353 | 0.002 | 10.02 | 0.00073388 | 160.5598 | 160.5605 | 0.23848 | 0.00028177 | 6.6248e-05 | 0.00033355 | 0.00018633 | 38.2898 | 0.045241 | 0.010637 | 0.053555 | 0.029918
KS | 20055 | OIL | 20055OIL | 48 | 866 | 105.2871 | 0 | 971.2871 | 0.002 | 10.02 | 0.000927 | 93.9775 | 93.9785 | 0.24926 | 0 | 0 | 0 | 0 | 23.4249 | 0 | 0 | 0 | 0
KS | 20057 | DRY | 20057DRY | 680 | 116 | 0 | 0 | 116 | 0.002 | 10.02 | 0.013133 | 11.2237 | 11.2368 | 0.23848 | 0.00028177 | 6.6248e-05 | 0.00033355 | 0.00018633 | 2.6797 | 0.0031662 | 0.00074442 | 0.003748 | 0.0020938
KS | 20057 | GAS | 20057GAS | 2 | 96 | 0 | 7.4174 | 103.4174 | 0.002 | 10.02 | 3.8625e-05 | 10.0062 | 10.0063 | 0.23848 | 0.00028177 | 6.6248e-05 | 0.00033355 | 0.00018633 | 2.3863 | 0.0028195 | 0.0006629 | 0.0033376 | 0.0018645
KS | 20057 | OIL | 20057OIL | 7 | 255 | 30.1808 | 0 | 285.1808 | 0.002 | 10.02 | 0.00013519 | 27.5929 | 27.593 | 0.24926 | 0 | 0 | 0 | 0 | 6.8778 | 0 | 0 | 0 | 0
KS | 20059 | DRY | 20059DRY | 257 | 82 | 0 | 0 | 82 | 0.002 | 10.02 | 0.0049633 | 7.934 | 7.9389 | 0.031236 | 3.7002e-05 | 0 | 1.309e-05 | 2.5157e-06 | 0.24798 | 0.00029375 | 0 | 0.00010392 | 1.9972e-05
KS | 20059 | GAS | 20059GAS | 33 | 132 | 0 | 12.4885 | 144.4885 | 0.002 | 10.02 | 0.00063731 | 13.9801 | 13.9807 | 0.031236 | 3.7002e-05 | 0 | 1.309e-05 | 2.5157e-06 | 0.4367 | 0.00051731 | 0 | 0.00018301 | 3.5172e-05
KS | 20059 | OIL | 20059OIL | 175 | 2241 | 278.3081 | 0 | 2519.3081 | 0.002 | 10.02 | 0.0033797 | 243.7574 | 243.7607 | 0.44946 | 0.00027718 | 0.00019618 | 0 | 7.535e-05 | 109.5617 | 0.067565 | 0.047821 | 0 | 0.018367
KS | 20061 | DRY | 20061DRY | 88 | 4 | 0 | 0 | 4 | 0.002 | 10.02 | 0.0016995 | 0.38702 | 0.38872 | 0.33118 | 0.00082459 | 4.6811e-05 | 0.00083641 | 0.00024151 | 0.12874 | 0.00032054 | 1.8197e-05 | 0.00032513 | 9.3879e-05
KS | 20061 | OIL | 20061OIL | 1 | 28 | 3.3406 | 0 | 31.3406 | 0.002 | 10.02 | 1.9313e-05 | 3.0324 | 3.0324 | 0.44946 | 0.00027718 | 0.00019618 | 0 | 7.535e-05 | 1.363 | 0.00084052 | 0.00059489 | 0 | 0.00022849
KS | 20063 | DRY | 20063DRY | 1397 | 83 | 0 | 0 | 83 | 0.002 | 10.02 | 0.02698 | 8.0307 | 8.0577 | 0.23848 | 0.00028177 | 6.6248e-05 | 0.00033355 | 0.00018633 | 1.9216 | 0.0022704 | 0.00053381 | 0.0026876 | 0.0015014
KS | 20063 | OIL | 20063OIL | 59 | 816 | 100.7945 | 0 | 916.7945 | 0.002 | 10.02 | 0.0011394 | 88.7051 | 88.7062 | 0.24926 | 0 | 0 | 0 | 0 | 22.1108 | 0 | 0 | 0 | 0
KS | 20063 | GAS | 20063GAS | 0 | 1 | 0 | 0.075688 | 1.0757 | 0.002 | 10.02 | 0 | 0.10408 | 0.10408 | 0.23848 | 0.00028177 | 6.6248e-05 | 0.00033355 | 0.00018633 | 0.02482 | 2.9326e-05 | 6.895e-06 | 3.4715e-05 | 1.9393e-05
KS | 20065 | DRY | 20065DRY | 3692 | 149 | 0 | 0 | 149 | 0.002 | 10.02 | 0.071302 | 14.4166 | 14.4879 | 0.063319 | 5.9843e-05 | 4.3511e-05 | 8.2687e-05 | 0.00013503 | 0.91736 | 0.000867 | 0.00063038 | 0.001198 | 0.0019563
KS | 20065 | OIL | 20065OIL | 306 | 2599 | 334.6378 | 0 | 2933.6378 | 0.002 | 10.02 | 0.0059096 | 283.8461 | 283.852 | 0.52266 | 0 | 0 | 0 | 0 | 148.3583 | 0 | 0 | 0 | 0
KS | 20067 | DRY | 20067DRY | 189 | 147 | 0 | 0 | 147 | 0.002 | 10.02 | 0.0036501 | 14.2231 | 14.2267 | 0.23848 | 0.00028177 | 6.6248e-05 | 0.00033355 | 0.00018633 | 3.3927 | 0.0040087 | 0.0009425 | 0.0047453 | 0.0026509
KS | 20067 | GAS | 20067GAS | 46 | 1926 | 0 | 149.2562 | 2075.2562 | 0.002 | 10.02 | 0.00088838 | 200.7928 | 200.7937 | 0.23848 | 0.00028177 | 6.6248e-05 | 0.00033355 | 0.00018633 | 47.8844 | 0.056578 | 0.013302 | 0.066974 | 0.037415
KS | 20067 | OIL | 20067OIL | 9 | 132 | 16.2423 | 0 | 148.2423 | 0.002 | 10.02 | 0.00017381 | 14.3433 | 14.3435 | 0.24926 | 0 | 0 | 0 | 0 | 3.5752 | 0 | 0 | 0 | 0
KS | 20069 | DRY | 20069DRY | 286 | 23 | 0 | 0 | 23 | 0.002 | 10.02 | 0.0055234 | 2.2254 | 2.2309 | 0.23848 | 0.00028177 | 6.6248e-05 | 0.00033355 | 0.00018633 | 0.53202 | 0.0006286 | 0.00014779 | 0.00074411 | 0.00041569
KS | 20069 | GAS | 20069GAS | 1 | 46 | 0 | 3.5573 | 49.5573 | 0.002 | 10.02 | 1.9313e-05 | 4.795 | 4.795 | 0.23848 | 0.00028177 | 6.6248e-05 | 0.00033355 | 0.00018633 | 1.1435 | 0.0013511 | 0.00031766 | 0.0015994 | 0.00089346
KS | 20069 | OIL | 20069OIL | 4 | 157 | 18.5462 | 0 | 175.5462 | 0.002 | 10.02 | 7.725e-05 | 16.9851 | 16.9852 | 0.24926 | 0 | 0 | 0 | 0 | 4.2337 | 0 | 0 | 0 | 0
KS | 20071 | DRY | 20071DRY | 358 | 75 | 0 | 0 | 75 | 0.002 | 10.02 | 0.0069139 | 7.2567 | 7.2636 | 0.23848 | 0.00028177 | 6.6248e-05 | 0.00033355 | 0.00018633 | 1.7322 | 0.0020467 | 0.0004812 | 0.0024228 | 0.0013534
KS | 20071 | GAS | 20071GAS | 5 | 341 | 0 | 26.188 | 367.188 | 0.002 | 10.02 | 9.6563e-05 | 35.5275 | 35.5276 | 0.23848 | 0.00028177 | 6.6248e-05 | 0.00033355 | 0.00018633 | 8.4725 | 0.010011 | 0.0023536 | 0.01185 | 0.00662
KS | 20071 | OIL | 20071OIL | 9 | 98 | 12.3257 | 0 | 110.3257 | 0.002 | 10.02 | 0.00017381 | 10.6746 | 10.6748 | 0.24926 | 0 | 0 | 0 | 0 | 2.6608 | 0 | 0 | 0 | 0
KS | 20073 | DRY | 20073DRY | 1709 | 169 | 0 | 0 | 169 | 0.002 | 10.02 | 0.033005 | 16.3517 | 16.3847 | 0.0029774 | 0 | 0 | 0 | 0 | 0.048784 | 0 | 0 | 0 | 0
KS | 20073 | OIL | 20073OIL | 342 | 2908 | 374.3797 | 0 | 3282.3797 | 0.002 | 10.02 | 0.0066049 | 317.5889 | 317.5955 | 0.56484 | 0.0015113 | 0.00051338 | 0.00063675 | 0.00038145 | 179.3909 | 0.47997 | 0.16305 | 0.20223 | 0.12115
KS | 20073 | GAS | 20073GAS | 0 | 44 | 0 | 3.3303 | 47.3303 | 0.002 | 10.02 | 0 | 4.5795 | 4.5795 | 0.0029774 | 0 | 0 | 0 | 0 | 0.013635 | 0 | 0 | 0 | 0
KS | 20075 | DRY | 20075DRY | 212 | 121 | 0 | 0 | 121 | 0.002 | 10.02 | 0.0040943 | 11.7074 | 11.7115 | 0.23848 | 0.00028177 | 6.6248e-05 | 0.00033355 | 0.00018633 | 2.7929 | 0.0033 | 0.00077587 | 0.0039064 | 0.0021822
KS | 20075 | GAS | 20075GAS | 7 | 756 | 0 | 57.7497 | 813.7497 | 0.002 | 10.02 | 0.00013519 | 78.7349 | 78.735 | 0.23848 | 0.00028177 | 6.6248e-05 | 0.00033355 | 0.00018633 | 18.7764 | 0.022185 | 0.0052161 | 0.026262 | 0.014671
KS | 20075 | OIL | 20075OIL | 0 | 16 | 1.8431 | 0 | 17.8431 | 0.002 | 10.02 | 0 | 1.7264 | 1.7264 | 0.24926 | 0 | 0 | 0 | 0 | 0.43033 | 0 | 0 | 0 | 0
KS | 20077 | DRY | 20077DRY | 1062 | 478 | 0 | 0 | 478 | 0.002 | 10.02 | 0.02051 | 46.2492 | 46.2697 | 0.24232 | 0.00055053 | 0.0001134 | 0.00061967 | 0.00028206 | 11.2122 | 0.025473 | 0.0052469 | 0.028672 | 0.013051
KS | 20077 | GAS | 20077GAS | 8 | 350 | 0 | 27.0962 | 377.0962 | 0.002 | 10.02 | 0.0001545 | 36.4862 | 36.4864 | 0.24232 | 0.00055053 | 0.0001134 | 0.00061967 | 0.00028206 | 8.8414 | 0.020087 | 0.0041375 | 0.02261 | 0.010291
KS | 20077 | OIL | 20077OIL | 57 | 1095 | 132.7032 | 0 | 1227.7032 | 0.002 | 10.02 | 0.0011008 | 118.7873 | 118.7884 | 0.38862 | 0.00050758 | 0.00035925 | 0 | 0.00013798 | 46.1637 | 0.060294 | 0.042674 | 0 | 0.016391
KS | 20079 | DRY | 20079DRY | 761 | 117 | 0 | 0 | 117 | 0.002 | 10.02 | 0.014697 | 11.3204 | 11.3351 | 0.24232 | 0.00055053 | 0.0001134 | 0.00061967 | 0.00028206 | 2.7467 | 0.0062403 | 0.0012854 | 0.0070241 | 0.0031972
KS | 20079 | GAS | 20079GAS | 4 | 168 | 0 | 13.0183 | 181.0183 | 0.002 | 10.02 | 7.725e-05 | 17.5145 | 17.5146 | 0.24232 | 0.00055053 | 0.0001134 | 0.00061967 | 0.00028206 | 4.2442 | 0.0096423 | 0.0019861 | 0.010853 | 0.0049402
KS | 20079 | OIL | 20079OIL | 72 | 688 | 87.5472 | 0 | 775.5472 | 0.002 | 10.02 | 0.0013905 | 75.0386 | 75.04 | 0.38862 | 0.00050758 | 0.00035925 | 0 | 0.00013798 | 29.1621 | 0.038089 | 0.026958 | 0 | 0.010354
KS | 20081 | DRY | 20081DRY | 351 | 222 | 0 | 0 | 222 | 0.002 | 10.02 | 0.0067787 | 21.4798 | 21.4865 | 0.23848 | 0.00028177 | 6.6248e-05 | 0.00033355 | 0.00018633 | 5.124 | 0.0060543 | 0.0014234 | 0.0071668 | 0.0040037
KS | 20081 | GAS | 20081GAS | 46 | 1276 | 0 | 100.0592 | 1376.0592 | 0.002 | 10.02 | 0.00088838 | 133.1415 | 133.1424 | 0.23848 | 0.00028177 | 6.6248e-05 | 0.00033355 | 0.00018633 | 31.7512 | 0.037516 | 0.0088205 | 0.044409 | 0.024809
KS | 20081 | OIL | 20081OIL | 19 | 779 | 91.9246 | 0 | 870.9246 | 0.002 | 10.02 | 0.00036694 | 84.2669 | 84.2673 | 0.24926 | 0 | 0 | 0 | 0 | 21.0043 | 0 | 0 | 0 | 0
KS | 20083 | DRY | 20083DRY | 1577 | 89 | 0 | 0 | 89 | 0.002 | 10.02 | 0.030456 | 8.6113 | 8.6417 | 0.23848 | 0.00028177 | 6.6248e-05 | 0.00033355 | 0.00018633 | 2.0608 | 0.002435 | 0.0005725 | 0.0028824 | 0.0016102
KS | 20083 | OIL | 20083OIL | 82 | 790 | 100.4489 | 0 | 890.4489 | 0.002 | 10.02 | 0.0015836 | 86.156 | 86.1576 | 0.24926 | 0 | 0 | 0 | 0 | 21.4755 | 0 | 0 | 0 | 0
KS | 20083 | GAS | 20083GAS | 0 | 33 | 0 | 2.4977 | 35.4977 | 0.002 | 10.02 | 0 | 3.4346 | 3.4346 | 0.23848 | 0.00028177 | 6.6248e-05 | 0.00033355 | 0.00018633 | 0.81907 | 0.00096777 | 0.00022754 | 0.0011456 | 0.00063998
KS | 20085 | DRY | 20085DRY | 79 | 8 | 0 | 0 | 8 | 0.002 | 10.02 | 0.0015257 | 0.77405 | 0.77557 | 0.031236 | 3.7002e-05 | 0 | 1.309e-05 | 2.5157e-06 | 0.024225 | 2.8698e-05 | 0 | 1.0153e-05 | 1.9511e-06
KS | 20085 | OIL | 20085OIL | 1 | 49 | 5.7597 | 0 | 54.7597 | 0.002 | 10.02 | 1.9313e-05 | 5.2983 | 5.2983 | 0.44946 | 0.00027718 | 0.00019618 | 0 | 7.535e-05 | 2.3814 | 0.0014686 | 0.0010394 | 0 | 0.00039923
KS | 20085 | GAS | 20085GAS | 0 | 15 | 0 | 1.1353 | 16.1353 | 0.002 | 10.02 | 0 | 1.5612 | 1.5612 | 0.031236 | 3.7002e-05 | 0 | 1.309e-05 | 2.5157e-06 | 0.048765 | 5.7767e-05 | 0 | 2.0437e-05 | 3.9275e-06
KS | 20087 | DRY | 20087DRY | 210 | 45 | 0 | 0 | 45 | 0.002 | 10.02 | 0.0040556 | 4.354 | 4.3581 | 0.031236 | 3.7002e-05 | 0 | 1.309e-05 | 2.5157e-06 | 0.13613 | 0.00016126 | 0 | 5.7049e-05 | 1.0964e-05
KS | 20087 | OIL | 20087OIL | 12 | 230 | 27.8769 | 0 | 257.8769 | 0.002 | 10.02 | 0.00023175 | 24.9511 | 24.9513 | 0.44946 | 0.00027718 | 0.00019618 | 0 | 7.535e-05 | 11.2147 | 0.006916 | 0.0048949 | 0 | 0.0018801
KS | 20087 | GAS | 20087GAS | 0 | 136 | 0 | 10.2935 | 146.2935 | 0.002 | 10.02 | 0 | 14.1547 | 14.1547 | 0.031236 | 3.7002e-05 | 0 | 1.309e-05 | 2.5157e-06 | 0.44213 | 0.00052375 | 0 | 0.00018529 | 3.561e-05
KS | 20089 | DRY | 20089DRY | 13 | 1 | 0 | 0 | 1 | 0.002 | 10.02 | 0.00025106 | 0.096756 | 0.097007 | 0.052441 | 0 | 0 | 0 | 0 | 0.0050871 | 0 | 0 | 0 | 0
KS | 20089 | OIL | 20089OIL | 0 | 1 | 0.11519 | 0 | 1.1152 | 0.002 | 10.02 | 0 | 0.1079 | 0.1079 | 0.52266 | 0 | 0 | 0 | 0 | 0.056396 | 0 | 0 | 0 | 0
KS | 20091 | DRY | 20091DRY | 228 | 153 | 0 | 0 | 153 | 0.002 | 10.02 | 0.0044033 | 14.8036 | 14.808 | 0.031236 | 3.7002e-05 | 0 | 1.309e-05 | 2.5157e-06 | 0.46254 | 0.00054792 | 0 | 0.00019384 | 3.7253e-05
KS | 20091 | GAS | 20091GAS | 33 | 311 | 0 | 26.0366 | 337.0366 | 0.002 | 10.02 | 0.00063731 | 32.6102 | 32.6108 | 0.031236 | 3.7002e-05 | 0 | 1.309e-05 | 2.5157e-06 | 1.0186 | 0.0012067 | 0 | 0.00042689 | 8.2041e-05
KS | 20091 | OIL | 20091OIL | 111 | 1509 | 186.6139 | 0 | 1695.6139 | 0.002 | 10.02 | 0.0021437 | 164.0603 | 164.0624 | 0.44946 | 0.00027718 | 0.00019618 | 0 | 7.535e-05 | 73.7401 | 0.045475 | 0.032186 | 0 | 0.012362
KS | 20093 | DRY | 20093DRY | 262 | 134 | 0 | 0 | 134 | 0.002 | 10.02 | 0.0050599 | 12.9653 | 12.9703 | 0.23848 | 0.00028177 | 6.6248e-05 | 0.00033355 | 0.00018633 | 3.0931 | 0.0036547 | 0.00085926 | 0.0043262 | 0.0024168
KS | 20093 | GAS | 20093GAS | 29 | 1999 | 0 | 153.4947 | 2152.4947 | 0.002 | 10.02 | 0.00056006 | 208.2661 | 208.2666 | 0.23848 | 0.00028177 | 6.6248e-05 | 0.00033355 | 0.00018633 | 49.6665 | 0.058683 | 0.013797 | 0.069467 | 0.038807
KS | 20093 | OIL | 20093OIL | 8 | 184 | 22.1172 | 0 | 206.1172 | 0.002 | 10.02 | 0.0001545 | 19.943 | 19.9432 | 0.24926 | 0 | 0 | 0 | 0 | 4.971 | 0 | 0 | 0 | 0
KS | 20095 | DRY | 20095DRY | 1687 | 539 | 0 | 0 | 539 | 0.002 | 10.02 | 0.03258 | 52.1513 | 52.1839 | 0.24232 | 0.00055053 | 0.0001134 | 0.00061967 | 0.00028206 | 12.6453 | 0.028729 | 0.0059175 | 0.032337 | 0.014719
KS | 20095 | GAS | 20095GAS | 40 | 678 | 0 | 54.3438 | 732.3438 | 0.002 | 10.02 | 0.0007725 | 70.8584 | 70.8592 | 0.24232 | 0.00055053 | 0.0001134 | 0.00061967 | 0.00028206 | 17.1707 | 0.03901 | 0.0080352 | 0.04391 | 0.019986
KS | 20095 | OIL | 20095OIL | 69 | 1005 | 123.7181 | 0 | 1128.7181 | 0.002 | 10.02 | 0.0013326 | 109.2099 | 109.2112 | 0.38862 | 0.00050758 | 0.00035925 | 0 | 0.00013798 | 42.4418 | 0.055433 | 0.039234 | 0 | 0.015069
KS | 20097 | DRY | 20097DRY | 1002 | 352 | 0 | 0 | 352 | 0.002 | 10.02 | 0.019351 | 34.058 | 34.0773 | 0.23848 | 0.00028177 | 6.6248e-05 | 0.00033355 | 0.00018633 | 8.1266 | 0.009602 | 0.0022576 | 0.011366 | 0.0063497
KS | 20097 | GAS | 20097GAS | 8 | 390 | 0 | 30.1237 | 420.1237 | 0.002 | 10.02 | 0.0001545 | 40.6494 | 40.6495 | 0.23848 | 0.00028177 | 6.6248e-05 | 0.00033355 | 0.00018633 | 9.6939 | 0.011454 | 0.002693 | 0.013559 | 0.0075743
KS | 20097 | OIL | 20097OIL | 31 | 692 | 83.2851 | 0 | 775.2851 | 0.002 | 10.02 | 0.00059869 | 75.0132 | 75.0138 | 0.24926 | 0 | 0 | 0 | 0 | 18.6978 | 0 | 0 | 0 | 0
KS | 20099 | DRY | 20099DRY | 348 | 404 | 0 | 0 | 404 | 0.002 | 10.02 | 0.0067208 | 39.0893 | 39.096 | 0.0029774 | 0 | 0 | 0 | 0 | 0.1164 | 0 | 0 | 0 | 0
KS | 20099 | GAS | 20099GAS | 10 | 1183 | 0 | 90.2955 | 1273.2955 | 0.002 | 10.02 | 0.00019313 | 123.1986 | 123.1988 | 0.0029774 | 0 | 0 | 0 | 0 | 0.36681 | 0 | 0 | 0 | 0
KS | 20099 | OIL | 20099OIL | 11 | 548 | 64.3933 | 0 | 612.3933 | 0.002 | 10.02 | 0.00021244 | 59.2525 | 59.2527 | 0.56484 | 0.0015113 | 0.00051338 | 0.00063675 | 0.00038145 | 33.4684 | 0.089547 | 0.030419 | 0.037729 | 0.022602
KS | 20101 | DRY | 20101DRY | 1538 | 68 | 0 | 0 | 68 | 0.002 | 10.02 | 0.029703 | 6.5794 | 6.6091 | 0.23848 | 0.00028177 | 6.6248e-05 | 0.00033355 | 0.00018633 | 1.5761 | 0.0018622 | 0.00043784 | 0.0022045 | 0.0012315
KS | 20101 | OIL | 20101OIL | 59 | 851 | 104.8263 | 0 | 955.8263 | 0.002 | 10.02 | 0.0011394 | 92.4816 | 92.4828 | 0.24926 | 0 | 0 | 0 | 0 | 23.0521 | 0 | 0 | 0 | 0
KS | 20103 | DRY | 20103DRY | 324 | 219 | 0 | 0 | 219 | 0.002 | 10.02 | 0.0062573 | 21.1895 | 21.1958 | 0.031236 | 3.7002e-05 | 0 | 1.309e-05 | 2.5157e-06 | 0.66206 | 0.00078428 | 0 | 0.00027746 | 5.3323e-05
KS | 20103 | GAS | 20103GAS | 1 | 237 | 0 | 18.0137 | 255.0137 | 0.002 | 10.02 | 1.9313e-05 | 24.674 | 24.674 | 0.031236 | 3.7002e-05 | 0 | 1.309e-05 | 2.5157e-06 | 0.77071 | 0.00091298 | 0 | 0.00032299 | 6.2074e-05
KS | 20103 | OIL | 20103OIL | 27 | 503 | 61.0527 | 0 | 564.0527 | 0.002 | 10.02 | 0.00052144 | 54.5753 | 54.5758 | 0.44946 | 0.00027718 | 0.00019618 | 0 | 7.535e-05 | 24.5299 | 0.015127 | 0.010707 | 0 | 0.0041123
KS | 20105 | DRY | 20105DRY | 45 | 5 | 0 | 0 | 5 | 0.002 | 10.02 | 0.00086906 | 0.48378 | 0.48465 | 0.052441 | 0 | 0 | 0 | 0 | 0.025415 | 0 | 0 | 0 | 0
KS | 20105 | GAS | 20105GAS | 0 | 2 | 0 | 0.15138 | 2.1514 | 0.002 | 10.02 | 0 | 0.20816 | 0.20816 | 0.052441 | 0 | 0 | 0 | 0 | 0.010916 | 0 | 0 | 0 | 0
KS | 20105 | OIL | 20105OIL | 0 | 1 | 0.11519 | 0 | 1.1152 | 0.002 | 10.02 | 0 | 0.1079 | 0.1079 | 0.52266 | 0 | 0 | 0 | 0 | 0.056396 | 0 | 0 | 0 | 0
KS | 20107 | DRY | 20107DRY | 264 | 50 | 0 | 0 | 50 | 0.002 | 10.02 | 0.0050985 | 4.8378 | 4.8429 | 0.031236 | 3.7002e-05 | 0 | 1.309e-05 | 2.5157e-06 | 0.15127 | 0.0001792 | 0 | 6.3395e-05 | 1.2183e-05
KS | 20107 | GAS | 20107GAS | 1 | 139 | 0 | 10.5963 | 149.5963 | 0.002 | 10.02 | 1.9313e-05 | 14.4743 | 14.4743 | 0.031236 | 3.7002e-05 | 0 | 1.309e-05 | 2.5157e-06 | 0.45211 | 0.00053558 | 0 | 0.00018947 | 3.6414e-05
KS | 20107 | OIL | 20107OIL | 156 | 1449 | 184.886 | 0 | 1633.886 | 0.002 | 10.02 | 0.0030128 | 158.0877 | 158.0908 | 0.44946 | 0.00027718 | 0.00019618 | 0 | 7.535e-05 | 71.0561 | 0.043819 | 0.031014 | 0 | 0.011912
KS | 20109 | DRY | 20109DRY | 823 | 52 | 0 | 0 | 52 | 0.002 | 10.02 | 0.015894 | 5.0313 | 5.0472 | 0.23848 | 0.00028177 | 6.6248e-05 | 0.00033355 | 0.00018633 | 1.2036 | 0.0014221 | 0.00033437 | 0.0016835 | 0.00094046
KS | 20109 | OIL | 20109OIL | 40 | 583 | 71.7657 | 0 | 654.7657 | 0.002 | 10.02 | 0.0007725 | 63.3523 | 63.3531 | 0.24926 | 0 | 0 | 0 | 0 | 15.7913 | 0 | 0 | 0 | 0
KS | 20109 | GAS | 20109GAS | 0 | 1 | 0 | 0.075688 | 1.0757 | 0.002 | 10.02 | 0 | 0.10408 | 0.10408 | 0.23848 | 0.00028177 | 6.6248e-05 | 0.00033355 | 0.00018633 | 0.02482 | 2.9326e-05 | 6.895e-06 | 3.4715e-05 | 1.9393e-05
KS | 20111 | DRY | 20111DRY | 428 | 33 | 0 | 0 | 33 | 0.002 | 10.02 | 0.0082658 | 3.1929 | 3.2012 | 0.031236 | 3.7002e-05 | 0 | 1.309e-05 | 2.5157e-06 | 0.099992 | 0.00011845 | 0 | 4.1905e-05 | 8.0534e-06
KS | 20111 | OIL | 20111OIL | 25 | 243 | 30.8719 | 0 | 273.8719 | 0.002 | 10.02 | 0.00048281 | 26.4987 | 26.4991 | 0.44946 | 0.00027718 | 0.00019618 | 0 | 7.535e-05 | 11.9104 | 0.007345 | 0.0051986 | 0 | 0.0019967
KS | 20111 | GAS | 20111GAS | 0 | 19 | 0 | 1.4381 | 20.4381 | 0.002 | 10.02 | 0 | 1.9775 | 1.9775 | 0.031236 | 3.7002e-05 | 0 | 1.309e-05 | 2.5157e-06 | 0.061768 | 7.3171e-05 | 0 | 2.5886e-05 | 4.9749e-06
KS | 20113 | DRY | 20113DRY | 1373 | 388 | 0 | 0 | 388 | 0.002 | 10.02 | 0.026516 | 37.5412 | 37.5677 | 0.24232 | 0.00055053 | 0.0001134 | 0.00061967 | 0.00028206 | 9.1035 | 0.020682 | 0.0042601 | 0.02328 | 0.010596
KS | 20113 | GAS | 20113GAS | 5 | 192 | 0 | 14.9105 | 206.9105 | 0.002 | 10.02 | 9.6563e-05 | 20.0198 | 20.0199 | 0.24232 | 0.00055053 | 0.0001134 | 0.00061967 | 0.00028206 | 4.8512 | 0.011021 | 0.0022702 | 0.012406 | 0.0056468
KS | 20113 | OIL | 20113OIL | 186 | 2398 | 297.6606 | 0 | 2695.6606 | 0.002 | 10.02 | 0.0035921 | 260.8205 | 260.8241 | 0.38862 | 0.00050758 | 0.00035925 | 0 | 0.00013798 | 101.3617 | 0.13239 | 0.093701 | 0 | 0.035989
KS | 20115 | DRY | 20115DRY | 1368 | 221 | 0 | 0 | 221 | 0.002 | 10.02 | 0.02642 | 21.383 | 21.4094 | 0.24232 | 0.00055053 | 0.0001134 | 0.00061967 | 0.00028206 | 5.188 | 0.011786 | 0.0024278 | 0.013267 | 0.0060387
KS | 20115 | GAS | 20115GAS | 5 | 240 | 0 | 18.5435 | 258.5435 | 0.002 | 10.02 | 9.6563e-05 | 25.0156 | 25.0156 | 0.24232 | 0.00055053 | 0.0001134 | 0.00061967 | 0.00028206 | 6.0618 | 0.013772 | 0.0028367 | 0.015502 | 0.0070559
KS | 20115 | OIL | 20115OIL | 196 | 1303 | 172.6754 | 0 | 1475.6754 | 0.002 | 10.02 | 0.0037853 | 142.78 | 142.7838 | 0.38862 | 0.00050758 | 0.00035925 | 0 | 0.00013798 | 55.4888 | 0.072474 | 0.051295 | 0 | 0.019702
KS | 20117 | DRY | 20117DRY | 79 | 6 | 0 | 0 | 6 | 0.002 | 10.02 | 0.0015257 | 0.58053 | 0.58206 | 0.33118 | 0.00082459 | 4.6811e-05 | 0.00083641 | 0.00024151 | 0.19277 | 0.00047996 | 2.7247e-05 | 0.00048684 | 0.00014057
KS | 20117 | GAS | 20117GAS | 0 | 2 | 0 | 0.15138 | 2.1514 | 0.002 | 10.02 | 0 | 0.20816 | 0.20816 | 0.33118 | 0.00082459 | 4.6811e-05 | 0.00083641 | 0.00024151 | 0.068937 | 0.00017165 | 9.7442e-06 | 0.0001741 | 5.0271e-05
KS | 20117 | OIL | 20117OIL | 0 | 9 | 1.0367 | 0 | 10.0367 | 0.002 | 10.02 | 0 | 0.97111 | 0.97111 | 0.44946 | 0.00027718 | 0.00019618 | 0 | 7.535e-05 | 0.43648 | 0.00026917 | 0.00019051 | 0 | 7.3174e-05
KS | 20119 | DRY | 20119DRY | 783 | 247 | 0 | 0 | 247 | 0.002 | 10.02 | 0.015122 | 23.8987 | 23.9138 | 0.23848 | 0.00028177 | 6.6248e-05 | 0.00033355 | 0.00018633 | 5.7029 | 0.0067382 | 0.0015842 | 0.0079764 | 0.0044559
KS | 20119 | GAS | 20119GAS | 9 | 528 | 0 | 40.6443 | 568.6443 | 0.002 | 10.02 | 0.00017381 | 55.0196 | 55.0197 | 0.23848 | 0.00028177 | 6.6248e-05 | 0.00033355 | 0.00018633 | 13.1209 | 0.015503 | 0.003645 | 0.018352 | 0.010252
KS | 20119 | OIL | 20119OIL | 14 | 317 | 38.1291 | 0 | 355.1291 | 0.002 | 10.02 | 0.00027038 | 34.3608 | 34.361 | 0.24926 | 0 | 0 | 0 | 0 | 8.5648 | 0 | 0 | 0 | 0
KS | 20121 | DRY | 20121DRY | 319 | 110 | 0 | 0 | 110 | 0.002 | 10.02 | 0.0061607 | 10.6431 | 10.6493 | 0.031236 | 3.7002e-05 | 0 | 1.309e-05 | 2.5157e-06 | 0.33264 | 0.00039404 | 0 | 0.0001394 | 2.6791e-05
KS | 20121 | GAS | 20121GAS | 7 | 422 | 0 | 32.47 | 454.47 | 0.002 | 10.02 | 0.00013519 | 43.9726 | 43.9727 | 0.031236 | 3.7002e-05 | 0 | 1.309e-05 | 2.5157e-06 | 1.3735 | 0.0016271 | 0 | 0.00057562 | 0.00011062
KS | 20121 | OIL | 20121OIL | 141 | 2644 | 320.8146 | 0 | 2964.8146 | 0.002 | 10.02 | 0.0027231 | 286.8626 | 286.8654 | 0.44946 | 0.00027718 | 0.00019618 | 0 | 7.535e-05 | 128.9356 | 0.079513 | 0.056277 | 0 | 0.021615
KS | 20123 | DRY | 20123DRY | 32 | 1 | 0 | 0 | 1 | 0.002 | 10.02 | 0.000618 | 0.096756 | 0.097374 | 0.052441 | 0 | 0 | 0 | 0 | 0.0051063 | 0 | 0 | 0 | 0
KS | 20125 | DRY | 20125DRY | 480 | 620 | 0 | 0 | 620 | 0.002 | 10.02 | 0.00927 | 59.9885 | 59.9978 | 0.0029774 | 0 | 0 | 0 | 0 | 0.17864 | 0 | 0 | 0 | 0
KS | 20125 | GAS | 20125GAS | 66 | 2084 | 0 | 162.7287 | 2246.7287 | 0.002 | 10.02 | 0.0012746 | 217.3837 | 217.385 | 0.0029774 | 0 | 0 | 0 | 0 | 0.64724 | 0 | 0 | 0 | 0
KS | 20125 | OIL | 20125OIL | 75 | 2669 | 316.0916 | 0 | 2985.0916 | 0.002 | 10.02 | 0.0014484 | 288.8246 | 288.826 | 0.56484 | 0.0015113 | 0.00051338 | 0.00063675 | 0.00038145 | 163.1407 | 0.43649 | 0.14828 | 0.18391 | 0.11017
KS | 20127 | DRY | 20127DRY | 366 | 48 | 0 | 0 | 48 | 0.002 | 10.02 | 0.0070684 | 4.6443 | 4.6513 | 0.33118 | 0.00082459 | 4.6811e-05 | 0.00083641 | 0.00024151 | 1.5404 | 0.0038355 | 0.00021774 | 0.0038904 | 0.0011233
KS | 20127 | GAS | 20127GAS | 4 | 209 | 0 | 16.1215 | 225.1215 | 0.002 | 10.02 | 7.725e-05 | 21.7818 | 21.7819 | 0.33118 | 0.00082459 | 4.6811e-05 | 0.00083641 | 0.00024151 | 7.2137 | 0.017961 | 0.0010196 | 0.018219 | 0.0052605
KS | 20127 | OIL | 20127OIL | 18 | 191 | 24.0755 | 0 | 215.0755 | 0.002 | 10.02 | 0.00034763 | 20.8098 | 20.8101 | 0.44946 | 0.00027718 | 0.00019618 | 0 | 7.535e-05 | 9.3534 | 0.0057681 | 0.0040825 | 0 | 0.001568
KS | 20129 | DRY | 20129DRY | 585 | 232 | 0 | 0 | 232 | 0.002 | 10.02 | 0.011298 | 22.4473 | 22.4586 | 0.23848 | 0.00028177 | 6.6248e-05 | 0.00033355 | 0.00018633 | 5.3558 | 0.0063282 | 0.0014878 | 0.007491 | 0.0041848
KS | 20129 | GAS | 20129GAS | 39 | 1652 | 0 | 127.988 | 1779.988 | 0.002 | 10.02 | 0.00075319 | 172.2239 | 172.2247 | 0.23848 | 0.00028177 | 6.6248e-05 | 0.00033355 | 0.00018633 | 41.0714 | 0.048528 | 0.01141 | 0.057445 | 0.032091
KS | 20129 | OIL | 20129OIL | 18 | 301 | 36.7468 | 0 | 337.7468 | 0.002 | 10.02 | 0.00034763 | 32.6789 | 32.6793 | 0.24926 | 0 | 0 | 0 | 0 | 8.1456 | 0 | 0 | 0 | 0
KS | 20131 | DRY | 20131DRY | 137 | 5 | 0 | 0 | 5 | 0.002 | 10.02 | 0.0026458 | 0.48378 | 0.48642 | 0.33118 | 0.00082459 | 4.6811e-05 | 0.00083641 | 0.00024151 | 0.16109 | 0.0004011 | 2.277e-05 | 0.00040685 | 0.00011747
KS | 20131 | OIL | 20131OIL | 9 | 110 | 13.7081 | 0 | 123.7081 | 0.002 | 10.02 | 0.00017381 | 11.9695 | 11.9696 | 0.44946 | 0.00027718 | 0.00019618 | 0 | 7.535e-05 | 5.3799 | 0.0033177 | 0.0023482 | 0 | 0.00090191
KS | 20131 | GAS | 20131GAS | 0 | 17 | 0 | 1.2867 | 18.2867 | 0.002 | 10.02 | 0 | 1.7693 | 1.7693 | 0.33118 | 0.00082459 | 4.6811e-05 | 0.00083641 | 0.00024151 | 0.58597 | 0.001459 | 8.2825e-05 | 0.0014799 | 0.00042731
KS | 20133 | DRY | 20133DRY | 318 | 215 | 0 | 0 | 215 | 0.002 | 10.02 | 0.0061414 | 20.8025 | 20.8086 | 0.0029774 | 0 | 0 | 0 | 0 | 0.061955 | 0 | 0 | 0 | 0
KS | 20133 | GAS | 20133GAS | 9 | 1687 | 0 | 128.3664 | 1815.3664 | 0.002 | 10.02 | 0.00017381 | 175.647 | 175.6472 | 0.0029774 | 0 | 0 | 0 | 0 | 0.52297 | 0 | 0 | 0 | 0
KS | 20133 | OIL | 20133OIL | 62 | 1225 | 148.2543 | 0 | 1373.2543 | 0.002 | 10.02 | 0.0011974 | 132.8702 | 132.8713 | 0.56484 | 0.0015113 | 0.00051338 | 0.00063675 | 0.00038145 | 75.0512 | 0.2008 | 0.068213 | 0.084606 | 0.050684
KS | 20135 | DRY | 20135DRY | 3560 | 194 | 0 | 0 | 194 | 0.002 | 10.02 | 0.068753 | 18.7706 | 18.8394 | 0.23848 | 0.00028177 | 6.6248e-05 | 0.00033355 | 0.00018633 | 4.4927 | 0.0053084 | 0.0012481 | 0.0062838 | 0.0035104
KS | 20135 | GAS | 20135GAS | 1 | 17 | 0 | 1.3624 | 18.3624 | 0.002 | 10.02 | 1.9313e-05 | 1.7767 | 1.7767 | 0.23848 | 0.00028177 | 6.6248e-05 | 0.00033355 | 0.00018633 | 0.4237 | 0.00050062 | 0.0001177 | 0.00059261 | 0.00033106
KS | 20135 | OIL | 20135OIL | 257 | 2564 | 324.9615 | 0 | 2888.9615 | 0.002 | 10.02 | 0.0049633 | 279.5234 | 279.5284 | 0.24926 | 0 | 0 | 0 | 0 | 69.6748 | 0 | 0 | 0 | 0
KS | 20137 | DRY | 20137DRY | 747 | 15 | 0 | 0 | 15 | 0.002 | 10.02 | 0.014426 | 1.4513 | 1.4658 | 0.063319 | 5.9843e-05 | 4.3511e-05 | 8.2687e-05 | 0.00013503 | 0.092811 | 8.7715e-05 | 6.3777e-05 | 0.0001212 | 0.00019792
KS | 20137 | OIL | 20137OIL | 81 | 423 | 58.0576 | 0 | 481.0576 | 0.002 | 10.02 | 0.0015643 | 46.5451 | 46.5466 | 0.52266 | 0 | 0 | 0 | 0 | 24.3281 | 0 | 0 | 0 | 0
KS | 20139 | DRY | 20139DRY | 73 | 8 | 0 | 0 | 8 | 0.002 | 10.02 | 0.0014098 | 0.77405 | 0.77546 | 0.031236 | 3.7002e-05 | 0 | 1.309e-05 | 2.5157e-06 | 0.024222 | 2.8693e-05 | 0 | 1.0151e-05 | 1.9508e-06
KS | 20139 | GAS | 20139GAS | 0 | 9 | 0 | 0.68119 | 9.6812 | 0.002 | 10.02 | 0 | 0.93671 | 0.93671 | 0.031236 | 3.7002e-05 | 0 | 1.309e-05 | 2.5157e-06 | 0.029259 | 3.466e-05 | 0 | 1.2262e-05 | 2.3565e-06
KS | 20139 | OIL | 20139OIL | 0 | 23 | 2.6495 | 0 | 25.6495 | 0.002 | 10.02 | 0 | 2.4817 | 2.4817 | 0.44946 | 0.00027718 | 0.00019618 | 0 | 7.535e-05 | 1.1154 | 0.00068788 | 0.00048686 | 0 | 0.000187
KS | 20141 | DRY | 20141DRY | 339 | 11 | 0 | 0 | 11 | 0.002 | 10.02 | 0.0065469 | 1.0643 | 1.0709 | 0.052441 | 0 | 0 | 0 | 0 | 0.056156 | 0 | 0 | 0 | 0
KS | 20141 | OIL | 20141OIL | 14 | 195 | 24.0755 | 0 | 219.0755 | 0.002 | 10.02 | 0.00027038 | 21.1968 | 21.1971 | 0.52266 | 0 | 0 | 0 | 0 | 11.0789 | 0 | 0 | 0 | 0
KS | 20143 | DRY | 20143DRY | 27 | 18 | 0 | 0 | 18 | 0.002 | 10.02 | 0.00052144 | 1.7416 | 1.7421 | 0.052441 | 0 | 0 | 0 | 0 | 0.091358 | 0 | 0 | 0 | 0
KS | 20143 | OIL | 20143OIL | 0 | 1 | 0.11519 | 0 | 1.1152 | 0.002 | 10.02 | 0 | 0.1079 | 0.1079 | 0.52266 | 0 | 0 | 0 | 0 | 0.056396 | 0 | 0 | 0 | 0
KS | 20145 | DRY | 20145DRY | 1499 | 218 | 0 | 0 | 218 | 0.002 | 10.02 | 0.028949 | 21.0927 | 21.1217 | 0.063319 | 5.9843e-05 | 4.3511e-05 | 8.2687e-05 | 0.00013503 | 1.3374 | 0.001264 | 0.00091902 | 0.0017465 | 0.0028521
KS | 20145 | GAS | 20145GAS | 10 | 381 | 0 | 29.5939 | 410.5939 | 0.002 | 10.02 | 0.00019313 | 39.7273 | 39.7275 | 0.063319 | 5.9843e-05 | 4.3511e-05 | 8.2687e-05 | 0.00013503 | 2.5155 | 0.0023774 | 0.0017286 | 0.0032849 | 0.0053645
KS | 20145 | OIL | 20145OIL | 64 | 1129 | 137.4261 | 0 | 1266.4261 | 0.002 | 10.02 | 0.001236 | 122.5339 | 122.5352 | 0.52266 | 0 | 0 | 0 | 0 | 64.0443 | 0 | 0 | 0 | 0
KS | 20147 | DRY | 20147DRY | 500 | 23 | 0 | 0 | 23 | 0.002 | 10.02 | 0.0096563 | 2.2254 | 2.235 | 0.063319 | 5.9843e-05 | 4.3511e-05 | 8.2687e-05 | 0.00013503 | 0.14152 | 0.00013375 | 9.7249e-05 | 0.00018481 | 0.0003018
KS | 20147 | OIL | 20147OIL | 154 | 815 | 111.6227 | 0 | 926.6227 | 0.002 | 10.02 | 0.0029741 | 89.656 | 89.659 | 0.52266 | 0 | 0 | 0 | 0 | 46.8612 | 0 | 0 | 0 | 0
KS | 20149 | DRY | 20149DRY | 135 | 6 | 0 | 0 | 6 | 0.002 | 10.02 | 0.0026072 | 0.58053 | 0.58314 | 0.33118 | 0.00082459 | 4.6811e-05 | 0.00083641 | 0.00024151 | 0.19312 | 0.00048085 | 2.7298e-05 | 0.00048774 | 0.00014083
KS | 20149 | GAS | 20149GAS | 0 | 1 | 0 | 0.075688 | 1.0757 | 0.002 | 10.02 | 0 | 0.10408 | 0.10408 | 0.33118 | 0.00082459 | 4.6811e-05 | 0.00083641 | 0.00024151 | 0.034469 | 8.5823e-05 | 4.8721e-06 | 8.7052e-05 | 2.5136e-05
KS | 20149 | OIL | 20149OIL | 0 | 11 | 1.2671 | 0 | 12.2671 | 0.002 | 10.02 | 0 | 1.1869 | 1.1869 | 0.44946 | 0.00027718 | 0.00019618 | 0 | 7.535e-05 | 0.53348 | 0.00032899 | 0.00023285 | 0 | 8.9434e-05
KS | 20151 | DRY | 20151DRY | 1638 | 452 | 0 | 0 | 452 | 0.002 | 10.02 | 0.031634 | 43.7336 | 43.7652 | 0.063319 | 5.9843e-05 | 4.3511e-05 | 8.2687e-05 | 0.00013503 | 2.7712 | 0.002619 | 0.0019043 | 0.0036188 | 0.0059097
KS | 20151 | GAS | 20151GAS | 7 | 295 | 0 | 22.8577 | 317.8577 | 0.002 | 10.02 | 0.00013519 | 30.7545 | 30.7547 | 0.063319 | 5.9843e-05 | 4.3511e-05 | 8.2687e-05 | 0.00013503 | 1.9474 | 0.0018404 | 0.0013382 | 0.002543 | 0.0041528
KS | 20151 | OIL | 20151OIL | 133 | 1562 | 195.2534 | 0 | 1757.2534 | 0.002 | 10.02 | 0.0025686 | 170.0242 | 170.0268 | 0.52266 | 0 | 0 | 0 | 0 | 88.8663 | 0 | 0 | 0 | 0
KS | 20153 | DRY | 20153DRY | 731 | 47 | 0 | 0 | 47 | 0.002 | 10.02 | 0.014117 | 4.5475 | 4.5616 | 0.063319 | 5.9843e-05 | 4.3511e-05 | 8.2687e-05 | 0.00013503 | 0.28884 | 0.00027298 | 0.00019848 | 0.00037719 | 0.00061596
KS | 20153 | OIL | 20153OIL | 24 | 605 | 72.4569 | 0 | 677.4569 | 0.002 | 10.02 | 0.0004635 | 65.5478 | 65.5483 | 0.52266 | 0 | 0 | 0 | 0 | 34.2595 | 0 | 0 | 0 | 0
KS | 20153 | GAS | 20153GAS | 0 | 2 | 0 | 0.15138 | 2.1514 | 0.002 | 10.02 | 0 | 0.20816 | 0.20816 | 0.063319 | 5.9843e-05 | 4.3511e-05 | 8.2687e-05 | 0.00013503 | 0.01318 | 1.2457e-05 | 9.0571e-06 | 1.7212e-05 | 2.8108e-05
KS | 20155 | DRY | 20155DRY | 1304 | 337 | 0 | 0 | 337 | 0.002 | 10.02 | 0.025184 | 32.6067 | 32.6318 | 0.24232 | 0.00055053 | 0.0001134 | 0.00061967 | 0.00028206 | 7.9074 | 0.017965 | 0.0037004 | 0.020221 | 0.0092041
KS | 20155 | GAS | 20155GAS | 11 | 221 | 0 | 17.5596 | 238.5596 | 0.002 | 10.02 | 0.00021244 | 23.082 | 23.0822 | 0.24232 | 0.00055053 | 0.0001134 | 0.00061967 | 0.00028206 | 5.5933 | 0.012707 | 0.0026175 | 0.014303 | 0.0065105
KS | 20155 | OIL | 20155OIL | 208 | 1525 | 199.6308 | 0 | 1724.6308 | 0.002 | 10.02 | 0.004017 | 166.8678 | 166.8718 | 0.38862 | 0.00050758 | 0.00035925 | 0 | 0.00013798 | 64.8499 | 0.0847 | 0.059948 | 0 | 0.023026
KS | 20157 | DRY | 20157DRY | 4 | 5 | 0 | 0 | 5 | 0.002 | 10.02 | 7.725e-05 | 0.48378 | 0.48386 | 0.052441 | 0 | 0 | 0 | 0 | 0.025374 | 0 | 0 | 0 | 0
KS | 20157 | OIL | 20157OIL | 0 | 1 | 0.11519 | 0 | 1.1152 | 0.002 | 10.02 | 0 | 0.1079 | 0.1079 | 0.52266 | 0 | 0 | 0 | 0 | 0.056396 | 0 | 0 | 0 | 0
KS | 20159 | DRY | 20159DRY | 2636 | 273 | 0 | 0 | 273 | 0.002 | 10.02 | 0.050908 | 26.4143 | 26.4652 | 0.063319 | 5.9843e-05 | 4.3511e-05 | 8.2687e-05 | 0.00013503 | 1.6757 | 0.0015838 | 0.0011515 | 0.0021883 | 0.0035736
KS | 20159 | GAS | 20159GAS | 11 | 213 | 0 | 16.9541 | 229.9541 | 0.002 | 10.02 | 0.00021244 | 22.2494 | 22.2496 | 0.063319 | 5.9843e-05 | 4.3511e-05 | 8.2687e-05 | 0.00013503 | 1.4088 | 0.0013315 | 0.0009681 | 0.0018398 | 0.0030044
KS | 20159 | OIL | 20159OIL | 562 | 4873 | 626.078 | 0 | 5499.078 | 0.002 | 10.02 | 0.010854 | 532.067 | 532.0779 | 0.52266 | 0 | 0 | 0 | 0 | 278.0961 | 0 | 0 | 0 | 0
KS | 20161 | DRY | 20161DRY | 99 | 24 | 0 | 0 | 24 | 0.002 | 10.02 | 0.0019119 | 2.3221 | 2.324 | 0.33118 | 0.00082459 | 4.6811e-05 | 0.00083641 | 0.00024151 | 0.76967 | 0.0019164 | 0.00010879 | 0.0019439 | 0.00056127
KS | 20161 | OIL | 20161OIL | 16 | 68 | 9.6763 | 0 | 77.6763 | 0.002 | 10.02 | 0.000309 | 7.5156 | 7.5159 | 0.44946 | 0.00027718 | 0.00019618 | 0 | 7.535e-05 | 3.3781 | 0.0020833 | 0.0014745 | 0 | 0.00056633
KS | 20161 | GAS | 20161GAS | 0 | 2 | 0 | 0.15138 | 2.1514 | 0.002 | 10.02 | 0 | 0.20816 | 0.20816 | 0.33118 | 0.00082459 | 4.6811e-05 | 0.00083641 | 0.00024151 | 0.068937 | 0.00017165 | 9.7442e-06 | 0.0001741 | 5.0271e-05
KS | 20163 | DRY | 20163DRY | 3360 | 114 | 0 | 0 | 114 | 0.002 | 10.02 | 0.06489 | 11.0301 | 11.095 | 0.063319 | 5.9843e-05 | 4.3511e-05 | 8.2687e-05 | 0.00013503 | 0.70253 | 0.00066396 | 0.00048276 | 0.00091742 | 0.0014982
KS | 20163 | OIL | 20163OIL | 676 | 3490 | 479.8971 | 0 | 3969.8971 | 0.002 | 10.02 | 0.013055 | 384.1101 | 384.1231 | 0.52266 | 0 | 0 | 0 | 0 | 200.766 | 0 | 0 | 0 | 0
KS | 20165 | DRY | 20165DRY | 1785 | 144 | 0 | 0 | 144 | 0.002 | 10.02 | 0.034473 | 13.9328 | 13.9673 | 0.063319 | 5.9843e-05 | 4.3511e-05 | 8.2687e-05 | 0.00013503 | 0.88439 | 0.00083584 | 0.00060773 | 0.0011549 | 0.001886
KS | 20165 | GAS | 20165GAS | 3 | 265 | 0 | 20.2843 | 285.2843 | 0.002 | 10.02 | 5.7938e-05 | 27.6029 | 27.6029 | 0.063319 | 5.9843e-05 | 4.3511e-05 | 8.2687e-05 | 0.00013503 | 1.7478 | 0.0016518 | 0.001201 | 0.0022824 | 0.0037273
KS | 20165 | OIL | 20165OIL | 96 | 830 | 106.6694 | 0 | 936.6694 | 0.002 | 10.02 | 0.001854 | 90.6281 | 90.6299 | 0.52266 | 0 | 0 | 0 | 0 | 47.3687 | 0 | 0 | 0 | 0
KS | 20167 | DRY | 20167DRY | 3325 | 208 | 0 | 0 | 208 | 0.002 | 10.02 | 0.064214 | 20.1252 | 20.1894 | 0.063319 | 5.9843e-05 | 4.3511e-05 | 8.2687e-05 | 0.00013503 | 1.2784 | 0.0012082 | 0.00087846 | 0.0016694 | 0.0027262
KS | 20167 | OIL | 20167OIL | 990 | 5915 | 795.4128 | 0 | 6710.4128 | 0.002 | 10.02 | 0.019119 | 649.2705 | 649.2896 | 0.52266 | 0 | 0 | 0 | 0 | 339.3581 | 0 | 0 | 0 | 0
KS | 20167 | GAS | 20167GAS | 0 | 43 | 0 | 3.2546 | 46.2546 | 0.002 | 10.02 | 0 | 4.4754 | 4.4754 | 0.063319 | 5.9843e-05 | 4.3511e-05 | 8.2687e-05 | 0.00013503 | 0.28338 | 0.00026782 | 0.00019473 | 0.00037006 | 0.00060432
KS | 20169 | DRY | 20169DRY | 497 | 36 | 0 | 0 | 36 | 0.002 | 10.02 | 0.0095983 | 3.4832 | 3.4928 | 0.052441 | 0 | 0 | 0 | 0 | 0.18316 | 0 | 0 | 0 | 0
KS | 20169 | OIL | 20169OIL | 36 | 662 | 80.4052 | 0 | 742.4052 | 0.002 | 10.02 | 0.00069525 | 71.8319 | 71.8326 | 0.52266 | 0 | 0 | 0 | 0 | 37.5441 | 0 | 0 | 0 | 0
KS | 20169 | GAS | 20169GAS | 0 | 1 | 0 | 0.075688 | 1.0757 | 0.002 | 10.02 | 0 | 0.10408 | 0.10408 | 0.052441 | 0 | 0 | 0 | 0 | 0.005458 | 0 | 0 | 0 | 0
KS | 20171 | DRY | 20171DRY | 651 | 93 | 0 | 0 | 93 | 0.002 | 10.02 | 0.012572 | 8.9983 | 9.0109 | 0.23848 | 0.00028177 | 6.6248e-05 | 0.00033355 | 0.00018633 | 2.1489 | 0.002539 | 0.00059695 | 0.0030056 | 0.001679
KS | 20171 | OIL | 20171OIL | 24 | 477 | 57.7121 | 0 | 534.7121 | 0.002 | 10.02 | 0.0004635 | 51.7364 | 51.7369 | 0.24926 | 0 | 0 | 0 | 0 | 12.8959 | 0 | 0 | 0 | 0
KS | 20171 | GAS | 20171GAS | 0 | 65 | 0 | 4.9197 | 69.9197 | 0.002 | 10.02 | 0 | 6.7651 | 6.7651 | 0.23848 | 0.00028177 | 6.6248e-05 | 0.00033355 | 0.00018633 | 1.6133 | 0.0019062 | 0.00044818 | 0.0022565 | 0.0012606
KS | 20173 | DRY | 20173DRY | 1933 | 343 | 0 | 0 | 343 | 0.002 | 10.02 | 0.037331 | 33.1872 | 33.2245 | 0.24232 | 0.00055053 | 0.0001134 | 0.00061967 | 0.00028206 | 8.051 | 0.018291 | 0.0037676 | 0.020588 | 0.0093713
KS | 20173 | GAS | 20173GAS | 1 | 21 | 0 | 1.6651 | 22.6651 | 0.002 | 10.02 | 1.9313e-05 | 2.193 | 2.193 | 0.24232 | 0.00055053 | 0.0001134 | 0.00061967 | 0.00028206 | 0.53141 | 0.0012073 | 0.00024868 | 0.0013589 | 0.00061855
KS | 20173 | OIL | 20173OIL | 96 | 1521 | 186.2683 | 0 | 1707.2683 | 0.002 | 10.02 | 0.001854 | 165.1879 | 165.1897 | 0.38862 | 0.00050758 | 0.00035925 | 0 | 0.00013798 | 64.1962 | 0.083846 | 0.059344 | 0 | 0.022793
KS | 20175 | DRY | 20175DRY | 579 | 323 | 0 | 0 | 323 | 0.002 | 10.02 | 0.011182 | 31.2521 | 31.2633 | 0.23848 | 0.00028177 | 6.6248e-05 | 0.00033355 | 0.00018633 | 7.4555 | 0.0088091 | 0.0020711 | 0.010428 | 0.0058254
KS | 20175 | GAS | 20175GAS | 52 | 1382 | 0 | 108.5362 | 1490.5362 | 0.002 | 10.02 | 0.0010043 | 144.2178 | 144.2188 | 0.23848 | 0.00028177 | 6.6248e-05 | 0.00033355 | 0.00018633 | 34.3927 | 0.040637 | 0.0095542 | 0.048104 | 0.026873
KS | 20175 | OIL | 20175OIL | 24 | 473 | 57.2513 | 0 | 530.2513 | 0.002 | 10.02 | 0.0004635 | 51.3048 | 51.3053 | 0.24926 | 0 | 0 | 0 | 0 | 12.7883 | 0 | 0 | 0 | 0
KS | 20177 | DRY | 20177DRY | 28 | 5 | 0 | 0 | 5 | 0.002 | 10.02 | 0.00054075 | 0.48378 | 0.48432 | 0.031236 | 3.7002e-05 | 0 | 1.309e-05 | 2.5157e-06 | 0.015128 | 1.7921e-05 | 0 | 6.3399e-06 | 1.2184e-06
KS | 20177 | OIL | 20177OIL | 0 | 1 | 0.11519 | 0 | 1.1152 | 0.002 | 10.02 | 0 | 0.1079 | 0.1079 | 0.44946 | 0.00027718 | 0.00019618 | 0 | 7.535e-05 | 0.048498 | 2.9908e-05 | 2.1168e-05 | 0 | 8.1304e-06
KS | 20179 | DRY | 20179DRY | 1268 | 76 | 0 | 0 | 76 | 0.002 | 10.02 | 0.024488 | 7.3534 | 7.3779 | 0.063319 | 5.9843e-05 | 4.3511e-05 | 8.2687e-05 | 0.00013503 | 0.46716 | 0.00044151 | 0.00032102 | 0.00061006 | 0.00099625
KS | 20179 | OIL | 20179OIL | 32 | 460 | 56.6753 | 0 | 516.6753 | 0.002 | 10.02 | 0.000618 | 49.9913 | 49.9919 | 0.52266 | 0 | 0 | 0 | 0 | 26.1288 | 0 | 0 | 0 | 0
KS | 20179 | GAS | 20179GAS | 0 | 4 | 0 | 0.30275 | 4.3028 | 0.002 | 10.02 | 0 | 0.41632 | 0.41632 | 0.063319 | 5.9843e-05 | 4.3511e-05 | 8.2687e-05 | 0.00013503 | 0.026361 | 2.4913e-05 | 1.8114e-05 | 3.4424e-05 | 5.6216e-05
KS | 20181 | DRY | 20181DRY | 152 | 88 | 0 | 0 | 88 | 0.002 | 10.02 | 0.0029355 | 8.5145 | 8.5174 | 0.063319 | 5.9843e-05 | 4.3511e-05 | 8.2687e-05 | 0.00013503 | 0.53932 | 0.00050971 | 0.0003706 | 0.00070428 | 0.0011501
KS | 20181 | GAS | 20181GAS | 4 | 394 | 0 | 30.1237 | 424.1237 | 0.002 | 10.02 | 7.725e-05 | 41.0364 | 41.0365 | 0.063319 | 5.9843e-05 | 4.3511e-05 | 8.2687e-05 | 0.00013503 | 2.5984 | 0.0024557 | 0.0017855 | 0.0033932 | 0.0055412
KS | 20181 | OIL | 20181OIL | 5 | 38 | 4.9533 | 0 | 42.9533 | 0.002 | 10.02 | 9.6563e-05 | 4.156 | 4.1561 | 0.52266 | 0 | 0 | 0 | 0 | 2.1722 | 0 | 0 | 0 | 0
KS | 20183 | DRY | 20183DRY | 28 | 6 | 0 | 0 | 6 | 0.002 | 10.02 | 0.00054075 | 0.58053 | 0.58107 | 0.052441 | 0 | 0 | 0 | 0 | 0.030472 | 0 | 0 | 0 | 0
KS | 20185 | DRY | 20185DRY | 4134 | 311 | 0 | 0 | 311 | 0.002 | 10.02 | 0.079838 | 30.091 | 30.1709 | 0.063319 | 5.9843e-05 | 4.3511e-05 | 8.2687e-05 | 0.00013503 | 1.9104 | 0.0018055 | 0.0013128 | 0.0024947 | 0.004074
KS | 20185 | GAS | 20185GAS | 8 | 211 | 0 | 16.5756 | 227.5756 | 0.002 | 10.02 | 0.0001545 | 22.0192 | 22.0194 | 0.063319 | 5.9843e-05 | 4.3511e-05 | 8.2687e-05 | 0.00013503 | 1.3942 | 0.0013177 | 0.00095808 | 0.0018207 | 0.0029733
KS | 20185 | OIL | 20185OIL | 382 | 4331 | 542.9081 | 0 | 4873.9081 | 0.002 | 10.02 | 0.0073774 | 471.5783 | 471.5856 | 0.52266 | 0 | 0 | 0 | 0 | 246.4792 | 0 | 0 | 0 | 0
KS | 20187 | DRY | 20187DRY | 423 | 107 | 0 | 0 | 107 | 0.002 | 10.02 | 0.0081692 | 10.3529 | 10.361 | 0.23848 | 0.00028177 | 6.6248e-05 | 0.00033355 | 0.00018633 | 2.4709 | 0.0029194 | 0.0006864 | 0.0034559 | 0.0019306
KS | 20187 | GAS | 20187GAS | 19 | 938 | 0 | 72.4332 | 1010.4332 | 0.002 | 10.02 | 0.00036694 | 97.7651 | 97.7655 | 0.23848 | 0.00028177 | 6.6248e-05 | 0.00033355 | 0.00018633 | 23.3147 | 0.027547 | 0.0064768 | 0.03261 | 0.018217
KS | 20187 | OIL | 20187OIL | 8 | 161 | 19.4677 | 0 | 180.4677 | 0.002 | 10.02 | 0.0001545 | 17.4613 | 17.4614 | 0.24926 | 0 | 0 | 0 | 0 | 4.3524 | 0 | 0 | 0 | 0
KS | 20189 | DRY | 20189DRY | 375 | 437 | 0 | 0 | 437 | 0.002 | 10.02 | 0.0072422 | 42.2822 | 42.2895 | 0.23848 | 0.00028177 | 6.6248e-05 | 0.00033355 | 0.00018633 | 10.085 | 0.011916 | 0.0028016 | 0.014106 | 0.0078799
KS | 20189 | GAS | 20189GAS | 52 | 2480 | 0 | 191.6414 | 2671.6414 | 0.002 | 10.02 | 0.0010043 | 258.4965 | 258.4975 | 0.23848 | 0.00028177 | 6.6248e-05 | 0.00033355 | 0.00018633 | 61.6454 | 0.072837 | 0.017125 | 0.086221 | 0.048167
KS | 20189 | OIL | 20189OIL | 8 | 283 | 33.5214 | 0 | 316.5214 | 0.002 | 10.02 | 0.0001545 | 30.6252 | 30.6254 | 0.24926 | 0 | 0 | 0 | 0 | 7.6336 | 0 | 0 | 0 | 0
KS | 20191 | DRY | 20191DRY | 2775 | 353 | 0 | 0 | 353 | 0.002 | 10.02 | 0.053592 | 34.1548 | 34.2083 | 0.24232 | 0.00055053 | 0.0001134 | 0.00061967 | 0.00028206 | 8.2894 | 0.018833 | 0.0038791 | 0.021198 | 0.0096488
KS | 20191 | GAS | 20191GAS | 5 | 306 | 0 | 23.5389 | 329.5389 | 0.002 | 10.02 | 9.6563e-05 | 31.8848 | 31.8849 | 0.24232 | 0.00055053 | 0.0001134 | 0.00061967 | 0.00028206 | 7.7264 | 0.017553 | 0.0036157 | 0.019758 | 0.0089934
KS | 20191 | OIL | 20191OIL | 207 | 2085 | 264.0241 | 0 | 2349.0241 | 0.002 | 10.02 | 0.0039977 | 227.2814 | 227.2854 | 0.38862 | 0.00050758 | 0.00035925 | 0 | 0.00013798 | 88.3279 | 0.11536 | 0.081652 | 0 | 0.031362
KS | 20193 | DRY | 20193DRY | 666 | 61 | 0 | 0 | 61 | 0.002 | 10.02 | 0.012862 | 5.9021 | 5.915 | 0.063319 | 5.9843e-05 | 4.3511e-05 | 8.2687e-05 | 0.00013503 | 0.37453 | 0.00035397 | 0.00025737 | 0.00048909 | 0.0007987
KS | 20193 | OIL | 20193OIL | 33 | 327 | 41.4697 | 0 | 368.4697 | 0.002 | 10.02 | 0.00063731 | 35.6515 | 35.6522 | 0.52266 | 0 | 0 | 0 | 0 | 18.634 | 0 | 0 | 0 | 0
KS | 20193 | GAS | 20193GAS | 0 | 6 | 0 | 0.45413 | 6.4541 | 0.002 | 10.02 | 0 | 0.62447 | 0.62447 | 0.063319 | 5.9843e-05 | 4.3511e-05 | 8.2687e-05 | 0.00013503 | 0.039541 | 3.737e-05 | 2.7171e-05 | 5.1636e-05 | 8.4323e-05
KS | 20195 | DRY | 20195DRY | 2075 | 104 | 0 | 0 | 104 | 0.002 | 10.02 | 0.040073 | 10.0626 | 10.1027 | 0.063319 | 5.9843e-05 | 4.3511e-05 | 8.2687e-05 | 0.00013503 | 0.63969 | 0.00060457 | 0.00043958 | 0.00083536 | 0.0013642
KS | 20195 | OIL | 20195OIL | 234 | 1612 | 212.6476 | 0 | 1824.6476 | 0.002 | 10.02 | 0.0045191 | 176.545 | 176.5495 | 0.52266 | 0 | 0 | 0 | 0 | 92.2755 | 0 | 0 | 0 | 0
KS | 20195 | GAS | 20195GAS | 0 | 1 | 0 | 0.075688 | 1.0757 | 0.002 | 10.02 | 0 | 0.10408 | 0.10408 | 0.063319 | 5.9843e-05 | 4.3511e-05 | 8.2687e-05 | 0.00013503 | 0.0065902 | 6.2284e-06 | 4.5286e-06 | 8.606e-06 | 1.4054e-05
KS | 20197 | DRY | 20197DRY | 357 | 33 | 0 | 0 | 33 | 0.002 | 10.02 | 0.0068946 | 3.1929 | 3.1998 | 0.33118 | 0.00082459 | 4.6811e-05 | 0.00083641 | 0.00024151 | 1.0597 | 0.0026386 | 0.00014979 | 0.0026764 | 0.00077278
KS | 20197 | OIL | 20197OIL | 15 | 116 | 15.0904 | 0 | 131.0904 | 0.002 | 10.02 | 0.00028969 | 12.6837 | 12.684 | 0.44946 | 0.00027718 | 0.00019618 | 0 | 7.535e-05 | 5.701 | 0.0035157 | 0.0024883 | 0 | 0.00095574
KS | 20197 | GAS | 20197GAS | 0 | 7 | 0 | 0.52981 | 7.5298 | 0.002 | 10.02 | 0 | 0.72855 | 0.72855 | 0.33118 | 0.00082459 | 4.6811e-05 | 0.00083641 | 0.00024151 | 0.24128 | 0.00060076 | 3.4105e-05 | 0.00060937 | 0.00017595
KS | 20199 | DRY | 20199DRY | 247 | 46 | 0 | 0 | 46 | 0.002 | 10.02 | 0.0047702 | 4.4508 | 4.4555 | 0.23848 | 0.00028177 | 6.6248e-05 | 0.00033355 | 0.00018633 | 1.0625 | 0.0012554 | 0.00029517 | 0.0014861 | 0.00083021
KS | 20199 | OIL | 20199OIL | 7 | 88 | 10.9434 | 0 | 98.9434 | 0.002 | 10.02 | 0.00013519 | 9.5733 | 9.5735 | 0.24926 | 0 | 0 | 0 | 0 | 2.3863 | 0 | 0 | 0 | 0
KS | 20199 | GAS | 20199GAS | 0 | 54 | 0 | 4.0871 | 58.0871 | 0.002 | 10.02 | 0 | 5.6203 | 5.6203 | 0.23848 | 0.00028177 | 6.6248e-05 | 0.00033355 | 0.00018633 | 1.3403 | 0.0015836 | 0.00037233 | 0.0018746 | 0.0010472
KS | 20201 | DRY | 20201DRY | 22 | 27 | 0 | 0 | 27 | 0.002 | 10.02 | 0.00042488 | 2.6124 | 2.6128 | 0.052441 | 0 | 0 | 0 | 0 | 0.13702 | 0 | 0 | 0 | 0
KS | 20203 | DRY | 20203DRY | 210 | 22 | 0 | 0 | 22 | 0.002 | 10.02 | 0.0040556 | 2.1286 | 2.1327 | 0.23848 | 0.00028177 | 6.6248e-05 | 0.00033355 | 0.00018633 | 0.50859 | 0.00060093 | 0.00014129 | 0.00071135 | 0.00039739
KS | 20203 | OIL | 20203OIL | 9 | 115 | 14.284 | 0 | 129.284 | 0.002 | 10.02 | 0.00017381 | 12.509 | 12.5091 | 0.24926 | 0 | 0 | 0 | 0 | 3.118 | 0 | 0 | 0 | 0
KS | 20203 | GAS | 20203GAS | 0 | 24 | 0 | 1.8165 | 25.8165 | 0.002 | 10.02 | 0 | 2.4979 | 2.4979 | 0.23848 | 0.00028177 | 6.6248e-05 | 0.00033355 | 0.00018633 | 0.59569 | 0.00070383 | 0.00016548 | 0.00083317 | 0.00046544
KS | 20205 | DRY | 20205DRY | 385 | 346 | 0 | 0 | 346 | 0.002 | 10.02 | 0.0074353 | 33.4775 | 33.4849 | 0.0029774 | 0 | 0 | 0 | 0 | 0.099698 | 0 | 0 | 0 | 0
KS | 20205 | GAS | 20205GAS | 28 | 2063 | 0 | 158.2631 | 2221.2631 | 0.002 | 10.02 | 0.00054075 | 214.9198 | 214.9203 | 0.0029774 | 0 | 0 | 0 | 0 | 0.6399 | 0 | 0 | 0 | 0
KS | 20205 | OIL | 20205OIL | 77 | 1602 | 193.4103 | 0 | 1795.4103 | 0.002 | 10.02 | 0.0014871 | 173.7161 | 173.7176 | 0.56484 | 0.0015113 | 0.00051338 | 0.00063675 | 0.00038145 | 98.1228 | 0.26253 | 0.089183 | 0.11062 | 0.066265
KS | 20207 | DRY | 20207DRY | 612 | 59 | 0 | 0 | 59 | 0.002 | 10.02 | 0.011819 | 5.7086 | 5.7204 | 0.0029774 | 0 | 0 | 0 | 0 | 0.017032 | 0 | 0 | 0 | 0
KS | 20207 | GAS | 20207GAS | 3 | 79 | 0 | 6.2064 | 85.2064 | 0.002 | 10.02 | 5.7938e-05 | 8.2442 | 8.2443 | 0.0029774 | 0 | 0 | 0 | 0 | 0.024546 | 0 | 0 | 0 | 0
KS | 20207 | OIL | 20207OIL | 168 | 3857 | 463.6548 | 0 | 4320.6548 | 0.002 | 10.02 | 0.0032445 | 418.0479 | 418.0511 | 0.56484 | 0.0015113 | 0.00051338 | 0.00063675 | 0.00038145 | 236.1324 | 0.63179 | 0.21462 | 0.2662 | 0.15947
KS | 20209 | DRY | 20209DRY | 14 | 15 | 0 | 0 | 15 | 0.002 | 10.02 | 0.00027038 | 1.4513 | 1.4516 | 0.031236 | 3.7002e-05 | 0 | 1.309e-05 | 2.5157e-06 | 0.045342 | 5.3712e-05 | 0 | 1.9002e-05 | 3.6519e-06
KS | 20209 | GAS | 20209GAS | 0 | 9 | 0 | 0.68119 | 9.6812 | 0.002 | 10.02 | 0 | 0.93671 | 0.93671 | 0.031236 | 3.7002e-05 | 0 | 1.309e-05 | 2.5157e-06 | 0.029259 | 3.466e-05 | 0 | 1.2262e-05 | 2.3565e-06
KS | 20209 | OIL | 20209OIL | 0 | 6 | 0.69116 | 0 | 6.6912 | 0.002 | 10.02 | 0 | 0.64741 | 0.64741 | 0.44946 | 0.00027718 | 0.00019618 | 0 | 7.535e-05 | 0.29099 | 0.00017945 | 0.00012701 | 0 | 4.8782e-05
KY | 21001 | DRY | 21001DRY | 2058 | 250 | 0 | 0 | 250 | 0.3569 | 30.5729 | 7.0925 | 73.8048 | 80.8973 | 0.14577 | 0.00026676 | 8.0175e-06 | 0.00023178 | 7.0262e-05 | 11.7926 | 0.02158 | 0.00064859 | 0.01875 | 0.005684
KY | 21001 | GAS | 21001GAS | 20 | 24 | 0 | 9.7331 | 33.7331 | 0.3569 | 30.5729 | 0.068926 | 9.9587 | 10.0276 | 0.14577 | 0.00026676 | 8.0175e-06 | 0.00023178 | 7.0262e-05 | 1.4617 | 0.002675 | 8.0396e-05 | 0.0023242 | 0.00070456
KY | 21001 | OIL | 21001OIL | 728 | 484 | 940.0989 | 0 | 1424.0989 | 0.3569 | 30.5729 | 2.5089 | 420.4215 | 422.9304 | 0.83562 | 0.00064384 | 6.3014e-05 | 2.7397e-05 | 0.0006701 | 353.4076 | 0.2723 | 0.02665 | 0.011587 | 0.2834
KY | 21003 | DRY | 21003DRY | 953 | 116 | 0 | 0 | 116 | 0.3569 | 30.5729 | 3.2843 | 34.2454 | 37.5297 | 0.14577 | 0.00026676 | 8.0175e-06 | 0.00023178 | 7.0262e-05 | 5.4708 | 0.010012 | 0.00030089 | 0.0086986 | 0.0026369
KY | 21003 | GAS | 21003GAS | 5 | 10 | 0 | 3.3181 | 13.3181 | 0.3569 | 30.5729 | 0.017231 | 3.9318 | 3.949 | 0.14577 | 0.00026676 | 8.0175e-06 | 0.00023178 | 7.0262e-05 | 0.57565 | 0.0010534 | 3.1661e-05 | 0.00091529 | 0.00027747
KY | 21003 | OIL | 21003OIL | 282 | 344 | 485.5626 | 0 | 829.5626 | 0.3569 | 30.5729 | 0.97185 | 244.9029 | 245.8748 | 0.83562 | 0.00064384 | 6.3014e-05 | 2.7397e-05 | 0.0006701 | 205.457 | 0.1583 | 0.015493 | 0.0067363 | 0.16476
KY | 21005 | DRY | 21005DRY | 2 | 0 | 0 | 0 | 0 | 0.3569 | 30.5729 | 0.0068926 | 0 | 0.0068926 | 0.14577 | 0.00026676 | 8.0175e-06 | 0.00023178 | 7.0262e-05 | 0.0010047 | 1.8387e-06 | 5.5261e-08 | 1.5975e-06 | 4.8429e-07
KY | 21007 | DRY | 21007DRY | 3 | 0 | 0 | 0 | 0 | 0.3569 | 30.5729 | 0.010339 | 0 | 0.010339 | 0.20339 | 0.00031098 | 0.00011867 | 6.543e-06 | 0.00010045 | 0.0021028 | 3.2152e-06 | 1.2269e-06 | 6.7647e-08 | 1.0385e-06
KY | 21009 | DRY | 21009DRY | 1270 | 304 | 0 | 0 | 304 | 0.3569 | 30.5729 | 4.3768 | 89.7467 | 94.1234 | 0.14577 | 0.00026676 | 8.0175e-06 | 0.00023178 | 7.0262e-05 | 13.7206 | 0.025109 | 0.00075463 | 0.021816 | 0.0066133
KY | 21009 | GAS | 21009GAS | 54 | 89 | 0 | 31.6325 | 120.6325 | 0.3569 | 30.5729 | 0.1861 | 35.613 | 35.7991 | 0.14577 | 0.00026676 | 8.0175e-06 | 0.00023178 | 7.0262e-05 | 5.2185 | 0.0095499 | 0.00028702 | 0.0082975 | 0.0025153
KY | 21009 | OIL | 21009OIL | 420 | 314 | 569.3338 | 0 | 883.3338 | 0.3569 | 30.5729 | 1.4474 | 260.7772 | 262.2246 | 0.83562 | 0.00064384 | 6.3014e-05 | 2.7397e-05 | 0.0006701 | 219.1192 | 0.16883 | 0.016524 | 0.0071842 | 0.17572
KY | 21011 | DRY | 21011DRY | 32 | 4 | 0 | 0 | 4 | 0.3569 | 30.5729 | 0.11028 | 1.1809 | 1.2912 | 0.14577 | 0.00026676 | 8.0175e-06 | 0.00023178 | 7.0262e-05 | 0.18822 | 0.00034443 | 1.0352e-05 | 0.00029926 | 9.072e-05
KY | 21011 | GAS | 21011GAS | 3 | 12 | 0 | 3.3181 | 15.3181 | 0.3569 | 30.5729 | 0.010339 | 4.5222 | 4.5325 | 0.14577 | 0.00026676 | 8.0175e-06 | 0.00023178 | 7.0262e-05 | 0.66072 | 0.0012091 | 3.634e-05 | 0.0010505 | 0.00031847
KY | 21011 | OIL | 21011OIL | 5 | 1 | 4.654 | 0 | 5.654 | 0.3569 | 30.5729 | 0.017231 | 1.6692 | 1.6864 | 0.83562 | 0.00064384 | 6.3014e-05 | 2.7397e-05 | 0.0006701 | 1.4092 | 0.0010858 | 0.00010627 | 4.6202e-05 | 0.00113
KY | 21013 | DRY | 21013DRY | 64 | 22 | 0 | 0 | 22 | 0.3569 | 30.5729 | 0.22056 | 6.4948 | 6.7154 | 0.14577 | 0.00026676 | 8.0175e-06 | 0.00023178 | 7.0262e-05 | 0.97892 | 0.0017914 | 5.3841e-05 | 0.0015565 | 0.00047184
KY | 21013 | GAS | 21013GAS | 20 | 489 | 0 | 112.594 | 601.594 | 0.3569 | 30.5729 | 0.068926 | 177.6022 | 177.6711 | 0.14577 | 0.00026676 | 8.0175e-06 | 0.00023178 | 7.0262e-05 | 25.8996 | 0.047396 | 0.0014245 | 0.04118 | 0.012484
KY | 21013 | OIL | 21013OIL | 3 | 112 | 89.2008 | 0 | 201.2008 | 0.3569 | 30.5729 | 0.010339 | 59.3984 | 59.4087 | 0.83562 | 0.00064384 | 6.3014e-05 | 2.7397e-05 | 0.0006701 | 49.6429 | 0.038249 | 0.0037436 | 0.0016276 | 0.03981
KY | 21015 | DRY | 21015DRY | 2 | 1 | 0 | 0 | 1 | 0.3569 | 30.5729 | 0.0068926 | 0.29522 | 0.30211 | 0.14577 | 0.00026676 | 8.0175e-06 | 0.00023178 | 7.0262e-05 | 0.04404 | 8.0593e-05 | 2.4222e-06 | 7.0023e-05 | 2.1227e-05
KY | 21019 | DRY | 21019DRY | 15 | 15 | 0 | 0 | 15 | 0.3569 | 30.5729 | 0.051694 | 4.4283 | 4.48 | 0.14577 | 0.00026676 | 8.0175e-06 | 0.00023178 | 7.0262e-05 | 0.65306 | 0.0011951 | 3.5918e-05 | 0.0010384 | 0.00031477
KY | 21019 | GAS | 21019GAS | 15 | 68 | 0 | 18.3601 | 86.3601 | 0.3569 | 30.5729 | 0.051694 | 25.4952 | 25.5469 | 0.14577 | 0.00026676 | 8.0175e-06 | 0.00023178 | 7.0262e-05 | 3.724 | 0.006815 | 0.00020482 | 0.0059212 | 0.001795
KY | 21019 | OIL | 21019OIL | 2 | 19 | 16.2888 | 0 | 35.2888 | 0.3569 | 30.5729 | 0.0068926 | 10.4179 | 10.4248 | 0.83562 | 0.00064384 | 6.3014e-05 | 2.7397e-05 | 0.0006701 | 8.7112 | 0.0067119 | 0.00065691 | 0.00028561 | 0.0069857
KY | 21021 | DRY | 21021DRY | 2 | 2 | 0 | 0 | 2 | 0.3569 | 30.5729 | 0.0068926 | 0.59044 | 0.59733 | 0.14577 | 0.00026676 | 8.0175e-06 | 0.00023178 | 7.0262e-05 | 0.087075 | 0.00015935 | 4.7891e-06 | 0.00013845 | 4.197e-05
KY | 21025 | DRY | 21025DRY | 216 | 77 | 0 | 0 | 77 | 0.3569 | 30.5729 | 0.7444 | 22.7319 | 23.4763 | 0.14577 | 0.00026676 | 8.0175e-06 | 0.00023178 | 7.0262e-05 | 3.4222 | 0.0062626 | 0.00018822 | 0.0054413 | 0.0016495
KY | 21025 | GAS | 21025GAS | 72 | 315 | 0 | 85.6069 | 400.6069 | 0.3569 | 30.5729 | 0.24813 | 118.2669 | 118.515 | 0.14577 | 0.00026676 | 8.0175e-06 | 0.00023178 | 7.0262e-05 | 17.2762 | 0.031616 | 0.00095019 | 0.027469 | 0.0083271
KY | 21025 | OIL | 21025OIL | 63 | 157 | 170.645 | 0 | 327.645 | 0.3569 | 30.5729 | 0.21712 | 96.7271 | 96.9442 | 0.83562 | 0.00064384 | 6.3014e-05 | 2.7397e-05 | 0.0006701 | 81.0082 | 0.062416 | 0.0061088 | 0.002656 | 0.064962
KY | 21027 | DRY | 21027DRY | 286 | 20 | 0 | 0 | 20 | 0.3569 | 30.5729 | 0.98564 | 5.9044 | 6.89 | 0.14577 | 0.00026676 | 8.0175e-06 | 0.00023178 | 6.6638e-06 | 1.0044 | 0.001838 | 5.5241e-05 | 0.001597 | 4.5914e-05
KY | 21027 | GAS | 21027GAS | 11 | 49 | 0 | 13.2724 | 62.2724 | 0.3569 | 30.5729 | 0.037909 | 18.384 | 18.4219 | 0.14577 | 0.00026676 | 8.0175e-06 | 0.00023178 | 6.6638e-06 | 2.6854 | 0.0049143 | 0.0001477 | 0.0042698 | 0.00012276
KY | 21027 | OIL | 21027OIL | 29 | 98 | 98.5087 | 0 | 196.5087 | 0.3569 | 30.5729 | 0.099942 | 58.0132 | 58.1131 | 0.83562 | 0.00064384 | 6.3014e-05 | 2.7397e-05 | 0.0006701 | 48.5603 | 0.037415 | 0.0036619 | 0.0015921 | 0.038941
KY | 21029 | DRY | 21029DRY | 20 | 15 | 0 | 0 | 15 | 0.3569 | 30.5729 | 0.068926 | 4.4283 | 4.4972 | 0.14577 | 0.00026676 | 8.0175e-06 | 0.00023178 | 7.0262e-05 | 0.65557 | 0.0011997 | 3.6056e-05 | 0.0010424 | 0.00031599
KY | 21029 | GAS | 21029GAS | 1 | 0 | 0 | 0.22121 | 0.22121 | 0.3569 | 30.5729 | 0.0034463 | 0.065304 | 0.068751 | 0.14577 | 0.00026676 | 8.0175e-06 | 0.00023178 | 7.0262e-05 | 0.010022 | 1.834e-05 | 5.5121e-07 | 1.5935e-05 | 4.8306e-06
KY | 21031 | DRY | 21031DRY | 434 | 91 | 0 | 0 | 91 | 0.3569 | 30.5729 | 1.4957 | 26.865 | 28.3606 | 0.14577 | 0.00026676 | 8.0175e-06 | 0.00023178 | 6.6638e-06 | 4.1342 | 0.0075656 | 0.00022738 | 0.0065734 | 0.00018899
KY | 21031 | GAS | 21031GAS | 6 | 24 | 0 | 6.6362 | 30.6362 | 0.3569 | 30.5729 | 0.020678 | 9.0444 | 9.0651 | 0.14577 | 0.00026676 | 8.0175e-06 | 0.00023178 | 6.6638e-06 | 1.3214 | 0.0024182 | 7.2679e-05 | 0.0021011 | 6.0408e-05
KY | 21031 | OIL | 21031OIL | 114 | 181 | 228.8195 | 0 | 409.8195 | 0.3569 | 30.5729 | 0.39288 | 120.9866 | 121.3795 | 0.83562 | 0.00064384 | 6.3014e-05 | 2.7397e-05 | 0.0006701 | 101.4267 | 0.078148 | 0.0076486 | 0.0033255 | 0.081336
KY | 21033 | DRY | 21033DRY | 107 | 9 | 0 | 0 | 9 | 0.3569 | 30.5729 | 0.36875 | 2.657 | 3.0257 | 0.14577 | 0.00026676 | 8.0175e-06 | 0.00023178 | 6.6638e-06 | 0.44107 | 0.00080715 | 2.4259e-05 | 0.0007013 | 2.0163e-05
KY | 21033 | GAS | 21033GAS | 4 | 20 | 0 | 5.309 | 25.309 | 0.3569 | 30.5729 | 0.013785 | 7.4717 | 7.4855 | 0.14577 | 0.00026676 | 8.0175e-06 | 0.00023178 | 6.6638e-06 | 1.0912 | 0.0019969 | 6.0015e-05 | 0.001735 | 4.9882e-05
KY | 21033 | OIL | 21033OIL | 0 | 13 | 10.0836 | 0 | 23.0836 | 0.3569 | 30.5729 | 0 | 6.8147 | 6.8147 | 0.83562 | 0.00064384 | 6.3014e-05 | 2.7397e-05 | 0.0006701 | 5.6945 | 0.0043876 | 0.00042942 | 0.0001867 | 0.0045665
KY | 21035 | DRY | 21035DRY | 7 | 2 | 0 | 0 | 2 | 0.3569 | 30.5729 | 0.024124 | 0.59044 | 0.61456 | 0.20339 | 0.00031098 | 0.00011867 | 6.543e-06 | 0.00010045 | 0.125 | 0.00019112 | 7.2932e-05 | 4.0211e-06 | 6.1731e-05
KY | 21035 | GAS | 21035GAS | 0 | 1 | 0 | 0.22121 | 1.2212 | 0.3569 | 30.5729 | 0 | 0.36052 | 0.36052 | 0.20339 | 0.00031098 | 0.00011867 | 6.543e-06 | 0.00010045 | 0.073328 | 0.00011212 | 4.2784e-05 | 2.3589e-06 | 3.6214e-05
KY | 21037 | DRY | 21037DRY | 4 | 4 | 0 | 0 | 4 | 0.3569 | 30.5729 | 0.013785 | 1.1809 | 1.1947 | 0.14577 | 0.00026676 | 8.0175e-06 | 0.00023178 | 7.0262e-05 | 0.17415 | 0.00031869 | 9.5782e-06 | 0.0002769 | 8.394e-05
KY | 21039 | DRY | 21039DRY | 6 | 0 | 0 | 0 | 0 | 0.3569 | 30.5729 | 0.020678 | 0 | 0.020678 | 0.20339 | 0.00031098 | 0.00011867 | 6.543e-06 | 0.00010045 | 0.0042057 | 6.4304e-06 | 2.4539e-06 | 1.3529e-07 | 2.077e-06
KY | 21041 | DRY | 21041DRY | 4 | 0 | 0 | 0 | 0 | 0.3569 | 30.5729 | 0.013785 | 0 | 0.013785 | 0.14577 | 0.00026676 | 8.0175e-06 | 0.00023178 | 7.0262e-05 | 0.0020095 | 3.6774e-06 | 1.1052e-07 | 3.1951e-06 | 9.6858e-07
KY | 21043 | DRY | 21043DRY | 35 | 4 | 0 | 0 | 4 | 0.3569 | 30.5729 | 0.12062 | 1.1809 | 1.3015 | 0.14577 | 0.00026676 | 8.0175e-06 | 0.00023178 | 7.0262e-05 | 0.18972 | 0.00034719 | 1.0435e-05 | 0.00030166 | 9.1446e-05
KY | 21043 | GAS | 21043GAS | 4 | 12 | 0 | 3.5393 | 15.5393 | 0.3569 | 30.5729 | 0.013785 | 4.5875 | 4.6013 | 0.14577 | 0.00026676 | 8.0175e-06 | 0.00023178 | 7.0262e-05 | 0.67074 | 0.0012275 | 3.6891e-05 | 0.0010665 | 0.0003233
KY | 21043 | OIL | 21043OIL | 5 | 7 | 9.3079 | 0 | 16.3079 | 0.3569 | 30.5729 | 0.017231 | 4.8144 | 4.8316 | 0.83562 | 0.00064384 | 6.3014e-05 | 2.7397e-05 | 0.0006701 | 4.0374 | 0.0031108 | 0.00030446 | 0.00013237 | 0.0032377
KY | 21045 | DRY | 21045DRY | 255 | 30 | 0 | 0 | 30 | 0.3569 | 30.5729 | 0.8788 | 8.8566 | 9.7354 | 0.14577 | 0.00026676 | 8.0175e-06 | 0.00023178 | 7.0262e-05 | 1.4192 | 0.002597 | 7.8053e-05 | 0.0022565 | 0.00068403
KY | 21045 | GAS | 21045GAS | 2 | 29 | 0 | 6.8574 | 35.8574 | 0.3569 | 30.5729 | 0.0068926 | 10.5858 | 10.5927 | 0.14577 | 0.00026676 | 8.0175e-06 | 0.00023178 | 7.0262e-05 | 1.5441 | 0.0028257 | 8.4927e-05 | 0.0024552 | 0.00074427
KY | 21045 | OIL | 21045OIL | 73 | 27 | 77.5659 | 0 | 104.5659 | 0.3569 | 30.5729 | 0.25158 | 30.8699 | 31.1215 | 0.83562 | 0.00064384 | 6.3014e-05 | 2.7397e-05 | 0.0006701 | 26.0056 | 0.020037 | 0.0019611 | 0.00085264 | 0.020854
KY | 21047 | DRY | 21047DRY | 685 | 231 | 0 | 0 | 231 | 0.3569 | 30.5729 | 2.3607 | 68.1957 | 70.5564 | 0.14577 | 0.00026676 | 8.0175e-06 | 0.00023178 | 6.6638e-06 | 10.2852 | 0.018822 | 0.00056569 | 0.016353 | 0.00047018
KY | 21047 | GAS | 21047GAS | 13 | 129 | 0 | 31.4113 | 160.4113 | 0.3569 | 30.5729 | 0.044802 | 47.3565 | 47.4013 | 0.14577 | 0.00026676 | 8.0175e-06 | 0.00023178 | 6.6638e-06 | 6.9098 | 0.012645 | 0.00038004 | 0.010987 | 0.00031588
KY | 21047 | OIL | 21047OIL | 186 | 354 | 418.856 | 0 | 772.856 | 0.3569 | 30.5729 | 0.64101 | 228.162 | 228.803 | 0.83562 | 0.00064384 | 6.3014e-05 | 2.7397e-05 | 0.0006701 | 191.1916 | 0.14731 | 0.014418 | 0.0062686 | 0.15332
KY | 21049 | DRY | 21049DRY | 17 | 0 | 0 | 0 | 0 | 0.3569 | 30.5729 | 0.058587 | 0 | 0.058587 | 0.14577 | 0.00026676 | 8.0175e-06 | 0.00023178 | 7.0262e-05 | 0.0085404 | 1.5629e-05 | 4.6972e-07 | 1.3579e-05 | 4.1165e-06
KY | 21049 | GAS | 21049GAS | 6 | 9 | 0 | 3.3181 | 12.3181 | 0.3569 | 30.5729 | 0.020678 | 3.6365 | 3.6572 | 0.14577 | 0.00026676 | 8.0175e-06 | 0.00023178 | 7.0262e-05 | 0.53312 | 0.00097561 | 2.9322e-05 | 0.00084766 | 0.00025696
KY | 21051 | DRY | 21051DRY | 192 | 151 | 0 | 0 | 151 | 0.3569 | 30.5729 | 0.66169 | 44.5781 | 45.2398 | 0.14577 | 0.00026676 | 8.0175e-06 | 0.00023178 | 7.0262e-05 | 6.5947 | 0.012068 | 0.00036271 | 0.010486 | 0.0031787
KY | 21051 | GAS | 21051GAS | 121 | 1168 | 0 | 285.135 | 1453.135 | 0.3569 | 30.5729 | 0.417 | 428.9935 | 429.4105 | 0.14577 | 0.00026676 | 8.0175e-06 | 0.00023178 | 7.0262e-05 | 62.5963 | 0.11455 | 0.0034428 | 0.099528 | 0.030171
KY | 21051 | OIL | 21051OIL | 32 | 83 | 89.2008 | 0 | 172.2008 | 0.3569 | 30.5729 | 0.11028 | 50.837 | 50.9473 | 0.83562 | 0.00064384 | 6.3014e-05 | 2.7397e-05 | 0.0006701 | 42.5724 | 0.032802 | 0.0032104 | 0.0013958 | 0.03414
KY | 21053 | DRY | 21053DRY | 3297 | 822 | 0 | 0 | 822 | 0.3569 | 30.5729 | 11.3624 | 242.6703 | 254.0327 | 0.14577 | 0.00026676 | 8.0175e-06 | 0.00023178 | 7.0262e-05 | 37.031 | 0.067767 | 0.0020367 | 0.058879 | 0.017849
KY | 21053 | GAS | 21053GAS | 128 | 184 | 0 | 69.0164 | 253.0164 | 0.3569 | 30.5729 | 0.44112 | 74.6953 | 75.1364 | 0.14577 | 0.00026676 | 8.0175e-06 | 0.00023178 | 7.0262e-05 | 10.9528 | 0.020044 | 0.00060241 | 0.017415 | 0.0052793
KY | 21053 | OIL | 21053OIL | 1165 | 992 | 1673.0968 | 0 | 2665.0968 | 0.3569 | 30.5729 | 4.0149 | 786.788 | 790.8029 | 0.83562 | 0.00064384 | 6.3014e-05 | 2.7397e-05 | 0.0006701 | 660.8079 | 0.50915 | 0.049831 | 0.021666 | 0.52992
KY | 21055 | DRY | 21055DRY | 50 | 6 | 0 | 0 | 6 | 0.3569 | 30.5729 | 0.17231 | 1.7713 | 1.9436 | 0.14577 | 0.00026676 | 8.0175e-06 | 0.00023178 | 6.6638e-06 | 0.28333 | 0.00051849 | 1.5583e-05 | 0.00045049 | 1.2952e-05
KY | 21055 | GAS | 21055GAS | 1 | 1 | 0 | 0.44241 | 1.4424 | 0.3569 | 30.5729 | 0.0034463 | 0.42583 | 0.42927 | 0.14577 | 0.00026676 | 8.0175e-06 | 0.00023178 | 6.6638e-06 | 0.062576 | 0.00011451 | 3.4417e-06 | 9.9497e-05 | 2.8606e-06
KY | 21057 | DRY | 21057DRY | 3526 | 938 | 0 | 0 | 938 | 0.3569 | 30.5729 | 12.1516 | 276.9157 | 289.0673 | 0.14577 | 0.00026676 | 8.0175e-06 | 0.00023178 | 7.0262e-05 | 42.1381 | 0.077113 | 0.0023176 | 0.067 | 0.020311
KY | 21057 | GAS | 21057GAS | 59 | 81 | 0 | 30.9689 | 111.9689 | 0.3569 | 30.5729 | 0.20333 | 33.0554 | 33.2587 | 0.14577 | 0.00026676 | 8.0175e-06 | 0.00023178 | 7.0262e-05 | 4.8482 | 0.0088722 | 0.00026665 | 0.0077087 | 0.0023368
KY | 21057 | OIL | 21057OIL | 1030 | 1141 | 1683.9561 | 0 | 2824.9561 | 0.3569 | 30.5729 | 3.5497 | 833.9816 | 837.5312 | 0.83562 | 0.00064384 | 6.3014e-05 | 2.7397e-05 | 0.0006701 | 699.8549 | 0.53923 | 0.052776 | 0.022946 | 0.56123
KY | 21059 | DRY | 21059DRY | 2475 | 266 | 0 | 0 | 266 | 0.3569 | 30.5729 | 8.5296 | 78.5283 | 87.0579 | 0.14577 | 0.00026676 | 8.0175e-06 | 0.00023178 | 6.6638e-06 | 12.6907 | 0.023224 | 0.00069799 | 0.020178 | 0.00058014
KY | 21059 | GAS | 21059GAS | 28 | 34 | 0 | 13.7148 | 47.7148 | 0.3569 | 30.5729 | 0.096496 | 14.0863 | 14.1828 | 0.14577 | 0.00026676 | 8.0175e-06 | 0.00023178 | 6.6638e-06 | 2.0675 | 0.0037835 | 0.00011371 | 0.0032873 | 9.4512e-05
KY | 21059 | OIL | 21059OIL | 1137 | 903 | 1582.3447 | 0 | 2485.3447 | 0.3569 | 30.5729 | 3.9184 | 733.7217 | 737.6402 | 0.83562 | 0.00064384 | 6.3014e-05 | 2.7397e-05 | 0.0006701 | 616.3842 | 0.47492 | 0.046481 | 0.020209 | 0.49429
KY | 21061 | DRY | 21061DRY | 210 | 130 | 0 | 0 | 130 | 0.3569 | 30.5729 | 0.72372 | 38.3785 | 39.1022 | 0.14577 | 0.00026676 | 8.0175e-06 | 0.00023178 | 7.0262e-05 | 5.7 | 0.010431 | 0.0003135 | 0.0090631 | 0.0027474
KY | 21061 | GAS | 21061GAS | 10 | 81 | 0 | 20.1298 | 101.1298 | 0.3569 | 30.5729 | 0.034463 | 29.8555 | 29.8899 | 0.14577 | 0.00026676 | 8.0175e-06 | 0.00023178 | 7.0262e-05 | 4.3571 | 0.0079736 | 0.00023964 | 0.0069278 | 0.0021001
KY | 21061 | OIL | 21061OIL | 102 | 183 | 221.0629 | 0 | 404.0629 | 0.3569 | 30.5729 | 0.35152 | 119.2872 | 119.6387 | 0.83562 | 0.00064384 | 6.3014e-05 | 2.7397e-05 | 0.0006701 | 99.972 | 0.077028 | 0.0075389 | 0.0032778 | 0.08017
KY | 21063 | DRY | 21063DRY | 97 | 58 | 0 | 0 | 58 | 0.3569 | 30.5729 | 0.33429 | 17.1227 | 17.457 | 0.14577 | 0.00026676 | 8.0175e-06 | 0.00023178 | 7.0262e-05 | 2.5448 | 0.0046569 | 0.00013996 | 0.0040462 | 0.0012266
KY | 21063 | GAS | 21063GAS | 15 | 68 | 0 | 18.3601 | 86.3601 | 0.3569 | 30.5729 | 0.051694 | 25.4952 | 25.5469 | 0.14577 | 0.00026676 | 8.0175e-06 | 0.00023178 | 7.0262e-05 | 3.724 | 0.006815 | 0.00020482 | 0.0059212 | 0.001795
KY | 21063 | OIL | 21063OIL | 62 | 260 | 249.7623 | 0 | 509.7623 | 0.3569 | 30.5729 | 0.21367 | 150.4917 | 150.7053 | 0.83562 | 0.00064384 | 6.3014e-05 | 2.7397e-05 | 0.0006701 | 125.9318 | 0.097029 | 0.0094965 | 0.0041289 | 0.10099
KY | 21065 | DRY | 21065DRY | 147 | 69 | 0 | 0 | 69 | 0.3569 | 30.5729 | 0.5066 | 20.3701 | 20.8767 | 0.14577 | 0.00026676 | 8.0175e-06 | 0.00023178 | 7.0262e-05 | 3.0433 | 0.0055692 | 0.00016738 | 0.0048388 | 0.0014668
KY | 21065 | GAS | 21065GAS | 3 | 12 | 0 | 3.3181 | 15.3181 | 0.3569 | 30.5729 | 0.010339 | 4.5222 | 4.5325 | 0.14577 | 0.00026676 | 8.0175e-06 | 0.00023178 | 7.0262e-05 | 0.66072 | 0.0012091 | 3.634e-05 | 0.0010505 | 0.00031847
KY | 21065 | OIL | 21065OIL | 78 | 321 | 309.488 | 0 | 630.488 | 0.3569 | 30.5729 | 0.26881 | 186.1322 | 186.401 | 0.83562 | 0.00064384 | 6.3014e-05 | 2.7397e-05 | 0.0006701 | 155.7598 | 0.12001 | 0.011746 | 0.0051069 | 0.12491
KY | 21067 | DRY | 21067DRY | 5 | 0 | 0 | 0 | 0 | 0.3569 | 30.5729 | 0.017231 | 0 | 0.017231 | 0.14577 | 0.00026676 | 8.0175e-06 | 0.00023178 | 7.0262e-05 | 0.0025119 | 4.5967e-06 | 1.3815e-07 | 3.9939e-06 | 1.2107e-06
KY | 21067 | GAS | 21067GAS | 0 | 2 | 0 | 0.44241 | 2.4424 | 0.3569 | 30.5729 | 0 | 0.72105 | 0.72105 | 0.14577 | 0.00026676 | 8.0175e-06 | 0.00023178 | 7.0262e-05 | 0.10511 | 0.00019235 | 5.781e-06 | 0.00016712 | 5.0663e-05
KY | 21069 | DRY | 21069DRY | 3 | 1 | 0 | 0 | 1 | 0.3569 | 30.5729 | 0.010339 | 0.29522 | 0.30556 | 0.14577 | 0.00026676 | 8.0175e-06 | 0.00023178 | 7.0262e-05 | 0.044542 | 8.1512e-05 | 2.4498e-06 | 7.0822e-05 | 2.1469e-05
KY | 21069 | GAS | 21069GAS | 0 | 1 | 0 | 0.22121 | 1.2212 | 0.3569 | 30.5729 | 0 | 0.36052 | 0.36052 | 0.14577 | 0.00026676 | 8.0175e-06 | 0.00023178 | 7.0262e-05 | 0.052554 | 9.6175e-05 | 2.8905e-06 | 8.3562e-05 | 2.5331e-05
KY | 21071 | DRY | 21071DRY | 159 | 133 | 0 | 0 | 133 | 0.3569 | 30.5729 | 0.54796 | 39.2642 | 39.8121 | 0.14577 | 0.00026676 | 8.0175e-06 | 0.00023178 | 7.0262e-05 | 5.8035 | 0.01062 | 0.00031919 | 0.0092276 | 0.0027973
KY | 21071 | GAS | 21071GAS | 309 | 1760 | 0 | 457.6759 | 2217.6759 | 0.3569 | 30.5729 | 1.0649 | 654.7007 | 655.7656 | 0.14577 | 0.00026676 | 8.0175e-06 | 0.00023178 | 7.0262e-05 | 95.5927 | 0.17493 | 0.0052576 | 0.15199 | 0.046076
KY | 21071 | OIL | 21071OIL | 29 | 58 | 67.4823 | 0 | 125.4823 | 0.3569 | 30.5729 | 0.099942 | 37.0448 | 37.1448 | 0.83562 | 0.00064384 | 6.3014e-05 | 2.7397e-05 | 0.0006701 | 31.0388 | 0.023915 | 0.0023406 | 0.0010177 | 0.024891
KY | 21073 | DRY | 21073DRY | 0 | 1 | 0 | 0 | 1 | 0.3569 | 30.5729 | 0 | 0.29522 | 0.29522 | 0.14577 | 0.00026676 | 8.0175e-06 | 0.00023178 | 7.0262e-05 | 0.043035 | 7.8754e-05 | 2.3669e-06 | 6.8425e-05 | 2.0743e-05
KY | 21075 | DRY | 21075DRY | 3 | 0 | 0 | 0 | 0 | 0.3569 | 30.5729 | 0.010339 | 0 | 0.010339 | 0.20339 | 0.00031098 | 0.00011867 | 6.543e-06 | 0.00010045 | 0.0021028 | 3.2152e-06 | 1.2269e-06 | 6.7647e-08 | 1.0385e-06
KY | 21077 | DRY | 21077DRY | 3 | 3 | 0 | 0 | 3 | 0.3569 | 30.5729 | 0.010339 | 0.88566 | 0.896 | 0.14577 | 0.00026676 | 8.0175e-06 | 0.00023178 | 7.0262e-05 | 0.13061 | 0.00023902 | 7.1836e-06 | 0.00020767 | 6.2955e-05
KY | 21077 | GAS | 21077GAS | 1 | 0 | 0 | 0.22121 | 0.22121 | 0.3569 | 30.5729 | 0.0034463 | 0.065304 | 0.068751 | 0.14577 | 0.00026676 | 8.0175e-06 | 0.00023178 | 7.0262e-05 | 0.010022 | 1.834e-05 | 5.5121e-07 | 1.5935e-05 | 4.8306e-06
KY | 21079 | DRY | 21079DRY | 27 | 2 | 0 | 0 | 2 | 0.3569 | 30.5729 | 0.09305 | 0.59044 | 0.68349 | 0.14577 | 0.00026676 | 8.0175e-06 | 0.00023178 | 7.0262e-05 | 0.099634 | 0.00018233 | 5.4799e-06 | 0.00015842 | 4.8024e-05
KY | 21079 | GAS | 21079GAS | 4 | 1 | 0 | 1.106 | 2.106 | 0.3569 | 30.5729 | 0.013785 | 0.62174 | 0.63553 | 0.14577 | 0.00026676 | 8.0175e-06 | 0.00023178 | 7.0262e-05 | 0.092642 | 0.00016954 | 5.0953e-06 | 0.0001473 | 4.4654e-05
KY | 21079 | OIL | 21079OIL | 0 | 4 | 3.1026 | 0 | 7.1026 | 0.3569 | 30.5729 | 0 | 2.0968 | 2.0968 | 0.83562 | 0.00064384 | 6.3014e-05 | 2.7397e-05 | 0.0006701 | 1.7522 | 0.00135 | 0.00013213 | 5.7448e-05 | 0.0014051
KY | 21081 | DRY | 21081DRY | 10 | 2 | 0 | 0 | 2 | 0.3569 | 30.5729 | 0.034463 | 0.59044 | 0.6249 | 0.14577 | 0.00026676 | 8.0175e-06 | 0.00023178 | 7.0262e-05 | 0.091094 | 0.0001667 | 5.0101e-06 | 0.00014484 | 4.3907e-05
KY | 21081 | GAS | 21081GAS | 6 | 13 | 0 | 4.2029 | 17.2029 | 0.3569 | 30.5729 | 0.020678 | 5.0786 | 5.0993 | 0.14577 | 0.00026676 | 8.0175e-06 | 0.00023178 | 7.0262e-05 | 0.74334 | 0.0013603 | 4.0884e-05 | 0.0011819 | 0.00035829
KY | 21083 | DRY | 21083DRY | 3 | 0 | 0 | 0 | 0 | 0.3569 | 30.5729 | 0.010339 | 0 | 0.010339 | 0.20339 | 0.00031098 | 0.00011867 | 6.543e-06 | 0.00010045 | 0.0021028 | 3.2152e-06 | 1.2269e-06 | 6.7647e-08 | 1.0385e-06
KY | 21085 | DRY | 21085DRY | 82 | 45 | 0 | 0 | 45 | 0.3569 | 30.5729 | 0.2826 | 13.2849 | 13.5675 | 0.14577 | 0.00026676 | 8.0175e-06 | 0.00023178 | 6.6638e-06 | 1.9778 | 0.0036193 | 0.00010878 | 0.0031446 | 9.0412e-05
KY | 21085 | GAS | 21085GAS | 22 | 128 | 0 | 33.181 | 161.181 | 0.3569 | 30.5729 | 0.075818 | 47.5837 | 47.6595 | 0.14577 | 0.00026676 | 8.0175e-06 | 0.00023178 | 6.6638e-06 | 6.9475 | 0.012714 | 0.00038211 | 0.011046 | 0.0003176
KY | 21085 | OIL | 21085OIL | 2 | 9 | 8.5323 | 0 | 17.5323 | 0.3569 | 30.5729 | 0.0068926 | 5.1759 | 5.1828 | 0.83562 | 0.00064384 | 6.3014e-05 | 2.7397e-05 | 0.0006701 | 4.3308 | 0.0033368 | 0.00032658 | 0.00014199 | 0.0034729
KY | 21087 | DRY | 21087DRY | 695 | 121 | 0 | 0 | 121 | 0.3569 | 30.5729 | 2.3952 | 35.7215 | 38.1167 | 0.14577 | 0.00026676 | 8.0175e-06 | 0.00023178 | 7.0262e-05 | 5.5564 | 0.010168 | 0.0003056 | 0.0088346 | 0.0026782
KY | 21087 | GAS | 21087GAS | 15 | 28 | 0 | 9.5119 | 37.5119 | 0.3569 | 30.5729 | 0.051694 | 11.0742 | 11.1259 | 0.14577 | 0.00026676 | 8.0175e-06 | 0.00023178 | 7.0262e-05 | 1.6219 | 0.002968 | 8.9202e-05 | 0.0025787 | 0.00078173
KY | 21087 | OIL | 21087OIL | 350 | 679 | 798.1533 | 0 | 1477.1533 | 0.3569 | 30.5729 | 1.2062 | 436.0842 | 437.2904 | 0.83562 | 0.00064384 | 6.3014e-05 | 2.7397e-05 | 0.0006701 | 365.407 | 0.28154 | 0.027555 | 0.011981 | 0.29303
KY | 21089 | DRY | 21089DRY | 19 | 18 | 0 | 0 | 18 | 0.3569 | 30.5729 | 0.065479 | 5.3139 | 5.3794 | 0.14577 | 0.00026676 | 8.0175e-06 | 0.00023178 | 7.0262e-05 | 0.78417 | 0.001435 | 4.313e-05 | 0.0012468 | 0.00037797
KY | 21089 | GAS | 21089GAS | 2 | 32 | 0 | 7.521 | 39.521 | 0.3569 | 30.5729 | 0.0068926 | 11.6674 | 11.6743 | 0.14577 | 0.00026676 | 8.0175e-06 | 0.00023178 | 7.0262e-05 | 1.7018 | 0.0031143 | 9.3598e-05 | 0.0027058 | 0.00082026
KY | 21089 | OIL | 21089OIL | 9 | 120 | 100.06 | 0 | 220.06 | 0.3569 | 30.5729 | 0.031017 | 64.966 | 64.997 | 0.83562 | 0.00064384 | 6.3014e-05 | 2.7397e-05 | 0.0006701 | 54.3126 | 0.041847 | 0.0040957 | 0.0017807 | 0.043554
KY | 21091 | DRY | 21091DRY | 585 | 51 | 0 | 0 | 51 | 0.3569 | 30.5729 | 2.0161 | 15.0562 | 17.0723 | 0.14577 | 0.00026676 | 8.0175e-06 | 0.00023178 | 6.6638e-06 | 2.4887 | 0.0045543 | 0.00013688 | 0.003957 | 0.00011377
KY | 21091 | GAS | 21091GAS | 13 | 23 | 0 | 7.9634 | 30.9634 | 0.3569 | 30.5729 | 0.044802 | 9.141 | 9.1858 | 0.14577 | 0.00026676 | 8.0175e-06 | 0.00023178 | 6.6638e-06 | 1.339 | 0.0024504 | 7.3647e-05 | 0.0021291 | 6.1213e-05
KY | 21091 | OIL | 21091OIL | 105 | 221 | 252.8649 | 0 | 473.8649 | 0.3569 | 30.5729 | 0.36186 | 139.8941 | 140.2559 | 0.83562 | 0.00064384 | 6.3014e-05 | 2.7397e-05 | 0.0006701 | 117.2002 | 0.090302 | 0.008838 | 0.0038426 | 0.093985
KY | 21093 | DRY | 21093DRY | 77 | 11 | 0 | 0 | 11 | 0.3569 | 30.5729 | 0.26536 | 3.2474 | 3.5128 | 0.14577 | 0.00026676 | 8.0175e-06 | 0.00023178 | 7.0262e-05 | 0.51207 | 0.00093708 | 2.8164e-05 | 0.00081419 | 0.00024682
KY | 21093 | GAS | 21093GAS | 12 | 20 | 0 | 7.0786 | 27.0786 | 0.3569 | 30.5729 | 0.041355 | 7.9941 | 8.0355 | 0.14577 | 0.00026676 | 8.0175e-06 | 0.00023178 | 7.0262e-05 | 1.1714 | 0.0021436 | 6.4424e-05 | 0.0018625 | 0.00056459
KY | 21093 | OIL | 21093OIL | 3 | 0 | 2.327 | 0 | 2.327 | 0.3569 | 30.5729 | 0.010339 | 0.68697 | 0.69731 | 0.83562 | 0.00064384 | 6.3014e-05 | 2.7397e-05 | 0.0006701 | 0.58268 | 0.00044895 | 4.394e-05 | 1.9104e-05 | 0.00046726
KY | 21095 | DRY | 21095DRY | 36 | 27 | 0 | 0 | 27 | 0.3569 | 30.5729 | 0.12407 | 7.9709 | 8.095 | 0.14577 | 0.00026676 | 8.0175e-06 | 0.00023178 | 7.0262e-05 | 1.18 | 0.0021594 | 6.4902e-05 | 0.0018762 | 0.00056877
KY | 21095 | GAS | 21095GAS | 12 | 298 | 0 | 68.574 | 366.574 | 0.3569 | 30.5729 | 0.041355 | 108.2197 | 108.2611 | 0.14577 | 0.00026676 | 8.0175e-06 | 0.00023178 | 7.0262e-05 | 15.7815 | 0.02888 | 0.00086798 | 0.025093 | 0.0076067
KY | 21095 | OIL | 21095OIL | 4 | 147 | 117.1245 | 0 | 264.1245 | 0.3569 | 30.5729 | 0.013785 | 77.9747 | 77.9884 | 0.83562 | 0.00064384 | 6.3014e-05 | 2.7397e-05 | 0.0006701 | 65.1684 | 0.050212 | 0.0049143 | 0.0021367 | 0.05226
KY | 21097 | DRY | 21097DRY | 1 | 0 | 0 | 0 | 0 | 0.3569 | 30.5729 | 0.0034463 | 0 | 0.0034463 | 0.14577 | 0.00026676 | 8.0175e-06 | 0.00023178 | 7.0262e-05 | 0.00050237 | 9.1934e-07 | 2.7631e-08 | 7.9877e-07 | 2.4214e-07
KY | 21099 | DRY | 21099DRY | 293 | 64 | 0 | 0 | 64 | 0.3569 | 30.5729 | 1.0098 | 18.894 | 19.9038 | 0.14577 | 0.00026676 | 8.0175e-06 | 0.00023178 | 7.0262e-05 | 2.9014 | 0.0053096 | 0.00015958 | 0.0046133 | 0.0013985
KY | 21099 | GAS | 21099GAS | 20 | 30 | 0 | 11.0603 | 41.0603 | 0.3569 | 30.5729 | 0.068926 | 12.1218 | 12.1907 | 0.14577 | 0.00026676 | 8.0175e-06 | 0.00023178 | 7.0262e-05 | 1.7771 | 0.003252 | 9.7739e-05 | 0.0028255 | 0.00085655
KY | 21099 | OIL | 21099OIL | 137 | 157 | 228.0438 | 0 | 385.0438 | 0.3569 | 30.5729 | 0.47214 | 113.6724 | 114.1445 | 0.83562 | 0.00064384 | 6.3014e-05 | 2.7397e-05 | 0.0006701 | 95.381 | 0.07349 | 0.0071927 | 0.0031272 | 0.076488
KY | 21101 | DRY | 21101DRY | 2236 | 309 | 0 | 0 | 309 | 0.3569 | 30.5729 | 7.7059 | 91.2228 | 98.9287 | 0.14577 | 0.00026676 | 8.0175e-06 | 0.00023178 | 6.6638e-06 | 14.4211 | 0.026391 | 0.00079316 | 0.02293 | 0.00065925
KY | 21101 | GAS | 21101GAS | 11 | 13 | 0 | 5.309 | 18.309 | 0.3569 | 30.5729 | 0.037909 | 5.4052 | 5.4431 | 0.14577 | 0.00026676 | 8.0175e-06 | 0.00023178 | 6.6638e-06 | 0.79345 | 0.001452 | 4.364e-05 | 0.0012616 | 3.6272e-05
KY | 21101 | OIL | 21101OIL | 1209 | 1312 | 1955.4368 | 0 | 3267.4368 | 0.3569 | 30.5729 | 4.1666 | 964.6104 | 968.777 | 0.83562 | 0.00064384 | 6.3014e-05 | 2.7397e-05 | 0.0006701 | 809.526 | 0.62373 | 0.061046 | 0.026542 | 0.64918
KY | 21103 | DRY | 21103DRY | 2 | 0 | 0 | 0 | 0 | 0.3569 | 30.5729 | 0.0068926 | 0 | 0.0068926 | 0.14577 | 0.00026676 | 8.0175e-06 | 0.00023178 | 7.0262e-05 | 0.0010047 | 1.8387e-06 | 5.5261e-08 | 1.5975e-06 | 4.8429e-07
KY | 21107 | DRY | 21107DRY | 1323 | 75 | 0 | 0 | 75 | 0.3569 | 30.5729 | 4.5594 | 22.1414 | 26.7009 | 0.14577 | 0.00026676 | 8.0175e-06 | 0.00023178 | 6.6638e-06 | 3.8923 | 0.0071228 | 0.00021407 | 0.0061887 | 0.00017793
KY | 21107 | GAS | 21107GAS | 122 | 146 | 0 | 59.2833 | 205.2833 | 0.3569 | 30.5729 | 0.42045 | 60.6036 | 61.024 | 0.14577 | 0.00026676 | 8.0175e-06 | 0.00023178 | 6.6638e-06 | 8.8956 | 0.016279 | 0.00048926 | 0.014144 | 0.00040665
KY | 21107 | OIL | 21107OIL | 405 | 395 | 620.5273 | 0 | 1015.5273 | 0.3569 | 30.5729 | 1.3957 | 299.8033 | 301.199 | 0.83562 | 0.00064384 | 6.3014e-05 | 2.7397e-05 | 0.0006701 | 251.6869 | 0.19392 | 0.01898 | 0.008252 | 0.20183
KY | 21109 | DRY | 21109DRY | 52 | 7 | 0 | 0 | 7 | 0.3569 | 30.5729 | 0.17921 | 2.0665 | 2.2457 | 0.14577 | 0.00026676 | 8.0175e-06 | 0.00023178 | 7.0262e-05 | 0.32737 | 0.00059908 | 1.8005e-05 | 0.00052051 | 0.00015779
KY | 21109 | GAS | 21109GAS | 8 | 19 | 0 | 5.9726 | 24.9726 | 0.3569 | 30.5729 | 0.02757 | 7.3724 | 7.4 | 0.14577 | 0.00026676 | 8.0175e-06 | 0.00023178 | 7.0262e-05 | 1.0787 | 0.001974 | 5.9329e-05 | 0.0017152 | 0.00051994
KY | 21109 | OIL | 21109OIL | 6 | 2 | 6.2053 | 0 | 8.2053 | 0.3569 | 30.5729 | 0.020678 | 2.4224 | 2.443 | 0.83562 | 0.00064384 | 6.3014e-05 | 2.7397e-05 | 0.0006701 | 2.0414 | 0.0015729 | 0.00015394 | 6.6932e-05 | 0.0016371
KY | 21111 | DRY | 21111DRY | 1 | 3 | 0 | 0 | 3 | 0.3569 | 30.5729 | 0.0034463 | 0.88566 | 0.8891 | 0.14577 | 0.00026676 | 8.0175e-06 | 0.00023178 | 7.0262e-05 | 0.12961 | 0.00023718 | 7.1284e-06 | 0.00020608 | 6.2471e-05
KY | 21113 | DRY | 21113DRY | 2 | 0 | 0 | 0 | 0 | 0.3569 | 30.5729 | 0.0068926 | 0 | 0.0068926 | 0.14577 | 0.00026676 | 8.0175e-06 | 0.00023178 | 7.0262e-05 | 0.0010047 | 1.8387e-06 | 5.5261e-08 | 1.5975e-06 | 4.8429e-07
KY | 21113 | OIL | 21113OIL | 1 | 0 | 0.77566 | 0 | 0.77566 | 0.3569 | 30.5729 | 0.0034463 | 0.22899 | 0.23244 | 0.83562 | 0.00064384 | 6.3014e-05 | 2.7397e-05 | 0.0006701 | 0.19423 | 0.00014965 | 1.4647e-05 | 6.3681e-06 | 0.00015575
KY | 21115 | DRY | 21115DRY | 81 | 57 | 0 | 0 | 57 | 0.3569 | 30.5729 | 0.27915 | 16.8275 | 17.1066 | 0.14577 | 0.00026676 | 8.0175e-06 | 0.00023178 | 7.0262e-05 | 2.4937 | 0.0045634 | 0.00013715 | 0.003965 | 0.001202
KY | 21115 | GAS | 21115GAS | 76 | 279 | 0 | 78.5283 | 357.5283 | 0.3569 | 30.5729 | 0.26192 | 105.5492 | 105.8112 | 0.14577 | 0.00026676 | 8.0175e-06 | 0.00023178 | 7.0262e-05 | 15.4244 | 0.028227 | 0.00084834 | 0.024525 | 0.0074345
KY | 21115 | OIL | 21115OIL | 226 | 171 | 307.9367 | 0 | 478.9367 | 0.3569 | 30.5729 | 0.77886 | 141.3914 | 142.1702 | 0.83562 | 0.00064384 | 6.3014e-05 | 2.7397e-05 | 0.0006701 | 118.7998 | 0.091534 | 0.0089587 | 0.0038951 | 0.095268
KY | 21117 | DRY | 21117DRY | 1 | 0 | 0 | 0 | 0 | 0.3569 | 30.5729 | 0.0034463 | 0 | 0.0034463 | 0.14577 | 0.00026676 | 8.0175e-06 | 0.00023178 | 7.0262e-05 | 0.00050237 | 9.1934e-07 | 2.7631e-08 | 7.9877e-07 | 2.4214e-07
KY | 21119 | DRY | 21119DRY | 108 | 108 | 0 | 0 | 108 | 0.3569 | 30.5729 | 0.3722 | 31.8837 | 32.2559 | 0.14577 | 0.00026676 | 8.0175e-06 | 0.00023178 | 7.0262e-05 | 4.702 | 0.0086047 | 0.00025861 | 0.0074762 | 0.0022664
KY | 21119 | GAS | 21119GAS | 202 | 1699 | 0 | 420.5133 | 2119.5133 | 0.3569 | 30.5729 | 0.69615 | 625.7212 | 626.4174 | 0.14577 | 0.00026676 | 8.0175e-06 | 0.00023178 | 7.0262e-05 | 91.3145 | 0.16711 | 0.0050223 | 0.14519 | 0.044014
KY | 21119 | OIL | 21119OIL | 18 | 88 | 82.2199 | 0 | 170.2199 | 0.3569 | 30.5729 | 0.062033 | 50.2522 | 50.3142 | 0.83562 | 0.00064384 | 6.3014e-05 | 2.7397e-05 | 0.0006701 | 42.0434 | 0.032394 | 0.0031705 | 0.0013785 | 0.033715
KY | 21121 | DRY | 21121DRY | 144 | 122 | 0 | 0 | 122 | 0.3569 | 30.5729 | 0.49626 | 36.0168 | 36.513 | 0.14577 | 0.00026676 | 8.0175e-06 | 0.00023178 | 7.0262e-05 | 5.3226 | 0.0097404 | 0.00029274 | 0.0084629 | 0.0025655
KY | 21121 | GAS | 21121GAS | 54 | 915 | 0 | 214.3489 | 1129.3489 | 0.3569 | 30.5729 | 0.1861 | 333.4056 | 333.5917 | 0.14577 | 0.00026676 | 8.0175e-06 | 0.00023178 | 7.0262e-05 | 48.6285 | 0.08899 | 0.0026746 | 0.077319 | 0.023439
KY | 21121 | OIL | 21121OIL | 12 | 103 | 89.2008 | 0 | 192.2008 | 0.3569 | 30.5729 | 0.041355 | 56.7414 | 56.7827 | 0.83562 | 0.00064384 | 6.3014e-05 | 2.7397e-05 | 0.0006701 | 47.4486 | 0.036559 | 0.0035781 | 0.0015557 | 0.03805
KY | 21123 | DRY | 21123DRY | 31 | 7 | 0 | 0 | 7 | 0.3569 | 30.5729 | 0.10683 | 2.0665 | 2.1734 | 0.14577 | 0.00026676 | 8.0175e-06 | 0.00023178 | 7.0262e-05 | 0.31682 | 0.00057978 | 1.7425e-05 | 0.00050374 | 0.00015271
KY | 21123 | GAS | 21123GAS | 8 | 19 | 0 | 5.9726 | 24.9726 | 0.3569 | 30.5729 | 0.02757 | 7.3724 | 7.4 | 0.14577 | 0.00026676 | 8.0175e-06 | 0.00023178 | 7.0262e-05 | 1.0787 | 0.001974 | 5.9329e-05 | 0.0017152 | 0.00051994
KY | 21125 | DRY | 21125DRY | 41 | 33 | 0 | 0 | 33 | 0.3569 | 30.5729 | 0.1413 | 9.7422 | 9.8835 | 0.14577 | 0.00026676 | 8.0175e-06 | 0.00023178 | 7.0262e-05 | 1.4407 | 0.0026366 | 7.9241e-05 | 0.0022908 | 0.00069444
KY | 21125 | GAS | 21125GAS | 13 | 91 | 0 | 23.0055 | 114.0055 | 0.3569 | 30.5729 | 0.044802 | 33.6566 | 33.7014 | 0.14577 | 0.00026676 | 8.0175e-06 | 0.00023178 | 7.0262e-05 | 4.9127 | 0.0089903 | 0.0002702 | 0.0078113 | 0.0023679
KY | 21125 | OIL | 21125OIL | 7 | 27 | 26.3724 | 0 | 53.3724 | 0.3569 | 30.5729 | 0.024124 | 15.7566 | 15.7807 | 0.83562 | 0.00064384 | 6.3014e-05 | 2.7397e-05 | 0.0006701 | 13.1866 | 0.01016 | 0.0009944 | 0.00043235 | 0.010575
KY | 21127 | DRY | 21127DRY | 143 | 109 | 0 | 0 | 109 | 0.3569 | 30.5729 | 0.49282 | 32.1789 | 32.6717 | 0.14577 | 0.00026676 | 8.0175e-06 | 0.00023178 | 7.0262e-05 | 4.7626 | 0.0087156 | 0.00026195 | 0.0075726 | 0.0022956
KY | 21127 | GAS | 21127GAS | 77 | 540 | 0 | 136.4843 | 676.4843 | 0.3569 | 30.5729 | 0.26536 | 199.7112 | 199.9766 | 0.14577 | 0.00026676 | 8.0175e-06 | 0.00023178 | 7.0262e-05 | 29.1511 | 0.053347 | 0.0016033 | 0.04635 | 0.014051
KY | 21127 | OIL | 21127OIL | 235 | 498 | 568.5582 | 0 | 1066.5582 | 0.3569 | 30.5729 | 0.80988 | 314.8686 | 315.6784 | 0.83562 | 0.00064384 | 6.3014e-05 | 2.7397e-05 | 0.0006701 | 263.7861 | 0.20325 | 0.019892 | 0.0086487 | 0.21154
KY | 21129 | DRY | 21129DRY | 167 | 209 | 0 | 0 | 209 | 0.3569 | 30.5729 | 0.57553 | 61.7008 | 62.2764 | 0.14577 | 0.00026676 | 8.0175e-06 | 0.00023178 | 7.0262e-05 | 9.0782 | 0.016613 | 0.0004993 | 0.014434 | 0.0043757
KY | 21129 | GAS | 21129GAS | 7 | 13 | 0 | 4.4241 | 17.4241 | 0.3569 | 30.5729 | 0.024124 | 5.1439 | 5.1681 | 0.14577 | 0.00026676 | 8.0175e-06 | 0.00023178 | 7.0262e-05 | 0.75336 | 0.0013787 | 4.1435e-05 | 0.0011978 | 0.00036312
KY | 21129 | OIL | 21129OIL | 462 | 1970 | 1886.4031 | 0 | 3856.4031 | 0.3569 | 30.5729 | 1.5922 | 1138.4846 | 1140.0768 | 0.83562 | 0.00064384 | 6.3014e-05 | 2.7397e-05 | 0.0006701 | 952.6669 | 0.73402 | 0.07184 | 0.031235 | 0.76396
KY | 21131 | DRY | 21131DRY | 170 | 143 | 0 | 0 | 143 | 0.3569 | 30.5729 | 0.58587 | 42.2164 | 42.8022 | 0.14577 | 0.00026676 | 8.0175e-06 | 0.00023178 | 7.0262e-05 | 6.2394 | 0.011418 | 0.00034317 | 0.0099206 | 0.0030074
KY | 21131 | GAS | 21131GAS | 58 | 433 | 0 | 108.6123 | 541.6123 | 0.3569 | 30.5729 | 0.19988 | 159.8944 | 160.0943 | 0.14577 | 0.00026676 | 8.0175e-06 | 0.00023178 | 7.0262e-05 | 23.3374 | 0.042707 | 0.0012836 | 0.037106 | 0.011249
KY | 21131 | OIL | 21131OIL | 14 | 172 | 144.2726 | 0 | 316.2726 | 0.3569 | 30.5729 | 0.048248 | 93.3698 | 93.418 | 0.83562 | 0.00064384 | 6.3014e-05 | 2.7397e-05 | 0.0006701 | 78.0616 | 0.060146 | 0.0058866 | 0.0025594 | 0.062599
KY | 21133 | DRY | 21133DRY | 89 | 73 | 0 | 0 | 73 | 0.3569 | 30.5729 | 0.30672 | 21.551 | 21.8577 | 0.14577 | 0.00026676 | 8.0175e-06 | 0.00023178 | 7.0262e-05 | 3.1863 | 0.0058309 | 0.00017524 | 0.0050661 | 0.0015358
KY | 21133 | GAS | 21133GAS | 39 | 1209 | 0 | 276.0655 | 1485.0655 | 0.3569 | 30.5729 | 0.13441 | 438.42 | 438.5544 | 0.14577 | 0.00026676 | 8.0175e-06 | 0.00023178 | 7.0262e-05 | 63.9292 | 0.11699 | 0.0035161 | 0.10165 | 0.030814
KY | 21133 | OIL | 21133OIL | 6 | 122 | 99.2844 | 0 | 221.2844 | 0.3569 | 30.5729 | 0.020678 | 65.3274 | 65.3481 | 0.83562 | 0.00064384 | 6.3014e-05 | 2.7397e-05 | 0.0006701 | 54.6059 | 0.042073 | 0.0041178 | 0.0017904 | 0.04379
KY | 21135 | DRY | 21135DRY | 14 | 0 | 0 | 0 | 0 | 0.3569 | 30.5729 | 0.048248 | 0 | 0.048248 | 0.14577 | 0.00026676 | 8.0175e-06 | 0.00023178 | 7.0262e-05 | 0.0070332 | 1.2871e-05 | 3.8683e-07 | 1.1183e-05 | 3.39e-06
KY | 21135 | GAS | 21135GAS | 2 | 6 | 0 | 1.7697 | 7.7697 | 0.3569 | 30.5729 | 0.0068926 | 2.2938 | 2.3006 | 0.14577 | 0.00026676 | 8.0175e-06 | 0.00023178 | 7.0262e-05 | 0.33537 | 0.00061373 | 1.8445e-05 | 0.00053324 | 0.00016165
KY | 21137 | DRY | 21137DRY | 100 | 15 | 0 | 0 | 15 | 0.3569 | 30.5729 | 0.34463 | 4.4283 | 4.7729 | 0.14577 | 0.00026676 | 8.0175e-06 | 0.00023178 | 7.0262e-05 | 0.69576 | 0.0012732 | 3.8267e-05 | 0.0011063 | 0.00033536
KY | 21137 | OIL | 21137OIL | 28 | 31 | 45.7639 | 0 | 76.7639 | 0.3569 | 30.5729 | 0.096496 | 22.6622 | 22.7587 | 0.83562 | 0.00064384 | 6.3014e-05 | 2.7397e-05 | 0.0006701 | 19.0175 | 0.014653 | 0.0014341 | 0.00062353 | 0.015251
KY | 21137 | GAS | 21137GAS | 0 | 1 | 0 | 0.22121 | 1.2212 | 0.3569 | 30.5729 | 0 | 0.36052 | 0.36052 | 0.14577 | 0.00026676 | 8.0175e-06 | 0.00023178 | 7.0262e-05 | 0.052554 | 9.6175e-05 | 2.8905e-06 | 8.3562e-05 | 2.5331e-05
KY | 21139 | DRY | 21139DRY | 3 | 6 | 0 | 0 | 6 | 0.3569 | 30.5729 | 0.010339 | 1.7713 | 1.7817 | 0.14577 | 0.00026676 | 8.0175e-06 | 0.00023178 | 6.6638e-06 | 0.25972 | 0.00047528 | 1.4284e-05 | 0.00041295 | 1.1873e-05
KY | 21141 | DRY | 21141DRY | 222 | 45 | 0 | 0 | 45 | 0.3569 | 30.5729 | 0.76508 | 13.2849 | 14.0499 | 0.14577 | 0.00026676 | 8.0175e-06 | 0.00023178 | 6.6638e-06 | 2.0481 | 0.003748 | 0.00011265 | 0.0032565 | 9.3627e-05
KY | 21141 | GAS | 21141GAS | 2 | 5 | 0 | 1.5484 | 6.5484 | 0.3569 | 30.5729 | 0.0068926 | 1.9332 | 1.9401 | 0.14577 | 0.00026676 | 8.0175e-06 | 0.00023178 | 6.6638e-06 | 0.28282 | 0.00051755 | 1.5555e-05 | 0.00044968 | 1.2929e-05
KY | 21141 | OIL | 21141OIL | 26 | 54 | 62.0527 | 0 | 116.0527 | 0.3569 | 30.5729 | 0.089603 | 34.261 | 34.3506 | 0.83562 | 0.00064384 | 6.3014e-05 | 2.7397e-05 | 0.0006701 | 28.7039 | 0.022116 | 0.0021646 | 0.00094111 | 0.023018
KY | 21143 | DRY | 21143DRY | 2 | 0 | 0 | 0 | 0 | 0.3569 | 30.5729 | 0.0068926 | 0 | 0.0068926 | 0.14577 | 0.00026676 | 8.0175e-06 | 0.00023178 | 6.6638e-06 | 0.0010047 | 1.8387e-06 | 5.5261e-08 | 1.5975e-06 | 4.5931e-08
KY | 21143 | GAS | 21143GAS | 1 | 0 | 0 | 0.22121 | 0.22121 | 0.3569 | 30.5729 | 0.0034463 | 0.065304 | 0.068751 | 0.14577 | 0.00026676 | 8.0175e-06 | 0.00023178 | 6.6638e-06 | 0.010022 | 1.834e-05 | 5.5121e-07 | 1.5935e-05 | 4.5814e-07
KY | 21145 | DRY | 21145DRY | 4 | 4 | 0 | 0 | 4 | 0.3569 | 30.5729 | 0.013785 | 1.1809 | 1.1947 | 0.20339 | 0.00031098 | 0.00011867 | 6.543e-06 | 0.00010045 | 0.24299 | 0.00037152 | 0.00014177 | 7.8166e-06 | 0.00012
KY | 21145 | OIL | 21145OIL | 0 | 1 | 0.77566 | 0 | 1.7757 | 0.3569 | 30.5729 | 0 | 0.52421 | 0.52421 | 0.56484 | 0.0015113 | 0.00051338 | 0.00063675 | 0.00038145 | 0.29609 | 0.00079222 | 0.00026912 | 0.00033379 | 0.00019996
KY | 21147 | DRY | 21147DRY | 136 | 35 | 0 | 0 | 35 | 0.3569 | 30.5729 | 0.46869 | 10.3327 | 10.8014 | 0.14577 | 0.00026676 | 8.0175e-06 | 0.00023178 | 7.0262e-05 | 1.5745 | 0.0028814 | 8.66e-05 | 0.0025035 | 0.00075893
KY | 21147 | GAS | 21147GAS | 36 | 80 | 0 | 25.6599 | 105.6599 | 0.3569 | 30.5729 | 0.12407 | 31.1929 | 31.3169 | 0.14577 | 0.00026676 | 8.0175e-06 | 0.00023178 | 7.0262e-05 | 4.5651 | 0.0083542 | 0.00025108 | 0.0072586 | 0.0022004
KY | 21147 | OIL | 21147OIL | 46 | 28 | 57.3988 | 0 | 85.3988 | 0.3569 | 30.5729 | 0.15853 | 25.2114 | 25.3699 | 0.83562 | 0.00064384 | 6.3014e-05 | 2.7397e-05 | 0.0006701 | 21.1995 | 0.016334 | 0.0015987 | 0.00069507 | 0.017
KY | 21149 | DRY | 21149DRY | 1377 | 121 | 0 | 0 | 121 | 0.3569 | 30.5729 | 4.7455 | 35.7215 | 40.4671 | 0.14577 | 0.00026676 | 8.0175e-06 | 0.00023178 | 6.6638e-06 | 5.899 | 0.010795 | 0.00032444 | 0.0093794 | 0.00026967
KY | 21149 | GAS | 21149GAS | 16 | 32 | 0 | 10.6179 | 42.6179 | 0.3569 | 30.5729 | 0.055141 | 12.5816 | 12.6368 | 0.14577 | 0.00026676 | 8.0175e-06 | 0.00023178 | 6.6638e-06 | 1.8421 | 0.003371 | 0.00010132 | 0.0029289 | 8.421e-05
KY | 21149 | OIL | 21149OIL | 488 | 687 | 911.3995 | 0 | 1598.3995 | 0.3569 | 30.5729 | 1.6818 | 471.8784 | 473.5602 | 0.83562 | 0.00064384 | 6.3014e-05 | 2.7397e-05 | 0.0006701 | 395.7147 | 0.30489 | 0.029841 | 0.012974 | 0.31733
KY | 21151 | DRY | 21151DRY | 11 | 5 | 0 | 0 | 5 | 0.3569 | 30.5729 | 0.037909 | 1.4761 | 1.514 | 0.14577 | 0.00026676 | 8.0175e-06 | 0.00023178 | 7.0262e-05 | 0.2207 | 0.00040388 | 1.2139e-05 | 0.00035091 | 0.00010638
KY | 21151 | GAS | 21151GAS | 1 | 0 | 0 | 0.22121 | 0.22121 | 0.3569 | 30.5729 | 0.0034463 | 0.065304 | 0.068751 | 0.14577 | 0.00026676 | 8.0175e-06 | 0.00023178 | 7.0262e-05 | 0.010022 | 1.834e-05 | 5.5121e-07 | 1.5935e-05 | 4.8306e-06
KY | 21151 | OIL | 21151OIL | 1 | 2 | 2.327 | 0 | 4.327 | 0.3569 | 30.5729 | 0.0034463 | 1.2774 | 1.2809 | 0.83562 | 0.00064384 | 6.3014e-05 | 2.7397e-05 | 0.0006701 | 1.0703 | 0.00082466 | 8.0711e-05 | 3.5092e-05 | 0.0008583
KY | 21153 | DRY | 21153DRY | 164 | 223 | 0 | 0 | 223 | 0.3569 | 30.5729 | 0.56519 | 65.8339 | 66.3991 | 0.14577 | 0.00026676 | 8.0175e-06 | 0.00023178 | 7.0262e-05 | 9.6792 | 0.017713 | 0.00053235 | 0.01539 | 0.0046654
KY | 21153 | GAS | 21153GAS | 65 | 662 | 0 | 160.817 | 822.817 | 0.3569 | 30.5729 | 0.22401 | 242.9115 | 243.1355 | 0.14577 | 0.00026676 | 8.0175e-06 | 0.00023178 | 7.0262e-05 | 35.4425 | 0.06486 | 0.0019493 | 0.056354 | 0.017083
KY | 21153 | OIL | 21153OIL | 139 | 905 | 809.7882 | 0 | 1714.7882 | 0.3569 | 30.5729 | 0.47903 | 506.2386 | 506.7176 | 0.83562 | 0.00064384 | 6.3014e-05 | 2.7397e-05 | 0.0006701 | 423.4216 | 0.32624 | 0.03193 | 0.013883 | 0.33955
KY | 21155 | DRY | 21155DRY | 30 | 3 | 0 | 0 | 3 | 0.3569 | 30.5729 | 0.10339 | 0.88566 | 0.98905 | 0.14577 | 0.00026676 | 8.0175e-06 | 0.00023178 | 7.0262e-05 | 0.14418 | 0.00026384 | 7.9297e-06 | 0.00022924 | 6.9493e-05
KY | 21155 | OIL | 21155OIL | 31 | 26 | 44.2126 | 0 | 70.2126 | 0.3569 | 30.5729 | 0.10683 | 20.7281 | 20.8349 | 0.83562 | 0.00064384 | 6.3014e-05 | 2.7397e-05 | 0.0006701 | 17.41 | 0.013414 | 0.0013129 | 0.00057082 | 0.013961
KY | 21155 | GAS | 21155GAS | 0 | 2 | 0 | 0.44241 | 2.4424 | 0.3569 | 30.5729 | 0 | 0.72105 | 0.72105 | 0.14577 | 0.00026676 | 8.0175e-06 | 0.00023178 | 7.0262e-05 | 0.10511 | 0.00019235 | 5.781e-06 | 0.00016712 | 5.0663e-05
KY | 21157 | DRY | 21157DRY | 2 | 0 | 0 | 0 | 0 | 0.3569 | 30.5729 | 0.0068926 | 0 | 0.0068926 | 0.20339 | 0.00031098 | 0.00011867 | 6.543e-06 | 0.00010045 | 0.0014019 | 2.1435e-06 | 8.1796e-07 | 4.5098e-08 | 6.9234e-07
KY | 21159 | DRY | 21159DRY | 62 | 80 | 0 | 0 | 80 | 0.3569 | 30.5729 | 0.21367 | 23.6175 | 23.8312 | 0.14577 | 0.00026676 | 8.0175e-06 | 0.00023178 | 7.0262e-05 | 3.4739 | 0.0063573 | 0.00019107 | 0.0055236 | 0.0016744
KY | 21159 | GAS | 21159GAS | 164 | 892 | 0 | 233.5939 | 1125.5939 | 0.3569 | 30.5729 | 0.56519 | 332.297 | 332.8622 | 0.14577 | 0.00026676 | 8.0175e-06 | 0.00023178 | 7.0262e-05 | 48.5222 | 0.088796 | 0.0026687 | 0.07715 | 0.023388
KY | 21159 | OIL | 21159OIL | 35 | 32 | 51.9692 | 0 | 83.9692 | 0.3569 | 30.5729 | 0.12062 | 24.7893 | 24.9099 | 0.83562 | 0.00064384 | 6.3014e-05 | 2.7397e-05 | 0.0006701 | 20.8152 | 0.016038 | 0.0015697 | 0.00068246 | 0.016692
KY | 21161 | DRY | 21161DRY | 8 | 21 | 0 | 0 | 21 | 0.3569 | 30.5729 | 0.02757 | 6.1996 | 6.2272 | 0.14577 | 0.00026676 | 8.0175e-06 | 0.00023178 | 7.0262e-05 | 0.90775 | 0.0016612 | 4.9926e-05 | 0.0014433 | 0.00043754
KY | 21163 | DRY | 21163DRY | 42 | 19 | 0 | 0 | 19 | 0.3569 | 30.5729 | 0.14474 | 5.6092 | 5.7539 | 0.14577 | 0.00026676 | 8.0175e-06 | 0.00023178 | 7.0262e-05 | 0.83876 | 0.0015349 | 4.6132e-05 | 0.0013336 | 0.00040428
KY | 21163 | GAS | 21163GAS | 49 | 150 | 0 | 44.0201 | 194.0201 | 0.3569 | 30.5729 | 0.16887 | 57.2785 | 57.4473 | 0.14577 | 0.00026676 | 8.0175e-06 | 0.00023178 | 7.0262e-05 | 8.3742 | 0.015325 | 0.00046058 | 0.013315 | 0.0040364
KY | 21163 | OIL | 21163OIL | 14 | 8 | 17.0645 | 0 | 25.0645 | 0.3569 | 30.5729 | 0.048248 | 7.3995 | 7.4478 | 0.83562 | 0.00064384 | 6.3014e-05 | 2.7397e-05 | 0.0006701 | 6.2235 | 0.0047951 | 0.00046931 | 0.00020405 | 0.0049907
KY | 21165 | DRY | 21165DRY | 31 | 14 | 0 | 0 | 14 | 0.3569 | 30.5729 | 0.10683 | 4.1331 | 4.2399 | 0.14577 | 0.00026676 | 8.0175e-06 | 0.00023178 | 7.0262e-05 | 0.61806 | 0.0011311 | 3.3993e-05 | 0.00098272 | 0.00029791
KY | 21165 | GAS | 21165GAS | 5 | 18 | 0 | 5.0877 | 23.0877 | 0.3569 | 30.5729 | 0.017231 | 6.8159 | 6.8332 | 0.14577 | 0.00026676 | 8.0175e-06 | 0.00023178 | 7.0262e-05 | 0.99609 | 0.0018228 | 5.4785e-05 | 0.0015838 | 0.00048012
KY | 21165 | OIL | 21165OIL | 13 | 15 | 21.7185 | 0 | 36.7185 | 0.3569 | 30.5729 | 0.044802 | 10.84 | 10.8848 | 0.83562 | 0.00064384 | 6.3014e-05 | 2.7397e-05 | 0.0006701 | 9.0955 | 0.007008 | 0.00068589 | 0.00029821 | 0.0072939
KY | 21167 | DRY | 21167DRY | 8 | 5 | 0 | 0 | 5 | 0.3569 | 30.5729 | 0.02757 | 1.4761 | 1.5037 | 0.14577 | 0.00026676 | 8.0175e-06 | 0.00023178 | 7.0262e-05 | 0.21919 | 0.00040112 | 1.2056e-05 | 0.00034852 | 0.00010565
KY | 21169 | DRY | 21169DRY | 2281 | 293 | 0 | 0 | 293 | 0.3569 | 30.5729 | 7.861 | 86.4993 | 94.3602 | 0.14577 | 0.00026676 | 8.0175e-06 | 0.00023178 | 7.0262e-05 | 13.7551 | 0.025172 | 0.00075653 | 0.021871 | 0.00663
KY | 21169 | GAS | 21169GAS | 52 | 172 | 0 | 49.5502 | 221.5502 | 0.3569 | 30.5729 | 0.17921 | 65.4059 | 65.5851 | 0.14577 | 0.00026676 | 8.0175e-06 | 0.00023178 | 7.0262e-05 | 9.5605 | 0.017496 | 0.00052583 | 0.015201 | 0.0046082
KY | 21169 | OIL | 21169OIL | 458 | 328 | 609.6681 | 0 | 937.6681 | 0.3569 | 30.5729 | 1.5784 | 276.8177 | 278.3961 | 0.83562 | 0.00064384 | 6.3014e-05 | 2.7397e-05 | 0.0006701 | 232.6324 | 0.17924 | 0.017543 | 0.0076273 | 0.18655
KY | 21171 | DRY | 21171DRY | 1249 | 135 | 0 | 0 | 135 | 0.3569 | 30.5729 | 4.3044 | 39.8546 | 44.159 | 0.14577 | 0.00026676 | 8.0175e-06 | 0.00023178 | 7.0262e-05 | 6.4372 | 0.01178 | 0.00035404 | 0.010235 | 0.0031027
KY | 21171 | GAS | 21171GAS | 22 | 13 | 0 | 7.7422 | 20.7422 | 0.3569 | 30.5729 | 0.075818 | 6.1235 | 6.1993 | 0.14577 | 0.00026676 | 8.0175e-06 | 0.00023178 | 7.0262e-05 | 0.90369 | 0.0016538 | 4.9703e-05 | 0.0014369 | 0.00043558
KY | 21171 | OIL | 21171OIL | 339 | 189 | 409.548 | 0 | 598.548 | 0.3569 | 30.5729 | 1.1683 | 176.7029 | 177.8712 | 0.83562 | 0.00064384 | 6.3014e-05 | 2.7397e-05 | 0.0006701 | 148.6321 | 0.11452 | 0.011208 | 0.0048732 | 0.11919
KY | 21173 | DRY | 21173DRY | 26 | 1 | 0 | 0 | 1 | 0.3569 | 30.5729 | 0.089603 | 0.29522 | 0.38482 | 0.14577 | 0.00026676 | 8.0175e-06 | 0.00023178 | 7.0262e-05 | 0.056097 | 0.00010266 | 3.0853e-06 | 8.9194e-05 | 2.7039e-05
KY | 21173 | GAS | 21173GAS | 1 | 1 | 0 | 0.44241 | 1.4424 | 0.3569 | 30.5729 | 0.0034463 | 0.42583 | 0.42927 | 0.14577 | 0.00026676 | 8.0175e-06 | 0.00023178 | 7.0262e-05 | 0.062576 | 0.00011451 | 3.4417e-06 | 9.9497e-05 | 3.0162e-05
KY | 21173 | OIL | 21173OIL | 6 | 2 | 6.2053 | 0 | 8.2053 | 0.3569 | 30.5729 | 0.020678 | 2.4224 | 2.443 | 0.83562 | 0.00064384 | 6.3014e-05 | 2.7397e-05 | 0.0006701 | 2.0414 | 0.0015729 | 0.00015394 | 6.6932e-05 | 0.0016371
KY | 21175 | DRY | 21175DRY | 62 | 23 | 0 | 0 | 23 | 0.3569 | 30.5729 | 0.21367 | 6.79 | 7.0037 | 0.14577 | 0.00026676 | 8.0175e-06 | 0.00023178 | 7.0262e-05 | 1.0209 | 0.0018683 | 5.6152e-05 | 0.0016233 | 0.0004921
KY | 21175 | GAS | 21175GAS | 19 | 91 | 0 | 24.3327 | 115.3327 | 0.3569 | 30.5729 | 0.065479 | 34.0484 | 34.1139 | 0.14577 | 0.00026676 | 8.0175e-06 | 0.00023178 | 7.0262e-05 | 4.9729 | 0.0091004 | 0.00027351 | 0.0079069 | 0.0023969
KY | 21175 | OIL | 21175OIL | 7 | 54 | 47.3152 | 0 | 101.3152 | 0.3569 | 30.5729 | 0.024124 | 29.9102 | 29.9343 | 0.83562 | 0.00064384 | 6.3014e-05 | 2.7397e-05 | 0.0006701 | 25.0136 | 0.019273 | 0.0018863 | 0.00082012 | 0.020059
KY | 21177 | DRY | 21177DRY | 1695 | 282 | 0 | 0 | 282 | 0.3569 | 30.5729 | 5.8415 | 83.2518 | 89.0933 | 0.14577 | 0.00026676 | 8.0175e-06 | 0.00023178 | 6.6638e-06 | 12.9874 | 0.023767 | 0.0007143 | 0.02065 | 0.0005937
KY | 21177 | GAS | 21177GAS | 138 | 174 | 0 | 69.0164 | 243.0164 | 0.3569 | 30.5729 | 0.47559 | 71.7431 | 72.2187 | 0.14577 | 0.00026676 | 8.0175e-06 | 0.00023178 | 6.6638e-06 | 10.5275 | 0.019265 | 0.00057901 | 0.016739 | 0.00048125
KY | 21177 | OIL | 21177OIL | 473 | 850 | 1026.1971 | 0 | 1876.1971 | 0.3569 | 30.5729 | 1.6301 | 553.8896 | 555.5197 | 0.83562 | 0.00064384 | 6.3014e-05 | 2.7397e-05 | 0.0006701 | 464.2014 | 0.35766 | 0.035005 | 0.01522 | 0.37225
KY | 21179 | DRY | 21179DRY | 21 | 1 | 0 | 0 | 1 | 0.3569 | 30.5729 | 0.072372 | 0.29522 | 0.36759 | 0.14577 | 0.00026676 | 8.0175e-06 | 0.00023178 | 7.0262e-05 | 0.053585 | 9.806e-05 | 2.9472e-06 | 8.52e-05 | 2.5828e-05
KY | 21179 | GAS | 21179GAS | 1 | 1 | 0 | 0.44241 | 1.4424 | 0.3569 | 30.5729 | 0.0034463 | 0.42583 | 0.42927 | 0.14577 | 0.00026676 | 8.0175e-06 | 0.00023178 | 7.0262e-05 | 0.062576 | 0.00011451 | 3.4417e-06 | 9.9497e-05 | 3.0162e-05
KY | 21179 | OIL | 21179OIL | 1 | 1 | 1.5513 | 0 | 2.5513 | 0.3569 | 30.5729 | 0.0034463 | 0.7532 | 0.75664 | 0.83562 | 0.00064384 | 6.3014e-05 | 2.7397e-05 | 0.0006701 | 0.63226 | 0.00048715 | 4.7679e-05 | 2.073e-05 | 0.00050703
KY | 21181 | DRY | 21181DRY | 5 | 0 | 0 | 0 | 0 | 0.3569 | 30.5729 | 0.017231 | 0 | 0.017231 | 0.14577 | 0.00026676 | 8.0175e-06 | 0.00023178 | 7.0262e-05 | 0.0025119 | 4.5967e-06 | 1.3815e-07 | 3.9939e-06 | 1.2107e-06
KY | 21183 | DRY | 21183DRY | 1483 | 150 | 0 | 0 | 150 | 0.3569 | 30.5729 | 5.1108 | 44.2829 | 49.3937 | 0.14577 | 0.00026676 | 8.0175e-06 | 0.00023178 | 6.6638e-06 | 7.2003 | 0.013176 | 0.00039601 | 0.011448 | 0.00032915
KY | 21183 | GAS | 21183GAS | 20 | 55 | 0 | 16.5905 | 71.5905 | 0.3569 | 30.5729 | 0.068926 | 21.1349 | 21.2038 | 0.14577 | 0.00026676 | 8.0175e-06 | 0.00023178 | 6.6638e-06 | 3.0909 | 0.0056564 | 0.00017 | 0.0049146 | 0.0001413
KY | 21183 | OIL | 21183OIL | 402 | 857 | 976.5549 | 0 | 1833.5549 | 0.3569 | 30.5729 | 1.3854 | 541.3008 | 542.6862 | 0.83562 | 0.00064384 | 6.3014e-05 | 2.7397e-05 | 0.0006701 | 453.4775 | 0.3494 | 0.034197 | 0.014868 | 0.36365
KY | 21187 | DRY | 21187DRY | 14 | 1 | 0 | 0 | 1 | 0.3569 | 30.5729 | 0.048248 | 0.29522 | 0.34347 | 0.14577 | 0.00026676 | 8.0175e-06 | 0.00023178 | 7.0262e-05 | 0.050068 | 9.1625e-05 | 2.7537e-06 | 7.9608e-05 | 2.4133e-05
KY | 21187 | OIL | 21187OIL | 1 | 0 | 0.77566 | 0 | 0.77566 | 0.3569 | 30.5729 | 0.0034463 | 0.22899 | 0.23244 | 0.83562 | 0.00064384 | 6.3014e-05 | 2.7397e-05 | 0.0006701 | 0.19423 | 0.00014965 | 1.4647e-05 | 6.3681e-06 | 0.00015575
KY | 21189 | DRY | 21189DRY | 75 | 16 | 0 | 0 | 16 | 0.3569 | 30.5729 | 0.25847 | 4.7235 | 4.982 | 0.14577 | 0.00026676 | 8.0175e-06 | 0.00023178 | 7.0262e-05 | 0.72624 | 0.001329 | 3.9943e-05 | 0.0011547 | 0.00035005
KY | 21189 | GAS | 21189GAS | 7 | 25 | 0 | 7.0786 | 32.0786 | 0.3569 | 30.5729 | 0.024124 | 9.4702 | 9.4943 | 0.14577 | 0.00026676 | 8.0175e-06 | 0.00023178 | 7.0262e-05 | 1.384 | 0.0025327 | 7.6121e-05 | 0.0022006 | 0.0006671
KY | 21189 | OIL | 21189OIL | 5 | 5 | 7.7566 | 0 | 12.7566 | 0.3569 | 30.5729 | 0.017231 | 3.766 | 3.7832 | 0.83562 | 0.00064384 | 6.3014e-05 | 2.7397e-05 | 0.0006701 | 3.1613 | 0.0024358 | 0.00023839 | 0.00010365 | 0.0025351
KY | 21191 | DRY | 21191DRY | 2 | 0 | 0 | 0 | 0 | 0.3569 | 30.5729 | 0.0068926 | 0 | 0.0068926 | 0.14577 | 0.00026676 | 8.0175e-06 | 0.00023178 | 7.0262e-05 | 0.0010047 | 1.8387e-06 | 5.5261e-08 | 1.5975e-06 | 4.8429e-07
KY | 21191 | GAS | 21191GAS | 1 | 1 | 0 | 0.44241 | 1.4424 | 0.3569 | 30.5729 | 0.0034463 | 0.42583 | 0.42927 | 0.14577 | 0.00026676 | 8.0175e-06 | 0.00023178 | 7.0262e-05 | 0.062576 | 0.00011451 | 3.4417e-06 | 9.9497e-05 | 3.0162e-05
KY | 21193 | DRY | 21193DRY | 150 | 89 | 0 | 0 | 89 | 0.3569 | 30.5729 | 0.51694 | 26.2745 | 26.7915 | 0.14577 | 0.00026676 | 8.0175e-06 | 0.00023178 | 7.0262e-05 | 3.9055 | 0.007147 | 0.0002148 | 0.0062097 | 0.0018824
KY | 21193 | GAS | 21193GAS | 75 | 948 | 0 | 226.2941 | 1174.2941 | 0.3569 | 30.5729 | 0.25847 | 346.6743 | 346.9328 | 0.14577 | 0.00026676 | 8.0175e-06 | 0.00023178 | 7.0262e-05 | 50.5733 | 0.092549 | 0.0027815 | 0.080412 | 0.024376
KY | 21193 | OIL | 21193OIL | 8 | 107 | 89.2008 | 0 | 196.2008 | 0.3569 | 30.5729 | 0.02757 | 57.9223 | 57.9498 | 0.83562 | 0.00064384 | 6.3014e-05 | 2.7397e-05 | 0.0006701 | 48.4238 | 0.03731 | 0.0036516 | 0.0015877 | 0.038832
KY | 21195 | DRY | 21195DRY | 194 | 281 | 0 | 0 | 281 | 0.3569 | 30.5729 | 0.66858 | 82.9566 | 83.6252 | 0.14577 | 0.00026676 | 8.0175e-06 | 0.00023178 | 7.0262e-05 | 12.1903 | 0.022308 | 0.00067046 | 0.019383 | 0.0058757
KY | 21195 | GAS | 21195GAS | 489 | 4513 | 0 | 1106.4741 | 5619.4741 | 0.3569 | 30.5729 | 1.6852 | 1658.9772 | 1660.6625 | 0.14577 | 0.00026676 | 8.0175e-06 | 0.00023178 | 7.0262e-05 | 242.0791 | 0.443 | 0.013314 | 0.38491 | 0.11668
KY | 21195 | OIL | 21195OIL | 9 | 96 | 81.4442 | 0 | 177.4442 | 0.3569 | 30.5729 | 0.031017 | 52.385 | 52.416 | 0.83562 | 0.00064384 | 6.3014e-05 | 2.7397e-05 | 0.0006701 | 43.7996 | 0.033747 | 0.0033029 | 0.0014361 | 0.035124
KY | 21197 | DRY | 21197DRY | 68 | 46 | 0 | 0 | 46 | 0.3569 | 30.5729 | 0.23435 | 13.5801 | 13.8144 | 0.14577 | 0.00026676 | 8.0175e-06 | 0.00023178 | 7.0262e-05 | 2.0138 | 0.0036852 | 0.00011076 | 0.0032019 | 0.00097064
KY | 21197 | GAS | 21197GAS | 4 | 10 | 0 | 3.0969 | 13.0969 | 0.3569 | 30.5729 | 0.013785 | 3.8665 | 3.8802 | 0.14577 | 0.00026676 | 8.0175e-06 | 0.00023178 | 7.0262e-05 | 0.56563 | 0.0010351 | 3.111e-05 | 0.00089936 | 0.00027263
KY | 21197 | OIL | 21197OIL | 34 | 387 | 326.5525 | 0 | 713.5525 | 0.3569 | 30.5729 | 0.11717 | 210.6545 | 210.7716 | 0.83562 | 0.00064384 | 6.3014e-05 | 2.7397e-05 | 0.0006701 | 176.1243 | 0.1357 | 0.013282 | 0.0057746 | 0.14124
KY | 21199 | DRY | 21199DRY | 261 | 51 | 0 | 0 | 51 | 0.3569 | 30.5729 | 0.89948 | 15.0562 | 15.9557 | 0.14577 | 0.00026676 | 8.0175e-06 | 0.00023178 | 7.0262e-05 | 2.3259 | 0.0042564 | 0.00012792 | 0.0036982 | 0.0011211
KY | 21199 | GAS | 21199GAS | 72 | 61 | 0 | 29.4204 | 90.4204 | 0.3569 | 30.5729 | 0.24813 | 26.6939 | 26.942 | 0.14577 | 0.00026676 | 8.0175e-06 | 0.00023178 | 7.0262e-05 | 3.9274 | 0.0071871 | 0.00021601 | 0.0062446 | 0.001893
KY | 21199 | OIL | 21199OIL | 52 | 25 | 59.7258 | 0 | 84.7258 | 0.3569 | 30.5729 | 0.17921 | 25.0127 | 25.1919 | 0.83562 | 0.00064384 | 6.3014e-05 | 2.7397e-05 | 0.0006701 | 21.0508 | 0.016219 | 0.0015874 | 0.00069019 | 0.016881
KY | 21201 | DRY | 21201DRY | 1 | 0 | 0 | 0 | 0 | 0.3569 | 30.5729 | 0.0034463 | 0 | 0.0034463 | 0.14577 | 0.00026676 | 8.0175e-06 | 0.00023178 | 7.0262e-05 | 0.00050237 | 9.1934e-07 | 2.7631e-08 | 7.9877e-07 | 2.4214e-07
KY | 21203 | DRY | 21203DRY | 24 | 11 | 0 | 0 | 11 | 0.3569 | 30.5729 | 0.082711 | 3.2474 | 3.3301 | 0.14577 | 0.00026676 | 8.0175e-06 | 0.00023178 | 7.0262e-05 | 0.48544 | 0.00088836 | 2.6699e-05 | 0.00077185 | 0.00023398
KY | 21203 | GAS | 21203GAS | 3 | 2 | 0 | 1.106 | 3.106 | 0.3569 | 30.5729 | 0.010339 | 0.91696 | 0.9273 | 0.14577 | 0.00026676 | 8.0175e-06 | 0.00023178 | 7.0262e-05 | 0.13517 | 0.00024737 | 7.4346e-06 | 0.00021493 | 6.5154e-05
KY | 21203 | OIL | 21203OIL | 1 | 4 | 3.8783 | 0 | 7.8783 | 0.3569 | 30.5729 | 0.0034463 | 2.3258 | 2.3293 | 0.83562 | 0.00064384 | 6.3014e-05 | 2.7397e-05 | 0.0006701 | 1.9464 | 0.0014997 | 0.00014678 | 6.3816e-05 | 0.0015608
KY | 21205 | DRY | 21205DRY | 11 | 0 | 0 | 0 | 0 | 0.3569 | 30.5729 | 0.037909 | 0 | 0.037909 | 0.14577 | 0.00026676 | 8.0175e-06 | 0.00023178 | 7.0262e-05 | 0.0055261 | 1.0113e-05 | 3.0394e-07 | 8.7865e-06 | 2.6636e-06
KY | 21205 | GAS | 21205GAS | 2 | 2 | 0 | 0.88483 | 2.8848 | 0.3569 | 30.5729 | 0.0068926 | 0.85166 | 0.85855 | 0.14577 | 0.00026676 | 8.0175e-06 | 0.00023178 | 7.0262e-05 | 0.12515 | 0.00022903 | 6.8834e-06 | 0.00019899 | 6.0324e-05
KY | 21205 | OIL | 21205OIL | 5 | 0 | 3.8783 | 0 | 3.8783 | 0.3569 | 30.5729 | 0.017231 | 1.1449 | 1.1622 | 0.83562 | 0.00064384 | 6.3014e-05 | 2.7397e-05 | 0.0006701 | 0.97114 | 0.00074825 | 7.3233e-05 | 3.1841e-05 | 0.00077877
KY | 21207 | DRY | 21207DRY | 819 | 149 | 0 | 0 | 149 | 0.3569 | 30.5729 | 2.8225 | 43.9877 | 46.8102 | 0.14577 | 0.00026676 | 8.0175e-06 | 0.00023178 | 7.0262e-05 | 6.8236 | 0.012487 | 0.0003753 | 0.01085 | 0.003289
KY | 21207 | GAS | 21207GAS | 6 | 6 | 0 | 2.6545 | 8.6545 | 0.3569 | 30.5729 | 0.020678 | 2.555 | 2.5756 | 0.14577 | 0.00026676 | 8.0175e-06 | 0.00023178 | 7.0262e-05 | 0.37546 | 0.00068709 | 2.065e-05 | 0.00059698 | 0.00018097
KY | 21207 | OIL | 21207OIL | 254 | 165 | 325.0012 | 0 | 490.0012 | 0.3569 | 30.5729 | 0.87536 | 144.6578 | 145.5332 | 0.83562 | 0.00064384 | 6.3014e-05 | 2.7397e-05 | 0.0006701 | 121.6099 | 0.093699 | 0.0091706 | 0.0039872 | 0.097521
KY | 21209 | DRY | 21209DRY | 3 | 2 | 0 | 0 | 2 | 0.3569 | 30.5729 | 0.010339 | 0.59044 | 0.60078 | 0.14577 | 0.00026676 | 8.0175e-06 | 0.00023178 | 7.0262e-05 | 0.087577 | 0.00016027 | 4.8167e-06 | 0.00013925 | 4.2212e-05
KY | 21211 | DRY | 21211DRY | 8 | 0 | 0 | 0 | 0 | 0.3569 | 30.5729 | 0.02757 | 0 | 0.02757 | 0.14577 | 0.00026676 | 8.0175e-06 | 0.00023178 | 7.0262e-05 | 0.004019 | 7.3548e-06 | 2.2104e-07 | 6.3902e-06 | 1.9372e-06
KY | 21213 | DRY | 21213DRY | 178 | 46 | 0 | 0 | 46 | 0.3569 | 30.5729 | 0.61344 | 13.5801 | 14.1935 | 0.14577 | 0.00026676 | 8.0175e-06 | 0.00023178 | 7.0262e-05 | 2.069 | 0.0037863 | 0.0001138 | 0.0032898 | 0.00099727
KY | 21213 | GAS | 21213GAS | 3 | 6 | 0 | 1.9909 | 7.9909 | 0.3569 | 30.5729 | 0.010339 | 2.3591 | 2.3694 | 0.14577 | 0.00026676 | 8.0175e-06 | 0.00023178 | 7.0262e-05 | 0.34539 | 0.00063207 | 1.8997e-05 | 0.00054917 | 0.00016648
KY | 21213 | OIL | 21213OIL | 49 | 52 | 78.3416 | 0 | 130.3416 | 0.3569 | 30.5729 | 0.16887 | 38.4793 | 38.6482 | 0.83562 | 0.00064384 | 6.3014e-05 | 2.7397e-05 | 0.0006701 | 32.2951 | 0.024883 | 0.0024354 | 0.0010589 | 0.025898
KY | 21215 | DRY | 21215DRY | 9 | 0 | 0 | 0 | 0 | 0.3569 | 30.5729 | 0.031017 | 0 | 0.031017 | 0.14577 | 0.00026676 | 8.0175e-06 | 0.00023178 | 7.0262e-05 | 0.0045214 | 8.2741e-06 | 2.4868e-07 | 7.189e-06 | 2.1793e-06
KY | 21217 | DRY | 21217DRY | 139 | 11 | 0 | 0 | 11 | 0.3569 | 30.5729 | 0.47903 | 3.2474 | 3.7264 | 0.14577 | 0.00026676 | 8.0175e-06 | 0.00023178 | 7.0262e-05 | 0.54321 | 0.00099408 | 2.9877e-05 | 0.00086371 | 0.00026183
KY | 21217 | GAS | 21217GAS | 1 | 9 | 0 | 2.2121 | 11.2121 | 0.3569 | 30.5729 | 0.0034463 | 3.31 | 3.3135 | 0.14577 | 0.00026676 | 8.0175e-06 | 0.00023178 | 7.0262e-05 | 0.48301 | 0.00088391 | 2.6566e-05 | 0.00076799 | 0.00023281
KY | 21217 | OIL | 21217OIL | 59 | 28 | 67.4823 | 0 | 95.4823 | 0.3569 | 30.5729 | 0.20333 | 28.1882 | 28.3916 | 0.83562 | 0.00064384 | 6.3014e-05 | 2.7397e-05 | 0.0006701 | 23.7245 | 0.018279 | 0.0017891 | 0.00077785 | 0.019025
KY | 21219 | DRY | 21219DRY | 243 | 90 | 0 | 0 | 90 | 0.3569 | 30.5729 | 0.83745 | 26.5697 | 27.4072 | 0.14577 | 0.00026676 | 8.0175e-06 | 0.00023178 | 6.6638e-06 | 3.9952 | 0.0073112 | 0.00021974 | 0.0063524 | 0.00018264
KY | 21219 | GAS | 21219GAS | 5 | 47 | 0 | 11.5027 | 58.5027 | 0.3569 | 30.5729 | 0.017231 | 17.2711 | 17.2884 | 0.14577 | 0.00026676 | 8.0175e-06 | 0.00023178 | 6.6638e-06 | 2.5202 | 0.0046119 | 0.00013861 | 0.0040071 | 0.00011521
KY | 21219 | OIL | 21219OIL | 25 | 40 | 50.4178 | 0 | 90.4178 | 0.3569 | 30.5729 | 0.086157 | 26.6931 | 26.7793 | 0.83562 | 0.00064384 | 6.3014e-05 | 2.7397e-05 | 0.0006701 | 22.3772 | 0.017241 | 0.0016875 | 0.00073368 | 0.017945
KY | 21221 | DRY | 21221DRY | 7 | 0 | 0 | 0 | 0 | 0.3569 | 30.5729 | 0.024124 | 0 | 0.024124 | 0.14577 | 0.00026676 | 8.0175e-06 | 0.00023178 | 6.6638e-06 | 0.0035166 | 6.4354e-06 | 1.9341e-07 | 5.5914e-06 | 1.6076e-07
KY | 21221 | GAS | 21221GAS | 2 | 6 | 0 | 1.7697 | 7.7697 | 0.3569 | 30.5729 | 0.0068926 | 2.2938 | 2.3006 | 0.14577 | 0.00026676 | 8.0175e-06 | 0.00023178 | 6.6638e-06 | 0.33537 | 0.00061373 | 1.8445e-05 | 0.00053324 | 1.5331e-05
KY | 21221 | OIL | 21221OIL | 1 | 0 | 0.77566 | 0 | 0.77566 | 0.3569 | 30.5729 | 0.0034463 | 0.22899 | 0.23244 | 0.83562 | 0.00064384 | 6.3014e-05 | 2.7397e-05 | 0.0006701 | 0.19423 | 0.00014965 | 1.4647e-05 | 6.3681e-06 | 0.00015575
KY | 21223 | DRY | 21223DRY | 1 | 0 | 0 | 0 | 0 | 0.3569 | 30.5729 | 0.0034463 | 0 | 0.0034463 | 0.14577 | 0.00026676 | 8.0175e-06 | 0.00023178 | 7.0262e-05 | 0.00050237 | 9.1934e-07 | 2.7631e-08 | 7.9877e-07 | 2.4214e-07
KY | 21225 | DRY | 21225DRY | 819 | 91 | 0 | 0 | 91 | 0.3569 | 30.5729 | 2.8225 | 26.865 | 29.6875 | 0.14577 | 0.00026676 | 8.0175e-06 | 0.00023178 | 6.6638e-06 | 4.3276 | 0.0079195 | 0.00023802 | 0.0068809 | 0.00019783
KY | 21225 | GAS | 21225GAS | 7 | 12 | 0 | 4.2029 | 16.2029 | 0.3569 | 30.5729 | 0.024124 | 4.7834 | 4.8075 | 0.14577 | 0.00026676 | 8.0175e-06 | 0.00023178 | 6.6638e-06 | 0.70081 | 0.0012825 | 3.8544e-05 | 0.0011143 | 3.2037e-05
KY | 21225 | OIL | 21225OIL | 459 | 690 | 891.2324 | 0 | 1581.2324 | 0.3569 | 30.5729 | 1.5818 | 466.8103 | 468.3922 | 0.83562 | 0.00064384 | 6.3014e-05 | 2.7397e-05 | 0.0006701 | 391.3962 | 0.30157 | 0.029515 | 0.012833 | 0.31387
KY | 21227 | DRY | 21227DRY | 901 | 566 | 0 | 0 | 566 | 0.3569 | 30.5729 | 3.1051 | 167.0941 | 170.1992 | 0.14577 | 0.00026676 | 8.0175e-06 | 0.00023178 | 7.0262e-05 | 24.8104 | 0.045403 | 0.0013646 | 0.039449 | 0.011959
KY | 21227 | GAS | 21227GAS | 35 | 134 | 0 | 37.3839 | 171.3839 | 0.3569 | 30.5729 | 0.12062 | 50.5958 | 50.7164 | 0.14577 | 0.00026676 | 8.0175e-06 | 0.00023178 | 7.0262e-05 | 7.3931 | 0.013529 | 0.00040662 | 0.011755 | 0.0035635
KY | 21227 | OIL | 21227OIL | 838 | 957 | 1392.3082 | 0 | 2349.3082 | 0.3569 | 30.5729 | 2.888 | 693.5611 | 696.4491 | 0.83562 | 0.00064384 | 6.3014e-05 | 2.7397e-05 | 0.0006701 | 581.9643 | 0.4484 | 0.043886 | 0.019081 | 0.46669
KY | 21229 | DRY | 21229DRY | 3 | 0 | 0 | 0 | 0 | 0.3569 | 30.5729 | 0.010339 | 0 | 0.010339 | 0.14577 | 0.00026676 | 8.0175e-06 | 0.00023178 | 7.0262e-05 | 0.0015071 | 2.758e-06 | 8.2892e-08 | 2.3963e-06 | 7.2643e-07
KY | 21231 | DRY | 21231DRY | 733 | 164 | 0 | 0 | 164 | 0.3569 | 30.5729 | 2.5261 | 48.416 | 50.9421 | 0.14577 | 0.00026676 | 8.0175e-06 | 0.00023178 | 7.0262e-05 | 7.426 | 0.01359 | 0.00040843 | 0.011807 | 0.0035793
KY | 21231 | GAS | 21231GAS | 10 | 23 | 0 | 7.2998 | 30.2998 | 0.3569 | 30.5729 | 0.034463 | 8.9451 | 8.9796 | 0.14577 | 0.00026676 | 8.0175e-06 | 0.00023178 | 7.0262e-05 | 1.309 | 0.0023954 | 7.1993e-05 | 0.0020813 | 0.00063092
KY | 21231 | OIL | 21231OIL | 156 | 155 | 241.23 | 0 | 396.23 | 0.3569 | 30.5729 | 0.53762 | 116.9747 | 117.5124 | 0.83562 | 0.00064384 | 6.3014e-05 | 2.7397e-05 | 0.0006701 | 98.1953 | 0.075659 | 0.0074049 | 0.0032195 | 0.078745
KY | 21233 | DRY | 21233DRY | 839 | 58 | 0 | 0 | 58 | 0.3569 | 30.5729 | 2.8914 | 17.1227 | 20.0142 | 0.14577 | 0.00026676 | 8.0175e-06 | 0.00023178 | 6.6638e-06 | 2.9175 | 0.0053391 | 0.00016046 | 0.0046388 | 0.00013337
KY | 21233 | GAS | 21233GAS | 12 | 11 | 0 | 5.0877 | 16.0877 | 0.3569 | 30.5729 | 0.041355 | 4.7494 | 4.7908 | 0.14577 | 0.00026676 | 8.0175e-06 | 0.00023178 | 6.6638e-06 | 0.69836 | 0.001278 | 3.841e-05 | 0.0011104 | 3.1925e-05
KY | 21233 | OIL | 21233OIL | 416 | 450 | 671.7208 | 0 | 1121.7208 | 0.3569 | 30.5729 | 1.4337 | 331.1536 | 332.5873 | 0.83562 | 0.00064384 | 6.3014e-05 | 2.7397e-05 | 0.0006701 | 277.9154 | 0.21413 | 0.020958 | 0.009112 | 0.22287
KY | 21235 | DRY | 21235DRY | 235 | 166 | 0 | 0 | 166 | 0.3569 | 30.5729 | 0.80988 | 49.0064 | 49.8163 | 0.14577 | 0.00026676 | 8.0175e-06 | 0.00023178 | 7.0262e-05 | 7.2618 | 0.013289 | 0.0003994 | 0.011546 | 0.0035002
KY | 21235 | GAS | 21235GAS | 116 | 1066 | 0 | 261.4659 | 1327.4659 | 0.3569 | 30.5729 | 0.39977 | 391.8936 | 392.2933 | 0.14577 | 0.00026676 | 8.0175e-06 | 0.00023178 | 7.0262e-05 | 57.1856 | 0.10465 | 0.0031452 | 0.090925 | 0.027563
KY | 21235 | OIL | 21235OIL | 34 | 89 | 95.4061 | 0 | 184.4061 | 0.3569 | 30.5729 | 0.11717 | 54.4402 | 54.5574 | 0.83562 | 0.00064384 | 6.3014e-05 | 2.7397e-05 | 0.0006701 | 45.5891 | 0.035126 | 0.0034379 | 0.0014947 | 0.036559
KY | 21237 | DRY | 21237DRY | 101 | 40 | 0 | 0 | 40 | 0.3569 | 30.5729 | 0.34807 | 11.8088 | 12.1568 | 0.14577 | 0.00026676 | 8.0175e-06 | 0.00023178 | 7.0262e-05 | 1.7721 | 0.003243 | 9.7467e-05 | 0.0028177 | 0.00085417
KY | 21237 | GAS | 21237GAS | 18 | 66 | 0 | 18.5813 | 84.5813 | 0.3569 | 30.5729 | 0.062033 | 24.97 | 25.0321 | 0.14577 | 0.00026676 | 8.0175e-06 | 0.00023178 | 7.0262e-05 | 3.649 | 0.0066777 | 0.00020069 | 0.0058019 | 0.0017588
KY | 21237 | OIL | 21237OIL | 108 | 219 | 253.6405 | 0 | 472.6405 | 0.3569 | 30.5729 | 0.3722 | 139.5326 | 139.9048 | 0.83562 | 0.00064384 | 6.3014e-05 | 2.7397e-05 | 0.0006701 | 116.9068 | 0.090076 | 0.0088159 | 0.003833 | 0.09375
KY | 21239 | DRY | 21239DRY | 1 | 0 | 0 | 0 | 0 | 0.3569 | 30.5729 | 0.0034463 | 0 | 0.0034463 | 0.14577 | 0.00026676 | 8.0175e-06 | 0.00023178 | 7.0262e-05 | 0.00050237 | 9.1934e-07 | 2.7631e-08 | 7.9877e-07 | 2.4214e-07
LA | 22001 | DRY | 22001DRY | 2000 | 161 | 0 | 0 | 161 | 0.002 | 10.02 | 0.038625 | 15.5777 | 15.6163 | 0.20339 | 0.00031098 | 0.00011867 | 6.543e-06 | 0.00010045 | 3.1762 | 0.0048564 | 0.0018532 | 0.00010218 | 0.0015686
LA | 22001 | GAS | 22001GAS | 778 | 55 | 0 | 131.2489 | 186.2489 | 0.002 | 10.02 | 0.015025 | 18.0206 | 18.0357 | 0.20339 | 0.00031098 | 0.00011867 | 6.543e-06 | 0.00010045 | 3.6683 | 0.0056087 | 0.0021403 | 0.00011801 | 0.0018116
LA | 22001 | OIL | 22001OIL | 2068 | 882 | 709.2627 | 0 | 1591.2627 | 0.002 | 10.02 | 0.039938 | 153.9637 | 154.0036 | 0.56484 | 0.0015113 | 0.00051338 | 0.00063675 | 0.00038145 | 86.9876 | 0.23274 | 0.079062 | 0.098062 | 0.058745
LA | 22003 | DRY | 22003DRY | 523 | 52 | 0 | 0 | 52 | 0.002 | 10.02 | 0.0101 | 5.0313 | 5.0414 | 0.20339 | 0.00031098 | 0.00011867 | 6.543e-06 | 0.00010045 | 1.0254 | 0.0015678 | 0.00059827 | 3.2986e-05 | 0.00050639
LA | 22003 | GAS | 22003GAS | 140 | 10 | 0 | 23.6343 | 33.6343 | 0.002 | 10.02 | 0.0027038 | 3.2543 | 3.257 | 0.20339 | 0.00031098 | 0.00011867 | 6.543e-06 | 0.00010045 | 0.66245 | 0.0010129 | 0.00038652 | 2.131e-05 | 0.00032716
LA | 22003 | OIL | 22003OIL | 313 | 127 | 105.7883 | 0 | 232.7883 | 0.002 | 10.02 | 0.0060448 | 22.5236 | 22.5296 | 0.56484 | 0.0015113 | 0.00051338 | 0.00063675 | 0.00038145 | 12.7257 | 0.034048 | 0.011566 | 0.014346 | 0.008594
LA | 22005 | DRY | 22005DRY | 338 | 22 | 0 | 0 | 22 | 0.002 | 10.02 | 0.0065276 | 2.1286 | 2.1352 | 0.20339 | 0.00031098 | 0.00011867 | 6.543e-06 | 0.00010045 | 0.43427 | 0.00066399 | 0.00025338 | 1.397e-05 | 0.00021447
LA | 22005 | GAS | 22005GAS | 72 | 5 | 0 | 12.1322 | 17.1322 | 0.002 | 10.02 | 0.0013905 | 1.6576 | 1.659 | 0.20339 | 0.00031098 | 0.00011867 | 6.543e-06 | 0.00010045 | 0.33743 | 0.00051593 | 0.00019688 | 1.0855e-05 | 0.00016665
LA | 22005 | OIL | 22005OIL | 250 | 43 | 70.4454 | 0 | 113.4454 | 0.002 | 10.02 | 0.0048281 | 10.9765 | 10.9813 | 0.56484 | 0.0015113 | 0.00051338 | 0.00063675 | 0.00038145 | 6.2027 | 0.016596 | 0.0056376 | 0.0069924 | 0.0041888
LA | 22007 | DRY | 22007DRY | 531 | 43 | 0 | 0 | 43 | 0.002 | 10.02 | 0.010255 | 4.1605 | 4.1707 | 0.20339 | 0.00031098 | 0.00011867 | 6.543e-06 | 0.00010045 | 0.8483 | 0.001297 | 0.00049495 | 2.7289e-05 | 0.00041894
LA | 22007 | GAS | 22007GAS | 188 | 34 | 0 | 34.9787 | 68.9787 | 0.002 | 10.02 | 0.0036308 | 6.6741 | 6.6777 | 0.20339 | 0.00031098 | 0.00011867 | 6.543e-06 | 0.00010045 | 1.3582 | 0.0020766 | 0.00079246 | 4.3692e-05 | 0.00067076
LA | 22007 | OIL | 22007OIL | 364 | 71 | 104.5862 | 0 | 175.5862 | 0.002 | 10.02 | 0.0070298 | 16.989 | 16.996 | 0.56484 | 0.0015113 | 0.00051338 | 0.00063675 | 0.00038145 | 9.6 | 0.025685 | 0.0087254 | 0.010822 | 0.0064832
LA | 22009 | DRY | 22009DRY | 698 | 46 | 0 | 0 | 46 | 0.002 | 10.02 | 0.01348 | 4.4508 | 4.4642 | 0.20339 | 0.00031098 | 0.00011867 | 6.543e-06 | 0.00010045 | 0.90799 | 0.0013883 | 0.00052978 | 2.9209e-05 | 0.00044842
LA | 22009 | GAS | 22009GAS | 32 | 8 | 0 | 6.3025 | 14.3025 | 0.002 | 10.02 | 0.000618 | 1.3838 | 1.3845 | 0.20339 | 0.00031098 | 0.00011867 | 6.543e-06 | 0.00010045 | 0.28159 | 0.00043054 | 0.0001643 | 9.0585e-06 | 0.00013907
LA | 22009 | OIL | 22009OIL | 304 | 83 | 93.0457 | 0 | 176.0457 | 0.002 | 10.02 | 0.005871 | 17.0334 | 17.0393 | 0.56484 | 0.0015113 | 0.00051338 | 0.00063675 | 0.00038145 | 9.6245 | 0.025751 | 0.0087476 | 0.01085 | 0.0064997
LA | 22011 | DRY | 22011DRY | 1097 | 87 | 0 | 0 | 87 | 0.002 | 10.02 | 0.021186 | 8.4177 | 8.4389 | 0.20339 | 0.00031098 | 0.00011867 | 6.543e-06 | 0.00010045 | 1.7164 | 0.0026243 | 0.0010015 | 5.5215e-05 | 0.00084767
LA | 22011 | GAS | 22011GAS | 83 | 9 | 0 | 14.4957 | 23.4957 | 0.002 | 10.02 | 0.0016029 | 2.2733 | 2.2749 | 0.20339 | 0.00031098 | 0.00011867 | 6.543e-06 | 0.00010045 | 0.46271 | 0.00070746 | 0.00026997 | 1.4885e-05 | 0.00022851
LA | 22011 | OIL | 22011OIL | 796 | 378 | 282.2625 | 0 | 660.2625 | 0.002 | 10.02 | 0.015373 | 63.8841 | 63.8995 | 0.56484 | 0.0015113 | 0.00051338 | 0.00063675 | 0.00038145 | 36.0931 | 0.096569 | 0.032805 | 0.040688 | 0.024375
LA | 22013 | DRY | 22013DRY | 628 | 71 | 0 | 0 | 71 | 0.002 | 10.02 | 0.012128 | 6.8697 | 6.8818 | 0.15427 | 0.0013116 | 0.00012893 | 0 | 0.00022284 | 1.0616 | 0.0090258 | 0.00088725 | 0 | 0.0015335
LA | 22013 | GAS | 22013GAS | 719 | 599 | 0 | 207.6663 | 806.6663 | 0.002 | 10.02 | 0.013886 | 78.0495 | 78.0634 | 0.15427 | 0.0013116 | 0.00012893 | 0 | 0.00022284 | 12.0427 | 0.10238 | 0.010065 | 0 | 0.017396
LA | 22013 | OIL | 22013OIL | 97 | 49 | 35.1025 | 0 | 84.1025 | 0.002 | 10.02 | 0.0018733 | 8.1374 | 8.1393 | 0.59176 | 0.0098074 | 0.003077 | 0.0044237 | 0.002462 | 4.8165 | 0.079825 | 0.025045 | 0.036005 | 0.020039
LA | 22015 | DRY | 22015DRY | 1503 | 414 | 0 | 0 | 414 | 0.002 | 10.02 | 0.029027 | 40.0568 | 40.0859 | 0.15427 | 0.0013116 | 0.00012893 | 0 | 0.00022284 | 6.184 | 0.052575 | 0.0051682 | 0 | 0.0089327
LA | 22015 | GAS | 22015GAS | 636 | 881 | 0 | 239.0211 | 1120.0211 | 0.002 | 10.02 | 0.012283 | 108.3684 | 108.3807 | 0.15427 | 0.0013116 | 0.00012893 | 0 | 0.00022284 | 16.7197 | 0.14215 | 0.013973 | 0 | 0.024151
LA | 22015 | OIL | 22015OIL | 2711 | 729 | 827.0725 | 0 | 1556.0725 | 0.002 | 10.02 | 0.052356 | 150.5588 | 150.6112 | 0.59176 | 0.0098074 | 0.003077 | 0.0044237 | 0.002462 | 89.1254 | 1.4771 | 0.46343 | 0.66625 | 0.37081
LA | 22017 | DRY | 22017DRY | 3240 | 2037 | 0 | 0 | 2037 | 0.002 | 10.02 | 0.062573 | 197.0913 | 197.1539 | 0.15427 | 0.0013116 | 0.00012893 | 0 | 0.00022284 | 30.4147 | 0.25858 | 0.025419 | 0 | 0.043934
LA | 22017 | GAS | 22017GAS | 1374 | 923 | 0 | 361.9192 | 1284.9192 | 0.002 | 10.02 | 0.026535 | 124.3232 | 124.3498 | 0.15427 | 0.0013116 | 0.00012893 | 0 | 0.00022284 | 19.1833 | 0.16309 | 0.016032 | 0 | 0.02771
LA | 22017 | OIL | 22017OIL | 7288 | 4183 | 2757.9501 | 0 | 6940.9501 | 0.002 | 10.02 | 0.14075 | 671.5763 | 671.7171 | 0.59176 | 0.0098074 | 0.003077 | 0.0044237 | 0.002462 | 397.4939 | 6.5878 | 2.0669 | 2.9714 | 1.6538
LA | 22019 | DRY | 22019DRY | 2173 | 223 | 0 | 0 | 223 | 0.002 | 10.02 | 0.041966 | 21.5765 | 21.6185 | 0.20339 | 0.00031098 | 0.00011867 | 6.543e-06 | 0.00010045 | 4.397 | 0.0067229 | 0.0025655 | 0.00014145 | 0.0021715
LA | 22019 | GAS | 22019GAS | 433 | 63 | 0 | 78.1506 | 141.1506 | 0.002 | 10.02 | 0.0083623 | 13.6571 | 13.6655 | 0.20339 | 0.00031098 | 0.00011867 | 6.543e-06 | 0.00010045 | 2.7795 | 0.0042497 | 0.0016217 | 8.9413e-05 | 0.0013727
LA | 22019 | OIL | 22019OIL | 2283 | 1002 | 789.8061 | 0 | 1791.8061 | 0.002 | 10.02 | 0.04409 | 173.3674 | 173.4115 | 0.56484 | 0.0015113 | 0.00051338 | 0.00063675 | 0.00038145 | 97.9499 | 0.26207 | 0.089026 | 0.11042 | 0.066148
LA | 22021 | DRY | 22021DRY | 1087 | 48 | 0 | 0 | 48 | 0.002 | 10.02 | 0.020993 | 4.6443 | 4.6653 | 0.15427 | 0.0013116 | 0.00012893 | 0 | 0.00022284 | 0.7197 | 0.0061188 | 0.00060148 | 0 | 0.0010396
LA | 22021 | GAS | 22021GAS | 775 | 63 | 0 | 132.0367 | 195.0367 | 0.002 | 10.02 | 0.014967 | 18.8709 | 18.8859 | 0.15427 | 0.0013116 | 0.00012893 | 0 | 0.00022284 | 2.9135 | 0.02477 | 0.0024349 | 0 | 0.0042085
LA | 22021 | OIL | 22021OIL | 1 | 0 | 0.24043 | 0 | 0.24043 | 0.002 | 10.02 | 1.9313e-05 | 0.023263 | 0.023282 | 0.59176 | 0.0098074 | 0.003077 | 0.0044237 | 0.002462 | 0.013777 | 0.00022834 | 7.1639e-05 | 0.00010299 | 5.7321e-05
LA | 22023 | DRY | 22023DRY | 2474 | 240 | 0 | 0 | 240 | 0.002 | 10.02 | 0.047779 | 23.2214 | 23.2691 | 0.20339 | 0.00031098 | 0.00011867 | 6.543e-06 | 0.00010045 | 4.7328 | 0.0072363 | 0.0027614 | 0.00015225 | 0.0023373
LA | 22023 | GAS | 22023GAS | 1201 | 186 | 0 | 218.538 | 404.538 | 0.002 | 10.02 | 0.023194 | 39.1414 | 39.1645 | 0.20339 | 0.00031098 | 0.00011867 | 6.543e-06 | 0.00010045 | 7.9658 | 0.012179 | 0.0046477 | 0.00025625 | 0.003934
LA | 22023 | OIL | 22023OIL | 2858 | 1213 | 978.7826 | 0 | 2191.7826 | 0.002 | 10.02 | 0.055195 | 212.0674 | 212.1226 | 0.56484 | 0.0015113 | 0.00051338 | 0.00063675 | 0.00038145 | 119.8155 | 0.32057 | 0.1089 | 0.13507 | 0.080915
LA | 22025 | DRY | 22025DRY | 2482 | 116 | 0 | 0 | 116 | 0.002 | 10.02 | 0.047934 | 11.2237 | 11.2716 | 0.15427 | 0.0013116 | 0.00012893 | 0 | 0.00022284 | 1.7389 | 0.014783 | 0.0014532 | 0 | 0.0025118
LA | 22025 | GAS | 22025GAS | 30 | 4 | 0 | 5.3571 | 9.3571 | 0.002 | 10.02 | 0.00057938 | 0.90535 | 0.90593 | 0.15427 | 0.0013116 | 0.00012893 | 0 | 0.00022284 | 0.13976 | 0.0011882 | 0.0001168 | 0 | 0.00020188
LA | 22025 | OIL | 22025OIL | 673 | 143 | 196.1893 | 0 | 339.1893 | 0.002 | 10.02 | 0.012997 | 32.8185 | 32.8315 | 0.59176 | 0.0098074 | 0.003077 | 0.0044237 | 0.002462 | 19.4283 | 0.32199 | 0.10102 | 0.14524 | 0.080831
LA | 22027 | DRY | 22027DRY | 1216 | 295 | 0 | 0 | 295 | 0.002 | 10.02 | 0.023484 | 28.5429 | 28.5664 | 0.15427 | 0.0013116 | 0.00012893 | 0 | 0.00022284 | 4.4069 | 0.037466 | 0.003683 | 0 | 0.0063657
LA | 22027 | GAS | 22027GAS | 485 | 82 | 0 | 89.3375 | 171.3375 | 0.002 | 10.02 | 0.0093666 | 16.5779 | 16.5872 | 0.15427 | 0.0013116 | 0.00012893 | 0 | 0.00022284 | 2.5589 | 0.021755 | 0.0021386 | 0 | 0.0036963
LA | 22027 | OIL | 22027OIL | 2608 | 678 | 790.0466 | 0 | 1468.0466 | 0.002 | 10.02 | 0.050367 | 142.0418 | 142.0922 | 0.59176 | 0.0098074 | 0.003077 | 0.0044237 | 0.002462 | 84.0842 | 1.3936 | 0.43722 | 0.62857 | 0.34983
LA | 22029 | DRY | 22029DRY | 3627 | 226 | 0 | 0 | 226 | 0.002 | 10.02 | 0.070046 | 21.8668 | 21.9368 | 0.15427 | 0.0013116 | 0.00012893 | 0 | 0.00022284 | 3.3842 | 0.028771 | 0.0028283 | 0 | 0.0048884
LA | 22029 | GAS | 22029GAS | 49 | 28 | 0 | 12.1322 | 40.1322 | 0.002 | 10.02 | 0.00094631 | 3.883 | 3.884 | 0.15427 | 0.0013116 | 0.00012893 | 0 | 0.00022284 | 0.59917 | 0.005094 | 0.00050075 | 0 | 0.0008655
LA | 22029 | OIL | 22029OIL | 1094 | 409 | 361.3633 | 0 | 770.3633 | 0.002 | 10.02 | 0.021128 | 74.537 | 74.5582 | 0.59176 | 0.0098074 | 0.003077 | 0.0044237 | 0.002462 | 44.1204 | 0.73122 | 0.22942 | 0.32982 | 0.18356
LA | 22031 | DRY | 22031DRY | 1942 | 413 | 0 | 0 | 413 | 0.002 | 10.02 | 0.037505 | 39.9601 | 39.9976 | 0.15427 | 0.0013116 | 0.00012893 | 0 | 0.00022284 | 6.1704 | 0.052459 | 0.0051568 | 0 | 0.008913
LA | 22031 | GAS | 22031GAS | 1317 | 1118 | 0 | 383.6627 | 1501.6627 | 0.002 | 10.02 | 0.025435 | 145.2944 | 145.3198 | 0.15427 | 0.0013116 | 0.00012893 | 0 | 0.00022284 | 22.4183 | 0.1906 | 0.018736 | 0 | 0.032383
LA | 22031 | OIL | 22031OIL | 1150 | 242 | 334.6758 | 0 | 576.6758 | 0.002 | 10.02 | 0.022209 | 55.7967 | 55.8189 | 0.59176 | 0.0098074 | 0.003077 | 0.0044237 | 0.002462 | 33.0313 | 0.54744 | 0.17176 | 0.24692 | 0.13743
LA | 22033 | DRY | 22033DRY | 236 | 37 | 0 | 0 | 37 | 0.002 | 10.02 | 0.0045578 | 3.58 | 3.5845 | 0.20339 | 0.00031098 | 0.00011867 | 6.543e-06 | 0.00010045 | 0.72906 | 0.0011147 | 0.00042538 | 2.3453e-05 | 0.00036005
LA | 22033 | GAS | 22033GAS | 29 | 1 | 0 | 4.7269 | 5.7269 | 0.002 | 10.02 | 0.00056006 | 0.55411 | 0.55467 | 0.20339 | 0.00031098 | 0.00011867 | 6.543e-06 | 0.00010045 | 0.11281 | 0.00017249 | 6.5823e-05 | 3.6291e-06 | 5.5715e-05
LA | 22033 | OIL | 22033OIL | 391 | 139 | 127.4269 | 0 | 266.4269 | 0.002 | 10.02 | 0.0075512 | 25.7783 | 25.7859 | 0.56484 | 0.0015113 | 0.00051338 | 0.00063675 | 0.00038145 | 14.5649 | 0.038969 | 0.013238 | 0.016419 | 0.0098361
LA | 22035 | DRY | 22035DRY | 111 | 9 | 0 | 0 | 9 | 0.002 | 10.02 | 0.0021437 | 0.8708 | 0.87294 | 0.15427 | 0.0013116 | 0.00012893 | 0 | 0.00022284 | 0.13467 | 0.0011449 | 0.00011255 | 0 | 0.00019453
LA | 22035 | GAS | 22035GAS | 6 | 1 | 0 | 1.1029 | 2.1029 | 0.002 | 10.02 | 0.00011588 | 0.20347 | 0.20359 | 0.15427 | 0.0013116 | 0.00012893 | 0 | 0.00022284 | 0.031407 | 0.00026702 | 2.6248e-05 | 0 | 4.5367e-05
LA | 22035 | OIL | 22035OIL | 5 | 1 | 1.4426 | 0 | 2.4426 | 0.002 | 10.02 | 9.6563e-05 | 0.23633 | 0.23643 | 0.59176 | 0.0098074 | 0.003077 | 0.0044237 | 0.002462 | 0.13991 | 0.0023188 | 0.0007275 | 0.0010459 | 0.00058209
LA | 22037 | DRY | 22037DRY | 101 | 10 | 0 | 0 | 10 | 0.002 | 10.02 | 0.0019506 | 0.96756 | 0.96951 | 0.20339 | 0.00031098 | 0.00011867 | 6.543e-06 | 0.00010045 | 0.19719 | 0.0003015 | 0.00011505 | 6.3434e-06 | 9.7384e-05
LA | 22037 | GAS | 22037GAS | 43 | 2 | 0 | 7.0903 | 9.0903 | 0.002 | 10.02 | 0.00083044 | 0.87954 | 0.88037 | 0.20339 | 0.00031098 | 0.00011867 | 6.543e-06 | 0.00010045 | 0.17906 | 0.00027378 | 0.00010448 | 5.7602e-06 | 8.843e-05
LA | 22037 | OIL | 22037OIL | 15 | 4 | 4.5681 | 0 | 8.5681 | 0.002 | 10.02 | 0.00028969 | 0.82902 | 0.82931 | 0.56484 | 0.0015113 | 0.00051338 | 0.00063675 | 0.00038145 | 0.46843 | 0.0012533 | 0.00042575 | 0.00052806 | 0.00031634
LA | 22039 | DRY | 22039DRY | 464 | 50 | 0 | 0 | 50 | 0.002 | 10.02 | 0.008961 | 4.8378 | 4.8467 | 0.20339 | 0.00031098 | 0.00011867 | 6.543e-06 | 0.00010045 | 0.98579 | 0.0015072 | 0.00057517 | 3.1712e-05 | 0.00048684
LA | 22039 | GAS | 22039GAS | 93 | 5 | 0 | 15.441 | 20.441 | 0.002 | 10.02 | 0.0017961 | 1.9778 | 1.9796 | 0.20339 | 0.00031098 | 0.00011867 | 6.543e-06 | 0.00010045 | 0.40263 | 0.00061561 | 0.00023492 | 1.2952e-05 | 0.00019884
LA | 22039 | OIL | 22039OIL | 506 | 336 | 202.4404 | 0 | 538.4404 | 0.002 | 10.02 | 0.0097721 | 52.0972 | 52.1069 | 0.56484 | 0.0015113 | 0.00051338 | 0.00063675 | 0.00038145 | 29.4321 | 0.078747 | 0.026751 | 0.033179 | 0.019876
LA | 22041 | DRY | 22041DRY | 567 | 45 | 0 | 0 | 45 | 0.002 | 10.02 | 0.01095 | 4.354 | 4.365 | 0.15427 | 0.0013116 | 0.00012893 | 0 | 0.00022284 | 0.67338 | 0.0057249 | 0.00056276 | 0 | 0.00097268
LA | 22041 | GAS | 22041GAS | 28 | 7 | 0 | 5.5147 | 12.5147 | 0.002 | 10.02 | 0.00054075 | 1.2109 | 1.2114 | 0.15427 | 0.0013116 | 0.00012893 | 0 | 0.00022284 | 0.18688 | 0.0015888 | 0.00015618 | 0 | 0.00026995
LA | 22041 | OIL | 22041OIL | 179 | 29 | 50.009 | 0 | 79.009 | 0.002 | 10.02 | 0.0034569 | 7.6446 | 7.648 | 0.59176 | 0.0098074 | 0.003077 | 0.0044237 | 0.002462 | 4.5258 | 0.075007 | 0.023533 | 0.033832 | 0.018829
LA | 22043 | DRY | 22043DRY | 663 | 121 | 0 | 0 | 121 | 0.002 | 10.02 | 0.012804 | 11.7074 | 11.7202 | 0.15427 | 0.0013116 | 0.00012893 | 0 | 0.00022284 | 1.8081 | 0.015372 | 0.0015111 | 0 | 0.0026117
LA | 22043 | GAS | 22043GAS | 29 | 5 | 0 | 5.3571 | 10.3571 | 0.002 | 10.02 | 0.00056006 | 1.0021 | 1.0027 | 0.15427 | 0.0013116 | 0.00012893 | 0 | 0.00022284 | 0.15468 | 0.0013151 | 0.00012927 | 0 | 0.00022343
LA | 22043 | OIL | 22043OIL | 206 | 63 | 64.6751 | 0 | 127.6751 | 0.002 | 10.02 | 0.0039784 | 12.3533 | 12.3573 | 0.59176 | 0.0098074 | 0.003077 | 0.0044237 | 0.002462 | 7.3125 | 0.12119 | 0.038024 | 0.054664 | 0.030424
LA | 22045 | DRY | 22045DRY | 1047 | 122 | 0 | 0 | 122 | 0.002 | 10.02 | 0.02022 | 11.8042 | 11.8244 | 0.20339 | 0.00031098 | 0.00011867 | 6.543e-06 | 0.00010045 | 2.405 | 0.0036772 | 0.0014032 | 7.7367e-05 | 0.0011877
LA | 22045 | GAS | 22045GAS | 431 | 158 | 0 | 92.8038 | 250.8038 | 0.002 | 10.02 | 0.0083237 | 24.2667 | 24.275 | 0.20339 | 0.00031098 | 0.00011867 | 6.543e-06 | 0.00010045 | 4.9374 | 0.0075491 | 0.0028808 | 0.00015883 | 0.0024384
LA | 22045 | OIL | 22045OIL | 1271 | 795 | 496.7243 | 0 | 1291.7243 | 0.002 | 10.02 | 0.024546 | 124.9817 | 125.0062 | 0.56484 | 0.0015113 | 0.00051338 | 0.00063675 | 0.00038145 | 70.6086 | 0.18892 | 0.064175 | 0.079598 | 0.047684
LA | 22047 | DRY | 22047DRY | 953 | 84 | 0 | 0 | 84 | 0.002 | 10.02 | 0.018405 | 8.1275 | 8.1459 | 0.20339 | 0.00031098 | 0.00011867 | 6.543e-06 | 0.00010045 | 1.6568 | 0.0025332 | 0.00096669 | 5.3298e-05 | 0.00081823
LA | 22047 | GAS | 22047GAS | 99 | 8 | 0 | 16.8591 | 24.8591 | 0.002 | 10.02 | 0.0019119 | 2.4053 | 2.4072 | 0.20339 | 0.00031098 | 0.00011867 | 6.543e-06 | 0.00010045 | 0.4896 | 0.00074858 | 0.00028566 | 1.575e-05 | 0.00024179
LA | 22047 | OIL | 22047OIL | 1261 | 685 | 467.873 | 0 | 1152.873 | 0.002 | 10.02 | 0.024353 | 111.547 | 111.5714 | 0.56484 | 0.0015113 | 0.00051338 | 0.00063675 | 0.00038145 | 63.0201 | 0.16861 | 0.057278 | 0.071043 | 0.042559
LA | 22049 | DRY | 22049DRY | 262 | 40 | 0 | 0 | 40 | 0.002 | 10.02 | 0.0050599 | 3.8702 | 3.8753 | 0.15427 | 0.0013116 | 0.00012893 | 0 | 0.00022284 | 0.59784 | 0.0050827 | 0.00049963 | 0 | 0.00086357
LA | 22049 | GAS | 22049GAS | 172 | 108 | 0 | 44.1173 | 152.1173 | 0.002 | 10.02 | 0.0033218 | 14.7182 | 14.7215 | 0.15427 | 0.0013116 | 0.00012893 | 0 | 0.00022284 | 2.2711 | 0.019308 | 0.001898 | 0 | 0.0032805
LA | 22049 | OIL | 22049OIL | 34 | 5 | 9.3767 | 0 | 14.3767 | 0.002 | 10.02 | 0.00065663 | 1.391 | 1.3917 | 0.59176 | 0.0098074 | 0.003077 | 0.0044237 | 0.002462 | 0.82354 | 0.013649 | 0.0042822 | 0.0061563 | 0.0034263
LA | 22051 | DRY | 22051DRY | 744 | 80 | 0 | 0 | 80 | 0.002 | 10.02 | 0.014369 | 7.7405 | 7.7548 | 0.20339 | 0.00031098 | 0.00011867 | 6.543e-06 | 0.00010045 | 1.5773 | 0.0024116 | 0.00092028 | 5.0739e-05 | 0.00077895
LA | 22051 | GAS | 22051GAS | 189 | 62 | 0 | 39.548 | 101.548 | 0.002 | 10.02 | 0.0036501 | 9.8253 | 9.829 | 0.20339 | 0.00031098 | 0.00011867 | 6.543e-06 | 0.00010045 | 1.9991 | 0.0030566 | 0.0011664 | 6.4311e-05 | 0.00098729
LA | 22051 | OIL | 22051OIL | 1426 | 304 | 415.9405 | 0 | 719.9405 | 0.002 | 10.02 | 0.02754 | 69.6583 | 69.6859 | 0.56484 | 0.0015113 | 0.00051338 | 0.00063675 | 0.00038145 | 39.3614 | 0.10531 | 0.035775 | 0.044373 | 0.026582
LA | 22053 | DRY | 22053DRY | 1292 | 84 | 0 | 0 | 84 | 0.002 | 10.02 | 0.024952 | 8.1275 | 8.1524 | 0.20339 | 0.00031098 | 0.00011867 | 6.543e-06 | 0.00010045 | 1.6581 | 0.0025352 | 0.00096747 | 5.3341e-05 | 0.00081889
LA | 22053 | GAS | 22053GAS | 456 | 76 | 0 | 83.8228 | 159.8228 | 0.002 | 10.02 | 0.0088065 | 15.4638 | 15.4726 | 0.20339 | 0.00031098 | 0.00011867 | 6.543e-06 | 0.00010045 | 3.147 | 0.0048117 | 0.0018362 | 0.00010124 | 0.0015542
LA | 22053 | OIL | 22053OIL | 1154 | 383 | 369.5379 | 0 | 752.5379 | 0.002 | 10.02 | 0.022287 | 72.8123 | 72.8346 | 0.56484 | 0.0015113 | 0.00051338 | 0.00063675 | 0.00038145 | 41.14 | 0.11007 | 0.037392 | 0.046378 | 0.027783
LA | 22055 | DRY | 22055DRY | 391 | 47 | 0 | 0 | 47 | 0.002 | 10.02 | 0.0075512 | 4.5475 | 4.5551 | 0.20339 | 0.00031098 | 0.00011867 | 6.543e-06 | 0.00010045 | 0.92647 | 0.0014165 | 0.00054056 | 2.9804e-05 | 0.00045754
LA | 22055 | GAS | 22055GAS | 158 | 23 | 0 | 28.5187 | 51.5187 | 0.002 | 10.02 | 0.0030514 | 4.9847 | 4.9878 | 0.20339 | 0.00031098 | 0.00011867 | 6.543e-06 | 0.00010045 | 1.0145 | 0.0015511 | 0.00059191 | 3.2635e-05 | 0.00050101
LA | 22055 | OIL | 22055OIL | 328 | 53 | 91.6031 | 0 | 144.6031 | 0.002 | 10.02 | 0.0063345 | 13.9912 | 13.9975 | 0.56484 | 0.0015113 | 0.00051338 | 0.00063675 | 0.00038145 | 7.9064 | 0.021154 | 0.007186 | 0.008913 | 0.0053394
LA | 22057 | DRY | 22057DRY | 2376 | 297 | 0 | 0 | 297 | 0.002 | 10.02 | 0.045887 | 28.7364 | 28.7823 | 0.20339 | 0.00031098 | 0.00011867 | 6.543e-06 | 0.00010045 | 5.8541 | 0.0089507 | 0.0034157 | 0.00018832 | 0.0028911
LA | 22057 | GAS | 22057GAS | 864 | 130 | 0 | 156.6163 | 286.6163 | 0.002 | 10.02 | 0.016686 | 27.7318 | 27.7484 | 0.20339 | 0.00031098 | 0.00011867 | 6.543e-06 | 0.00010045 | 5.6438 | 0.0086292 | 0.003293 | 0.00018156 | 0.0027873
LA | 22057 | OIL | 22057OIL | 4195 | 1678 | 1412.0339 | 0 | 3090.0339 | 0.002 | 10.02 | 0.081016 | 298.9783 | 299.0593 | 0.56484 | 0.0015113 | 0.00051338 | 0.00063675 | 0.00038145 | 168.9209 | 0.45196 | 0.15353 | 0.19043 | 0.11408
LA | 22059 | DRY | 22059DRY | 3515 | 520 | 0 | 0 | 520 | 0.002 | 10.02 | 0.067883 | 50.313 | 50.3808 | 0.15427 | 0.0013116 | 0.00012893 | 0 | 0.00022284 | 7.7722 | 0.066077 | 0.0064955 | 0 | 0.011227
LA | 22059 | GAS | 22059GAS | 326 | 104 | 0 | 67.7515 | 171.7515 | 0.002 | 10.02 | 0.0062959 | 16.6179 | 16.6242 | 0.15427 | 0.0013116 | 0.00012893 | 0 | 0.00022284 | 2.5646 | 0.021804 | 0.0021433 | 0 | 0.0037045
LA | 22059 | OIL | 22059OIL | 2553 | 1227 | 908.818 | 0 | 2135.818 | 0.002 | 10.02 | 0.049305 | 206.6525 | 206.7018 | 0.59176 | 0.0098074 | 0.003077 | 0.0044237 | 0.002462 | 122.3174 | 2.0272 | 0.63603 | 0.91438 | 0.5089
LA | 22061 | DRY | 22061DRY | 300 | 64 | 0 | 0 | 64 | 0.002 | 10.02 | 0.0057938 | 6.1924 | 6.1982 | 0.15427 | 0.0013116 | 0.00012893 | 0 | 0.00022284 | 0.95618 | 0.0081292 | 0.00079912 | 0 | 0.0013812
LA | 22061 | GAS | 22061GAS | 443 | 207 | 0 | 102.4151 | 309.4151 | 0.002 | 10.02 | 0.0085554 | 29.9377 | 29.9462 | 0.15427 | 0.0013116 | 0.00012893 | 0 | 0.00022284 | 4.6198 | 0.039276 | 0.0038609 | 0 | 0.0066732
LA | 22061 | OIL | 22061OIL | 385 | 193 | 138.9674 | 0 | 331.9674 | 0.002 | 10.02 | 0.0074353 | 32.1197 | 32.1272 | 0.59176 | 0.0098074 | 0.003077 | 0.0044237 | 0.002462 | 19.0115 | 0.31508 | 0.098856 | 0.14212 | 0.079097
LA | 22063 | DRY | 22063DRY | 202 | 30 | 0 | 0 | 30 | 0.002 | 10.02 | 0.0039011 | 2.9027 | 2.9066 | 0.20339 | 0.00031098 | 0.00011867 | 6.543e-06 | 0.00010045 | 0.59117 | 0.00090389 | 0.00034493 | 1.9018e-05 | 0.00029196
LA | 22063 | GAS | 22063GAS | 3 | 8 | 0 | 1.7332 | 9.7332 | 0.002 | 10.02 | 5.7938e-05 | 0.94174 | 0.9418 | 0.20339 | 0.00031098 | 0.00011867 | 6.543e-06 | 0.00010045 | 0.19155 | 0.00029288 | 0.00011177 | 6.1621e-06 | 9.4601e-05
LA | 22063 | OIL | 22063OIL | 129 | 107 | 56.741 | 0 | 163.741 | 0.002 | 10.02 | 0.0024913 | 15.8429 | 15.8454 | 0.56484 | 0.0015113 | 0.00051338 | 0.00063675 | 0.00038145 | 8.9501 | 0.023947 | 0.0081347 | 0.01009 | 0.0060442
LA | 22065 | DRY | 22065DRY | 205 | 9 | 0 | 0 | 9 | 0.002 | 10.02 | 0.0039591 | 0.8708 | 0.87476 | 0.15427 | 0.0013116 | 0.00012893 | 0 | 0.00022284 | 0.13495 | 0.0011473 | 0.00011278 | 0 | 0.00019493
LA | 22065 | GAS | 22065GAS | 6 | 1 | 0 | 1.1029 | 2.1029 | 0.002 | 10.02 | 0.00011588 | 0.20347 | 0.20359 | 0.15427 | 0.0013116 | 0.00012893 | 0 | 0.00022284 | 0.031407 | 0.00026702 | 2.6248e-05 | 0 | 4.5367e-05
LA | 22065 | OIL | 22065OIL | 64 | 1 | 15.6278 | 0 | 16.6278 | 0.002 | 10.02 | 0.001236 | 1.6088 | 1.6101 | 0.59176 | 0.0098074 | 0.003077 | 0.0044237 | 0.002462 | 0.95277 | 0.015791 | 0.0049542 | 0.0071224 | 0.003964
LA | 22067 | DRY | 22067DRY | 383 | 159 | 0 | 0 | 159 | 0.002 | 10.02 | 0.0073967 | 15.3842 | 15.3915 | 0.15427 | 0.0013116 | 0.00012893 | 0 | 0.00022284 | 2.3744 | 0.020187 | 0.0019844 | 0 | 0.0034298
LA | 22067 | GAS | 22067GAS | 786 | 598 | 0 | 218.0654 | 816.0654 | 0.002 | 10.02 | 0.01518 | 78.959 | 78.9741 | 0.15427 | 0.0013116 | 0.00012893 | 0 | 0.00022284 | 12.1832 | 0.10358 | 0.010182 | 0 | 0.017599
LA | 22067 | OIL | 22067OIL | 10 | 2 | 2.8851 | 0 | 4.8851 | 0.002 | 10.02 | 0.00019313 | 0.47266 | 0.47286 | 0.59176 | 0.0098074 | 0.003077 | 0.0044237 | 0.002462 | 0.27982 | 0.0046375 | 0.001455 | 0.0020918 | 0.0011642
LA | 22069 | DRY | 22069DRY | 517 | 79 | 0 | 0 | 79 | 0.002 | 10.02 | 0.0099846 | 7.6437 | 7.6537 | 0.15427 | 0.0013116 | 0.00012893 | 0 | 0.00022284 | 1.1807 | 0.010038 | 0.00098677 | 0 | 0.0017055
LA | 22069 | GAS | 22069GAS | 113 | 25 | 0 | 21.7435 | 46.7435 | 0.002 | 10.02 | 0.0021823 | 4.5227 | 4.5249 | 0.15427 | 0.0013116 | 0.00012893 | 0 | 0.00022284 | 0.69805 | 0.0059346 | 0.00058338 | 0 | 0.0010083
LA | 22069 | OIL | 22069OIL | 215 | 50 | 63.7134 | 0 | 113.7134 | 0.002 | 10.02 | 0.0041522 | 11.0024 | 11.0066 | 0.59176 | 0.0098074 | 0.003077 | 0.0044237 | 0.002462 | 6.5132 | 0.10795 | 0.033867 | 0.048689 | 0.027098
LA | 22071 | DRY | 22071DRY | 48 | 21 | 0 | 0 | 21 | 0.002 | 10.02 | 0.000927 | 2.0319 | 2.0328 | 0.20339 | 0.00031098 | 0.00011867 | 6.543e-06 | 0.00010045 | 0.41346 | 0.00063216 | 0.00024124 | 1.33e-05 | 0.00020419
LA | 22071 | GAS | 22071GAS | 23 | 1 | 0 | 3.7815 | 4.7815 | 0.002 | 10.02 | 0.00044419 | 0.46264 | 0.46308 | 0.20339 | 0.00031098 | 0.00011867 | 6.543e-06 | 0.00010045 | 0.094187 | 0.00014401 | 5.4955e-05 | 3.0299e-06 | 4.6515e-05
LA | 22071 | OIL | 22071OIL | 5 | 0 | 1.2021 | 0 | 1.2021 | 0.002 | 10.02 | 9.6563e-05 | 0.11631 | 0.11641 | 0.56484 | 0.0015113 | 0.00051338 | 0.00063675 | 0.00038145 | 0.065753 | 0.00017593 | 5.9763e-05 | 7.4125e-05 | 4.4405e-05
LA | 22073 | DRY | 22073DRY | 387 | 187 | 0 | 0 | 187 | 0.002 | 10.02 | 0.0074739 | 18.0933 | 18.1008 | 0.15427 | 0.0013116 | 0.00012893 | 0 | 0.00022284 | 2.7924 | 0.02374 | 0.0023337 | 0 | 0.0040336
LA | 22073 | GAS | 22073GAS | 960 | 771 | 0 | 272.7393 | 1043.7393 | 0.002 | 10.02 | 0.01854 | 100.9877 | 101.0062 | 0.15427 | 0.0013116 | 0.00012893 | 0 | 0.00022284 | 15.5821 | 0.13248 | 0.013023 | 0 | 0.022508
LA | 22073 | OIL | 22073OIL | 74 | 16 | 21.6385 | 0 | 37.6385 | 0.002 | 10.02 | 0.0014291 | 3.6417 | 3.6432 | 0.59176 | 0.0098074 | 0.003077 | 0.0044237 | 0.002462 | 2.1559 | 0.03573 | 0.01121 | 0.016116 | 0.0089695
LA | 22075 | DRY | 22075DRY | 2664 | 315 | 0 | 0 | 315 | 0.002 | 10.02 | 0.051449 | 30.478 | 30.5295 | 0.20339 | 0.00031098 | 0.00011867 | 6.543e-06 | 0.00010045 | 6.2095 | 0.0094941 | 0.003623 | 0.00019975 | 0.0030666
LA | 22075 | GAS | 22075GAS | 843 | 300 | 0 | 180.093 | 480.093 | 0.002 | 10.02 | 0.01628 | 46.4517 | 46.468 | 0.20339 | 0.00031098 | 0.00011867 | 6.543e-06 | 0.00010045 | 9.4512 | 0.014451 | 0.0055145 | 0.00030404 | 0.0046676
LA | 22075 | OIL | 22075OIL | 5355 | 3527 | 2135.4819 | 0 | 5662.4819 | 0.002 | 10.02 | 0.10342 | 547.8773 | 547.9807 | 0.56484 | 0.0015113 | 0.00051338 | 0.00063675 | 0.00038145 | 309.5219 | 0.82814 | 0.28132 | 0.34893 | 0.20903
LA | 22077 | DRY | 22077DRY | 336 | 65 | 0 | 0 | 65 | 0.002 | 10.02 | 0.006489 | 6.2891 | 6.2956 | 0.20339 | 0.00031098 | 0.00011867 | 6.543e-06 | 0.00010045 | 1.2805 | 0.0019578 | 0.00074711 | 4.1192e-05 | 0.00063238
LA | 22077 | GAS | 22077GAS | 131 | 47 | 0 | 28.046 | 75.046 | 0.002 | 10.02 | 0.0025299 | 7.2611 | 7.2637 | 0.20339 | 0.00031098 | 0.00011867 | 6.543e-06 | 0.00010045 | 1.4774 | 0.0022589 | 0.00086199 | 4.7526e-05 | 0.00072961
LA | 22077 | OIL | 22077OIL | 497 | 222 | 172.8678 | 0 | 394.8678 | 0.002 | 10.02 | 0.0095983 | 38.2057 | 38.2153 | 0.56484 | 0.0015113 | 0.00051338 | 0.00063675 | 0.00038145 | 21.5856 | 0.057753 | 0.019619 | 0.024334 | 0.014577
LA | 22079 | DRY | 22079DRY | 683 | 71 | 0 | 0 | 71 | 0.002 | 10.02 | 0.01319 | 6.8697 | 6.8828 | 0.20339 | 0.00031098 | 0.00011867 | 6.543e-06 | 0.00010045 | 1.3999 | 0.0021404 | 0.0008168 | 4.5034e-05 | 0.00069136
LA | 22079 | GAS | 22079GAS | 17 | 1 | 0 | 2.8361 | 3.8361 | 0.002 | 10.02 | 0.00032831 | 0.37117 | 0.37149 | 0.20339 | 0.00031098 | 0.00011867 | 6.543e-06 | 0.00010045 | 0.075559 | 0.00011553 | 4.4086e-05 | 2.4307e-06 | 3.7315e-05
LA | 22079 | OIL | 22079OIL | 376 | 116 | 118.2906 | 0 | 234.2906 | 0.002 | 10.02 | 0.0072615 | 22.6689 | 22.6762 | 0.56484 | 0.0015113 | 0.00051338 | 0.00063675 | 0.00038145 | 12.8084 | 0.03427 | 0.011641 | 0.014439 | 0.0086499
LA | 22081 | DRY | 22081DRY | 694 | 148 | 0 | 0 | 148 | 0.002 | 10.02 | 0.013403 | 14.3198 | 14.3332 | 0.15427 | 0.0013116 | 0.00012893 | 0 | 0.00022284 | 2.2112 | 0.018799 | 0.001848 | 0 | 0.003194
LA | 22081 | GAS | 22081GAS | 355 | 149 | 0 | 79.4111 | 228.4111 | 0.002 | 10.02 | 0.0068559 | 22.1001 | 22.1069 | 0.15427 | 0.0013116 | 0.00012893 | 0 | 0.00022284 | 3.4104 | 0.028994 | 0.0028502 | 0 | 0.0049263
LA | 22081 | OIL | 22081OIL | 375 | 202 | 138.727 | 0 | 340.727 | 0.002 | 10.02 | 0.0072422 | 32.9673 | 32.9745 | 0.59176 | 0.0098074 | 0.003077 | 0.0044237 | 0.002462 | 19.5129 | 0.32339 | 0.10146 | 0.14587 | 0.081183
LA | 22083 | DRY | 22083DRY | 851 | 144 | 0 | 0 | 144 | 0.002 | 10.02 | 0.016435 | 13.9328 | 13.9493 | 0.15427 | 0.0013116 | 0.00012893 | 0 | 0.00022284 | 2.1519 | 0.018295 | 0.0017984 | 0 | 0.0031084
LA | 22083 | GAS | 22083GAS | 459 | 46 | 0 | 79.5686 | 125.5686 | 0.002 | 10.02 | 0.0088644 | 12.1495 | 12.1583 | 0.15427 | 0.0013116 | 0.00012893 | 0 | 0.00022284 | 1.8757 | 0.015946 | 0.0015676 | 0 | 0.0027094
LA | 22083 | OIL | 22083OIL | 511 | 263 | 186.0913 | 0 | 449.0913 | 0.002 | 10.02 | 0.0098687 | 43.4521 | 43.462 | 0.59176 | 0.0098074 | 0.003077 | 0.0044237 | 0.002462 | 25.719 | 0.42625 | 0.13373 | 0.19226 | 0.107
LA | 22085 | DRY | 22085DRY | 2903 | 439 | 0 | 0 | 439 | 0.002 | 10.02 | 0.056064 | 42.4757 | 42.5318 | 0.15427 | 0.0013116 | 0.00012893 | 0 | 0.00022284 | 6.5613 | 0.055783 | 0.0054835 | 0 | 0.0094778
LA | 22085 | GAS | 22085GAS | 298 | 105 | 0 | 63.4974 | 168.4974 | 0.002 | 10.02 | 0.0057551 | 16.3031 | 16.3088 | 0.15427 | 0.0013116 | 0.00012893 | 0 | 0.00022284 | 2.5159 | 0.02139 | 0.0021027 | 0 | 0.0036343
LA | 22085 | OIL | 22085OIL | 2165 | 245 | 579.4316 | 0 | 824.4316 | 0.002 | 10.02 | 0.041812 | 79.7684 | 79.8102 | 0.59176 | 0.0098074 | 0.003077 | 0.0044237 | 0.002462 | 47.2283 | 0.78273 | 0.24558 | 0.35305 | 0.19649
LA | 22087 | DRY | 22087DRY | 270 | 34 | 0 | 0 | 34 | 0.002 | 10.02 | 0.0052144 | 3.2897 | 3.2949 | 0.20339 | 0.00031098 | 0.00011867 | 6.543e-06 | 0.00010045 | 0.67016 | 0.0010247 | 0.00039101 | 2.1558e-05 | 0.00033096
LA | 22087 | GAS | 22087GAS | 94 | 24 | 0 | 18.5923 | 42.5923 | 0.002 | 10.02 | 0.0018154 | 4.121 | 4.1229 | 0.20339 | 0.00031098 | 0.00011867 | 6.543e-06 | 0.00010045 | 0.83856 | 0.0012821 | 0.00048927 | 2.6976e-05 | 0.00041413
LA | 22087 | OIL | 22087OIL | 14 | 0 | 3.366 | 0 | 3.366 | 0.002 | 10.02 | 0.00027038 | 0.32568 | 0.32595 | 0.56484 | 0.0015113 | 0.00051338 | 0.00063675 | 0.00038145 | 0.18411 | 0.0004926 | 0.00016734 | 0.00020755 | 0.00012433
LA | 22089 | DRY | 22089DRY | 505 | 55 | 0 | 0 | 55 | 0.002 | 10.02 | 0.0097528 | 5.3216 | 5.3313 | 0.20339 | 0.00031098 | 0.00011867 | 6.543e-06 | 0.00010045 | 1.0843 | 0.0016579 | 0.00063268 | 3.4883e-05 | 0.00053552
LA | 22089 | GAS | 22089GAS | 163 | 61 | 0 | 35.2938 | 96.2938 | 0.002 | 10.02 | 0.0031479 | 9.317 | 9.3201 | 0.20339 | 0.00031098 | 0.00011867 | 6.543e-06 | 0.00010045 | 1.8956 | 0.0028984 | 0.001106 | 6.0981e-05 | 0.00093618
LA | 22089 | OIL | 22089OIL | 893 | 417 | 314.9607 | 0 | 731.9607 | 0.002 | 10.02 | 0.017246 | 70.8214 | 70.8386 | 0.56484 | 0.0015113 | 0.00051338 | 0.00063675 | 0.00038145 | 40.0125 | 0.10706 | 0.036367 | 0.045107 | 0.027022
LA | 22091 | DRY | 22091DRY | 90 | 14 | 0 | 0 | 14 | 0.002 | 10.02 | 0.0017381 | 1.3546 | 1.3563 | 0.20339 | 0.00031098 | 0.00011867 | 6.543e-06 | 0.00010045 | 0.27586 | 0.00042179 | 0.00016096 | 8.8743e-06 | 0.00013624
LA | 22091 | GAS | 22091GAS | 1 | 2 | 0 | 0.47269 | 2.4727 | 0.002 | 10.02 | 1.9313e-05 | 0.23925 | 0.23927 | 0.20339 | 0.00031098 | 0.00011867 | 6.543e-06 | 0.00010045 | 0.048665 | 7.4407e-05 | 2.8394e-05 | 1.5655e-06 | 2.4034e-05
LA | 22091 | OIL | 22091OIL | 38 | 46 | 20.196 | 0 | 66.196 | 0.002 | 10.02 | 0.00073388 | 6.4048 | 6.4056 | 0.56484 | 0.0015113 | 0.00051338 | 0.00063675 | 0.00038145 | 3.6181 | 0.0096805 | 0.0032885 | 0.0040788 | 0.0024434
LA | 22093 | DRY | 22093DRY | 272 | 28 | 0 | 0 | 28 | 0.002 | 10.02 | 0.005253 | 2.7092 | 2.7144 | 0.20339 | 0.00031098 | 0.00011867 | 6.543e-06 | 0.00010045 | 0.55209 | 0.00084413 | 0.00032213 | 1.776e-05 | 0.00027266
LA | 22093 | GAS | 22093GAS | 78 | 11 | 0 | 14.023 | 25.023 | 0.002 | 10.02 | 0.0015064 | 2.4211 | 2.4226 | 0.20339 | 0.00031098 | 0.00011867 | 6.543e-06 | 0.00010045 | 0.49274 | 0.00075339 | 0.0002875 | 1.5851e-05 | 0.00024335
LA | 22093 | OIL | 22093OIL | 190 | 119 | 74.2923 | 0 | 193.2923 | 0.002 | 10.02 | 0.0036694 | 18.7021 | 18.7058 | 0.56484 | 0.0015113 | 0.00051338 | 0.00063675 | 0.00038145 | 10.5658 | 0.028269 | 0.0096031 | 0.011911 | 0.0071354
LA | 22095 | DRY | 22095DRY | 177 | 18 | 0 | 0 | 18 | 0.002 | 10.02 | 0.0034183 | 1.7416 | 1.745 | 0.20339 | 0.00031098 | 0.00011867 | 6.543e-06 | 0.00010045 | 0.35492 | 0.00054267 | 0.00020709 | 1.1418e-05 | 0.00017528
LA | 22095 | GAS | 22095GAS | 18 | 5 | 0 | 3.6239 | 8.6239 | 0.002 | 10.02 | 0.00034763 | 0.83441 | 0.83476 | 0.20339 | 0.00031098 | 0.00011867 | 6.543e-06 | 0.00010045 | 0.16978 | 0.00025959 | 9.9063e-05 | 5.4618e-06 | 8.3849e-05
LA | 22095 | OIL | 22095OIL | 51 | 24 | 18.0321 | 0 | 42.0321 | 0.002 | 10.02 | 0.00098494 | 4.0668 | 4.0678 | 0.56484 | 0.0015113 | 0.00051338 | 0.00063675 | 0.00038145 | 2.2977 | 0.0061476 | 0.0020883 | 0.0025902 | 0.0015517
LA | 22097 | DRY | 22097DRY | 1009 | 88 | 0 | 0 | 88 | 0.002 | 10.02 | 0.019486 | 8.5145 | 8.534 | 0.20339 | 0.00031098 | 0.00011867 | 6.543e-06 | 0.00010045 | 1.7357 | 0.0026539 | 0.0010127 | 5.5837e-05 | 0.00085721
LA | 22097 | GAS | 22097GAS | 294 | 62 | 0 | 56.092 | 118.092 | 0.002 | 10.02 | 0.0056779 | 11.4261 | 11.4317 | 0.20339 | 0.00031098 | 0.00011867 | 6.543e-06 | 0.00010045 | 2.3251 | 0.0035551 | 0.0013566 | 7.4797e-05 | 0.0011483
LA | 22097 | OIL | 22097OIL | 938 | 370 | 314.4799 | 0 | 684.4799 | 0.002 | 10.02 | 0.018115 | 66.2273 | 66.2454 | 0.56484 | 0.0015113 | 0.00051338 | 0.00063675 | 0.00038145 | 37.4181 | 0.10011 | 0.034009 | 0.042182 | 0.025269
LA | 22099 | DRY | 22099DRY | 1296 | 148 | 0 | 0 | 148 | 0.002 | 10.02 | 0.025029 | 14.3198 | 14.3449 | 0.20339 | 0.00031098 | 0.00011867 | 6.543e-06 | 0.00010045 | 2.9176 | 0.004461 | 0.0017023 | 9.3858e-05 | 0.0014409
LA | 22099 | GAS | 22099GAS | 292 | 28 | 0 | 50.4197 | 78.4197 | 0.002 | 10.02 | 0.0056393 | 7.5876 | 7.5932 | 0.20339 | 0.00031098 | 0.00011867 | 6.543e-06 | 0.00010045 | 1.5444 | 0.0023613 | 0.0009011 | 4.9682e-05 | 0.00076271
LA | 22099 | OIL | 22099OIL | 2090 | 770 | 687.6242 | 0 | 1457.6242 | 0.002 | 10.02 | 0.040363 | 141.0334 | 141.0738 | 0.56484 | 0.0015113 | 0.00051338 | 0.00063675 | 0.00038145 | 79.6842 | 0.2132 | 0.072424 | 0.089829 | 0.053813
LA | 22101 | DRY | 22101DRY | 1270 | 203 | 0 | 0 | 203 | 0.002 | 10.02 | 0.024527 | 19.6414 | 19.6659 | 0.20339 | 0.00031098 | 0.00011867 | 6.543e-06 | 0.00010045 | 3.9999 | 0.0061157 | 0.0023338 | 0.00012867 | 0.0019754
LA | 22101 | GAS | 22101GAS | 866 | 453 | 0 | 207.8239 | 660.8239 | 0.002 | 10.02 | 0.016725 | 63.9385 | 63.9552 | 0.20339 | 0.00031098 | 0.00011867 | 6.543e-06 | 0.00010045 | 13.008 | 0.019889 | 0.0075897 | 0.00041846 | 0.0064241
LA | 22101 | OIL | 22101OIL | 3035 | 1561 | 1105.0073 | 0 | 2666.0073 | 0.002 | 10.02 | 0.058613 | 257.9513 | 258.0099 | 0.56484 | 0.0015113 | 0.00051338 | 0.00063675 | 0.00038145 | 145.7346 | 0.38992 | 0.13246 | 0.16429 | 0.098418
LA | 22103 | DRY | 22103DRY | 76 | 13 | 0 | 0 | 13 | 0.002 | 10.02 | 0.0014678 | 1.2578 | 1.2593 | 0.20339 | 0.00031098 | 0.00011867 | 6.543e-06 | 0.00010045 | 0.25613 | 0.00039162 | 0.00014944 | 8.2395e-06 | 0.00012649
LA | 22103 | GAS | 22103GAS | 6 | 0 | 0 | 0.94537 | 0.94537 | 0.002 | 10.02 | 0.00011588 | 0.09147 | 0.091586 | 0.20339 | 0.00031098 | 0.00011867 | 6.543e-06 | 0.00010045 | 0.018628 | 2.8481e-05 | 1.0869e-05 | 5.9924e-07 | 9.1995e-06
LA | 22103 | OIL | 22103OIL | 6 | 0 | 1.4426 | 0 | 1.4426 | 0.002 | 10.02 | 0.00011588 | 0.13958 | 0.13969 | 0.56484 | 0.0015113 | 0.00051338 | 0.00063675 | 0.00038145 | 0.078904 | 0.00021111 | 7.1715e-05 | 8.895e-05 | 5.3286e-05
LA | 22105 | DRY | 22105DRY | 52 | 1 | 0 | 0 | 1 | 0.002 | 10.02 | 0.0010043 | 0.096756 | 0.09776 | 0.20339 | 0.00031098 | 0.00011867 | 6.543e-06 | 0.00010045 | 0.019884 | 3.0401e-05 | 1.1601e-05 | 6.3964e-07 | 9.8197e-06
LA | 22105 | OIL | 22105OIL | 8 | 1 | 2.1639 | 0 | 3.1639 | 0.002 | 10.02 | 0.0001545 | 0.30612 | 0.30628 | 0.56484 | 0.0015113 | 0.00051338 | 0.00063675 | 0.00038145 | 0.173 | 0.00046286 | 0.00015723 | 0.00019502 | 0.00011683
LA | 22107 | DRY | 22107DRY | 724 | 63 | 0 | 0 | 63 | 0.002 | 10.02 | 0.013982 | 6.0956 | 6.1096 | 0.15427 | 0.0013116 | 0.00012893 | 0 | 0.00022284 | 0.94252 | 0.0080131 | 0.0007877 | 0 | 0.0013615
LA | 22107 | GAS | 22107GAS | 104 | 20 | 0 | 19.5376 | 39.5376 | 0.002 | 10.02 | 0.0020085 | 3.8255 | 3.8275 | 0.15427 | 0.0013116 | 0.00012893 | 0 | 0.00022284 | 0.59046 | 0.00502 | 0.00049347 | 0 | 0.00085292
LA | 22107 | OIL | 22107OIL | 448 | 158 | 145.6994 | 0 | 303.6994 | 0.002 | 10.02 | 0.008652 | 29.3846 | 29.3933 | 0.59176 | 0.0098074 | 0.003077 | 0.0044237 | 0.002462 | 17.3937 | 0.28827 | 0.090444 | 0.13003 | 0.072366
LA | 22109 | DRY | 22109DRY | 2536 | 270 | 0 | 0 | 270 | 0.002 | 10.02 | 0.048977 | 26.124 | 26.173 | 0.20339 | 0.00031098 | 0.00011867 | 6.543e-06 | 0.00010045 | 5.3234 | 0.0081393 | 0.003106 | 0.00017125 | 0.002629
LA | 22109 | GAS | 22109GAS | 1793 | 302 | 0 | 330.0917 | 632.0917 | 0.002 | 10.02 | 0.034627 | 61.1585 | 61.1931 | 0.20339 | 0.00031098 | 0.00011867 | 6.543e-06 | 0.00010045 | 12.4462 | 0.01903 | 0.0072619 | 0.00040038 | 0.0061467
LA | 22109 | OIL | 22109OIL | 4307 | 1535 | 1404.5806 | 0 | 2939.5806 | 0.002 | 10.02 | 0.083179 | 284.4211 | 284.5043 | 0.56484 | 0.0015113 | 0.00051338 | 0.00063675 | 0.00038145 | 160.6997 | 0.42996 | 0.14606 | 0.18116 | 0.10852
LA | 22111 | DRY | 22111DRY | 862 | 357 | 0 | 0 | 357 | 0.002 | 10.02 | 0.016647 | 34.5418 | 34.5584 | 0.15427 | 0.0013116 | 0.00012893 | 0 | 0.00022284 | 5.3313 | 0.045325 | 0.0044555 | 0 | 0.007701
LA | 22111 | GAS | 22111GAS | 1557 | 1652 | 0 | 505.6154 | 2157.6154 | 0.002 | 10.02 | 0.03007 | 208.7615 | 208.7916 | 0.15427 | 0.0013116 | 0.00012893 | 0 | 0.00022284 | 32.21 | 0.27384 | 0.026919 | 0 | 0.046527
LA | 22111 | OIL | 22111OIL | 363 | 61 | 101.9415 | 0 | 162.9415 | 0.002 | 10.02 | 0.0070104 | 15.7655 | 15.7725 | 0.59176 | 0.0098074 | 0.003077 | 0.0044237 | 0.002462 | 9.3335 | 0.15469 | 0.048532 | 0.069772 | 0.038832
LA | 22113 | DRY | 22113DRY | 1921 | 187 | 0 | 0 | 187 | 0.002 | 10.02 | 0.037099 | 18.0933 | 18.1304 | 0.20339 | 0.00031098 | 0.00011867 | 6.543e-06 | 0.00010045 | 3.6876 | 0.0056382 | 0.0021516 | 0.00011863 | 0.0018211
LA | 22113 | GAS | 22113GAS | 843 | 185 | 0 | 161.9734 | 346.9734 | 0.002 | 10.02 | 0.01628 | 33.5716 | 33.5879 | 0.20339 | 0.00031098 | 0.00011867 | 6.543e-06 | 0.00010045 | 6.8315 | 0.010445 | 0.003986 | 0.00021976 | 0.0033738
LA | 22113 | OIL | 22113OIL | 1731 | 893 | 630.8832 | 0 | 1523.8832 | 0.002 | 10.02 | 0.03343 | 147.4443 | 147.4778 | 0.56484 | 0.0015113 | 0.00051338 | 0.00063675 | 0.00038145 | 83.3015 | 0.22288 | 0.075712 | 0.093907 | 0.056256
LA | 22115 | DRY | 22115DRY | 131 | 29 | 0 | 0 | 29 | 0.002 | 10.02 | 0.0025299 | 2.8059 | 2.8084 | 0.20339 | 0.00031098 | 0.00011867 | 6.543e-06 | 0.00010045 | 0.57122 | 0.00087337 | 0.00033328 | 1.8376e-05 | 0.0002821
LA | 22115 | GAS | 22115GAS | 7 | 1 | 0 | 1.2605 | 2.2605 | 0.002 | 10.02 | 0.00013519 | 0.21872 | 0.21885 | 0.20339 | 0.00031098 | 0.00011867 | 6.543e-06 | 0.00010045 | 0.044513 | 6.8058e-05 | 2.5972e-05 | 1.4319e-06 | 2.1983e-05
LA | 22115 | OIL | 22115OIL | 63 | 95 | 37.9876 | 0 | 132.9876 | 0.002 | 10.02 | 0.0012167 | 12.8673 | 12.8685 | 0.56484 | 0.0015113 | 0.00051338 | 0.00063675 | 0.00038145 | 7.2687 | 0.019448 | 0.0066064 | 0.0081941 | 0.0049087
LA | 22117 | DRY | 22117DRY | 43 | 7 | 0 | 0 | 7 | 0.002 | 10.02 | 0.00083044 | 0.67729 | 0.67812 | 0.20339 | 0.00031098 | 0.00011867 | 6.543e-06 | 0.00010045 | 0.13792 | 0.00021088 | 8.0474e-05 | 4.4369e-06 | 6.8115e-05
LA | 22117 | GAS | 22117GAS | 25 | 6 | 0 | 4.8844 | 10.8844 | 0.002 | 10.02 | 0.00048281 | 1.0531 | 1.0536 | 0.20339 | 0.00031098 | 0.00011867 | 6.543e-06 | 0.00010045 | 0.2143 | 0.00032765 | 0.00012503 | 6.8937e-06 | 0.00010583
LA | 22117 | OIL | 22117OIL | 4 | 4 | 1.9234 | 0 | 5.9234 | 0.002 | 10.02 | 7.725e-05 | 0.57312 | 0.5732 | 0.56484 | 0.0015113 | 0.00051338 | 0.00063675 | 0.00038145 | 0.32377 | 0.00086626 | 0.00029427 | 0.00036499 | 0.00021865
LA | 22119 | DRY | 22119DRY | 972 | 217 | 0 | 0 | 217 | 0.002 | 10.02 | 0.018772 | 20.996 | 21.0148 | 0.15427 | 0.0013116 | 0.00012893 | 0 | 0.00022284 | 3.2419 | 0.027562 | 0.0027094 | 0 | 0.0046829
LA | 22119 | GAS | 22119GAS | 337 | 287 | 0 | 98.3185 | 385.3185 | 0.002 | 10.02 | 0.0065083 | 37.2818 | 37.2883 | 0.15427 | 0.0013116 | 0.00012893 | 0 | 0.00022284 | 5.7524 | 0.048906 | 0.0048075 | 0 | 0.0083093
LA | 22119 | OIL | 22119OIL | 1193 | 451 | 395.2637 | 0 | 846.2637 | 0.002 | 10.02 | 0.02304 | 81.8808 | 81.9039 | 0.59176 | 0.0098074 | 0.003077 | 0.0044237 | 0.002462 | 48.4673 | 0.80327 | 0.25202 | 0.36231 | 0.20165
LA | 22121 | DRY | 22121DRY | 164 | 19 | 0 | 0 | 19 | 0.002 | 10.02 | 0.0031673 | 1.8384 | 1.8415 | 0.20339 | 0.00031098 | 0.00011867 | 6.543e-06 | 0.00010045 | 0.37455 | 0.00057268 | 0.00021854 | 1.2049e-05 | 0.00018498
LA | 22121 | GAS | 22121GAS | 40 | 1 | 0 | 6.46 | 7.46 | 0.002 | 10.02 | 0.0007725 | 0.7218 | 0.72257 | 0.20339 | 0.00031098 | 0.00011867 | 6.543e-06 | 0.00010045 | 0.14697 | 0.00022471 | 8.5749e-05 | 4.7278e-06 | 7.258e-05
LA | 22121 | OIL | 22121OIL | 78 | 66 | 34.6216 | 0 | 100.6216 | 0.002 | 10.02 | 0.0015064 | 9.7357 | 9.7372 | 0.56484 | 0.0015113 | 0.00051338 | 0.00063675 | 0.00038145 | 5.5 | 0.014716 | 0.0049989 | 0.0062002 | 0.0037143
LA | 22123 | DRY | 22123DRY | 95 | 7 | 0 | 0 | 7 | 0.002 | 10.02 | 0.0018347 | 0.67729 | 0.67912 | 0.15427 | 0.0013116 | 0.00012893 | 0 | 0.00022284 | 0.10477 | 0.00089071 | 8.7558e-05 | 0 | 0.00015134
LA | 22123 | GAS | 22123GAS | 35 | 5 | 0 | 6.3025 | 11.3025 | 0.002 | 10.02 | 0.00067594 | 1.0936 | 1.0943 | 0.15427 | 0.0013116 | 0.00012893 | 0 | 0.00022284 | 0.16881 | 0.0014352 | 0.00014108 | 0 | 0.00024384
LA | 22125 | DRY | 22125DRY | 96 | 9 | 0 | 0 | 9 | 0.002 | 10.02 | 0.001854 | 0.8708 | 0.87266 | 0.20339 | 0.00031098 | 0.00011867 | 6.543e-06 | 0.00010045 | 0.17749 | 0.00027138 | 0.00010356 | 5.7097e-06 | 8.7656e-05
LA | 22125 | GAS | 22125GAS | 14 | 0 | 0 | 2.2059 | 2.2059 | 0.002 | 10.02 | 0.00027038 | 0.21343 | 0.2137 | 0.20339 | 0.00031098 | 0.00011867 | 6.543e-06 | 0.00010045 | 0.043465 | 6.6457e-05 | 2.536e-05 | 1.3982e-06 | 2.1466e-05
LA | 22125 | OIL | 22125OIL | 42 | 0 | 10.098 | 0 | 10.098 | 0.002 | 10.02 | 0.00081113 | 0.97704 | 0.97785 | 0.56484 | 0.0015113 | 0.00051338 | 0.00063675 | 0.00038145 | 0.55233 | 0.0014778 | 0.00050201 | 0.00062265 | 0.000373
LA | 22127 | DRY | 22127DRY | 1934 | 271 | 0 | 0 | 271 | 0.002 | 10.02 | 0.03735 | 26.2208 | 26.2581 | 0.15427 | 0.0013116 | 0.00012893 | 0 | 0.00022284 | 4.0508 | 0.034439 | 0.0033854 | 0 | 0.0058514
LA | 22127 | GAS | 22127GAS | 333 | 17 | 0 | 55.1466 | 72.1466 | 0.002 | 10.02 | 0.0064311 | 6.9806 | 6.987 | 0.15427 | 0.0013116 | 0.00012893 | 0 | 0.00022284 | 1.0779 | 0.0091639 | 0.00090082 | 0 | 0.001557
LA | 22127 | OIL | 22127OIL | 433 | 410 | 202.6808 | 0 | 612.6808 | 0.002 | 10.02 | 0.0083623 | 59.2803 | 59.2887 | 0.59176 | 0.0098074 | 0.003077 | 0.0044237 | 0.002462 | 35.0846 | 0.58147 | 0.18243 | 0.26227 | 0.14597
MD | 24001 | DRY | 24001DRY | 0 | 3 | 0 | 0 | 3 | 0.002 | 10.02 | 0 | 0.29027 | 0.29027 | 0.14577 | 0.00026676 | 8.0175e-06 | 0.00023178 | 7.0262e-05 | 0.042313 | 7.7433e-05 | 2.3272e-06 | 6.7278e-05 | 2.0395e-05
MD | 24001 | GAS | 24001GAS | 0 | 1 | 0 | 0 | 1 | 0.002 | 10.02 | 0 | 0.096756 | 0.096756 | 0.14577 | 0.00026676 | 8.0175e-06 | 0.00023178 | 7.0262e-05 | 0.014104 | 2.5811e-05 | 7.7574e-07 | 2.2426e-05 | 6.7983e-06
MD | 24017 | DRY | 24017DRY | 0 | 1 | 0 | 0 | 1 | 0.002 | 10.02 | 0 | 0.096756 | 0.096756 | 0.14577 | 0.00026676 | 8.0175e-06 | 0.00023178 | 7.0262e-05 | 0.014104 | 2.5811e-05 | 7.7574e-07 | 2.2426e-05 | 6.7983e-06
MD | 24023 | DRY | 24023DRY | 1 | 28 | 0 | 0 | 28 | 0.002 | 10.02 | 1.9313e-05 | 2.7092 | 2.7092 | 0.14577 | 0.00026676 | 8.0175e-06 | 0.00023178 | 7.0262e-05 | 0.39492 | 0.00072271 | 2.1721e-05 | 0.00062793 | 0.00019035
MD | 24023 | GAS | 24023GAS | 1 | 9 | 0 | 0 | 9 | 0.002 | 10.02 | 1.9313e-05 | 0.8708 | 0.87082 | 0.14577 | 0.00026676 | 8.0175e-06 | 0.00023178 | 7.0262e-05 | 0.12694 | 0.0002323 | 6.9818e-06 | 0.00020184 | 6.1186e-05
MI | 26001 | DRY | 26001DRY | 43 | 8 | 0 | 0 | 8 | 0.002 | 10.02 | 0.00083044 | 0.77405 | 0.77488 | 0.14577 | 0.00026676 | 8.0175e-06 | 0.00023178 | 7.0262e-05 | 0.11296 | 0.00020671 | 6.2126e-06 | 0.0001796 | 5.4445e-05
MI | 26001 | GAS | 26001GAS | 45 | 262 | 0 | 0 | 262 | 0.002 | 10.02 | 0.00086906 | 25.35 | 25.3509 | 0.14577 | 0.00026676 | 8.0175e-06 | 0.00023178 | 7.0262e-05 | 3.6955 | 0.0067627 | 0.00020325 | 0.0058758 | 0.0017812
MI | 26005 | DRY | 26005DRY | 1708 | 16 | 0 | 0 | 16 | 0.002 | 10.02 | 0.032986 | 1.5481 | 1.5811 | 0.14577 | 0.00026676 | 8.0175e-06 | 0.00023178 | 7.0262e-05 | 0.23048 | 0.00042177 | 1.2676e-05 | 0.00036646 | 0.00011109
MI | 26005 | GAS | 26005GAS | 57 | 267 | 0 | 0 | 267 | 0.002 | 10.02 | 0.0011008 | 25.8338 | 25.8349 | 0.14577 | 0.00026676 | 8.0175e-06 | 0.00023178 | 7.0262e-05 | 3.766 | 0.0068918 | 0.00020713 | 0.005988 | 0.0018152
MI | 26005 | OIL | 26005OIL | 1140 | 196 | 0 | 0 | 196 | 0.002 | 10.02 | 0.022016 | 18.9641 | 18.9861 | 0.83562 | 0.00064384 | 6.3014e-05 | 2.7397e-05 | 0.0006701 | 15.8651 | 0.012224 | 0.0011964 | 0.00052017 | 0.012723
MI | 26007 | DRY | 26007DRY | 48 | 27 | 0 | 0 | 27 | 0.002 | 10.02 | 0.000927 | 2.6124 | 2.6133 | 0.14577 | 0.00026676 | 8.0175e-06 | 0.00023178 | 7.0262e-05 | 0.38095 | 0.00069714 | 2.0952e-05 | 0.00060571 | 0.00018362
MI | 26007 | GAS | 26007GAS | 18 | 626 | 0 | 0 | 626 | 0.002 | 10.02 | 0.00034763 | 60.5691 | 60.5694 | 0.14577 | 0.00026676 | 8.0175e-06 | 0.00023178 | 7.0262e-05 | 8.8294 | 0.016158 | 0.00048561 | 0.014039 | 0.0042558
MI | 26009 | DRY | 26009DRY | 74 | 32 | 0 | 0 | 32 | 0.002 | 10.02 | 0.0014291 | 3.0962 | 3.0976 | 0.14577 | 0.00026676 | 8.0175e-06 | 0.00023178 | 7.0262e-05 | 0.45155 | 0.00082633 | 2.4835e-05 | 0.00071796 | 0.00021765
MI | 26009 | GAS | 26009GAS | 51 | 981 | 0 | 0 | 981 | 0.002 | 10.02 | 0.00098494 | 94.9173 | 94.9183 | 0.14577 | 0.00026676 | 8.0175e-06 | 0.00023178 | 7.0262e-05 | 13.8365 | 0.025321 | 0.00076101 | 0.022 | 0.0066692
MI | 26009 | OIL | 26009OIL | 3 | 13 | 0 | 0 | 13 | 0.002 | 10.02 | 5.7938e-05 | 1.2578 | 1.2579 | 0.83562 | 0.00064384 | 6.3014e-05 | 2.7397e-05 | 0.0006701 | 1.0511 | 0.00080987 | 7.9264e-05 | 3.4463e-05 | 0.0008429
MI | 26011 | DRY | 26011DRY | 462 | 19 | 0 | 0 | 19 | 0.002 | 10.02 | 0.0089224 | 1.8384 | 1.8473 | 0.14577 | 0.00026676 | 8.0175e-06 | 0.00023178 | 7.0262e-05 | 0.26928 | 0.00049279 | 1.4811e-05 | 0.00042816 | 0.00012979
MI | 26011 | GAS | 26011GAS | 36 | 19 | 0 | 0 | 19 | 0.002 | 10.02 | 0.00069525 | 1.8384 | 1.8391 | 0.14577 | 0.00026676 | 8.0175e-06 | 0.00023178 | 7.0262e-05 | 0.26808 | 0.00049059 | 1.4745e-05 | 0.00042625 | 0.00012922
MI | 26011 | OIL | 26011OIL | 239 | 229 | 0 | 0 | 229 | 0.002 | 10.02 | 0.0046157 | 22.157 | 22.1617 | 0.83562 | 0.00064384 | 6.3014e-05 | 2.7397e-05 | 0.0006701 | 18.5187 | 0.014268 | 0.0013965 | 0.00060717 | 0.01485
MI | 26015 | DRY | 26015DRY | 162 | 1 | 0 | 0 | 1 | 0.002 | 10.02 | 0.0031286 | 0.096756 | 0.099884 | 0.14577 | 0.00026676 | 8.0175e-06 | 0.00023178 | 7.0262e-05 | 0.01456 | 2.6646e-05 | 8.0082e-07 | 2.3151e-05 | 7.0181e-06
MI | 26015 | OIL | 26015OIL | 56 | 22 | 0 | 0 | 22 | 0.002 | 10.02 | 0.0010815 | 2.1286 | 2.1297 | 0.83562 | 0.00064384 | 6.3014e-05 | 2.7397e-05 | 0.0006701 | 1.7796 | 0.0013712 | 0.0001342 | 5.8348e-05 | 0.0014271
MI | 26015 | GAS | 26015GAS | 0 | 4 | 0 | 0 | 4 | 0.002 | 10.02 | 0 | 0.38702 | 0.38702 | 0.14577 | 0.00026676 | 8.0175e-06 | 0.00023178 | 7.0262e-05 | 0.056417 | 0.00010324 | 3.103e-06 | 8.9704e-05 | 2.7193e-05
MI | 26017 | DRY | 26017DRY | 301 | 13 | 0 | 0 | 13 | 0.002 | 10.02 | 0.0058131 | 1.2578 | 1.2636 | 0.14577 | 0.00026676 | 8.0175e-06 | 0.00023178 | 7.0262e-05 | 0.1842 | 0.00033709 | 1.0131e-05 | 0.00029288 | 8.8786e-05
MI | 26017 | GAS | 26017GAS | 5 | 5 | 0 | 0 | 5 | 0.002 | 10.02 | 9.6563e-05 | 0.48378 | 0.48387 | 0.14577 | 0.00026676 | 8.0175e-06 | 0.00023178 | 7.0262e-05 | 0.070536 | 0.00012908 | 3.8795e-06 | 0.00011215 | 3.3998e-05
MI | 26017 | OIL | 26017OIL | 144 | 354 | 0 | 0 | 354 | 0.002 | 10.02 | 0.002781 | 34.2515 | 34.2543 | 0.83562 | 0.00064384 | 6.3014e-05 | 2.7397e-05 | 0.0006701 | 28.6234 | 0.022054 | 0.0021585 | 0.00093847 | 0.022954
MI | 26019 | DRY | 26019DRY | 74 | 8 | 0 | 0 | 8 | 0.002 | 10.02 | 0.0014291 | 0.77405 | 0.77547 | 0.14577 | 0.00026676 | 8.0175e-06 | 0.00023178 | 7.0262e-05 | 0.11304 | 0.00020687 | 6.2174e-06 | 0.00017974 | 5.4487e-05
MI | 26019 | GAS | 26019GAS | 9 | 3 | 0 | 0 | 3 | 0.002 | 10.02 | 0.00017381 | 0.29027 | 0.29044 | 0.14577 | 0.00026676 | 8.0175e-06 | 0.00023178 | 7.0262e-05 | 0.042338 | 7.7479e-05 | 2.3286e-06 | 6.7318e-05 | 2.0407e-05
MI | 26019 | OIL | 26019OIL | 14 | 13 | 0 | 0 | 13 | 0.002 | 10.02 | 0.00027038 | 1.2578 | 1.2581 | 0.83562 | 0.00064384 | 6.3014e-05 | 2.7397e-05 | 0.0006701 | 1.0513 | 0.00081001 | 7.9277e-05 | 3.4468e-05 | 0.00084305
MI | 26021 | DRY | 26021DRY | 84 | 0 | 0 | 0 | 0 | 0.002 | 10.02 | 0.0016223 | 0 | 0.0016223 | 0.14577 | 0.00026676 | 8.0175e-06 | 0.00023178 | 7.0262e-05 | 0.00023648 | 4.3276e-07 | 1.3006e-08 | 3.76e-07 | 1.1398e-07
MI | 26021 | OIL | 26021OIL | 15 | 0 | 0 | 0 | 0 | 0.002 | 10.02 | 0.00028969 | 0 | 0.00028969 | 0.83562 | 0.00064384 | 6.3014e-05 | 2.7397e-05 | 0.0006701 | 0.00024207 | 1.8651e-07 | 1.8254e-08 | 7.9366e-09 | 1.9412e-07
MI | 26023 | DRY | 26023DRY | 94 | 0 | 0 | 0 | 0 | 0.002 | 10.02 | 0.0018154 | 0 | 0.0018154 | 0.14577 | 0.00026676 | 8.0175e-06 | 0.00023178 | 7.0262e-05 | 0.00026463 | 4.8428e-07 | 1.4555e-08 | 4.2076e-07 | 1.2755e-07
MI | 26025 | DRY | 26025DRY | 790 | 17 | 0 | 0 | 17 | 0.002 | 10.02 | 0.015257 | 1.6448 | 1.6601 | 0.14577 | 0.00026676 | 8.0175e-06 | 0.00023178 | 7.0262e-05 | 0.242 | 0.00044286 | 1.331e-05 | 0.00038478 | 0.00011664
MI | 26025 | GAS | 26025GAS | 90 | 39 | 0 | 0 | 39 | 0.002 | 10.02 | 0.0017381 | 3.7735 | 3.7752 | 0.14577 | 0.00026676 | 8.0175e-06 | 0.00023178 | 7.0262e-05 | 0.55032 | 0.0010071 | 3.0268e-05 | 0.00087501 | 0.00026526
MI | 26025 | OIL | 26025OIL | 313 | 45 | 0 | 0 | 45 | 0.002 | 10.02 | 0.0060448 | 4.354 | 4.3601 | 0.83562 | 0.00064384 | 6.3014e-05 | 2.7397e-05 | 0.0006701 | 3.6433 | 0.0028072 | 0.00027474 | 0.00011945 | 0.0029217
MI | 26027 | DRY | 26027DRY | 233 | 1 | 0 | 0 | 1 | 0.002 | 10.02 | 0.0044998 | 0.096756 | 0.10126 | 0.14577 | 0.00026676 | 8.0175e-06 | 0.00023178 | 7.0262e-05 | 0.01476 | 2.7011e-05 | 8.1182e-07 | 2.3469e-05 | 7.1145e-06
MI | 26027 | GAS | 26027GAS | 1 | 2 | 0 | 0 | 2 | 0.002 | 10.02 | 1.9313e-05 | 0.19351 | 0.19353 | 0.14577 | 0.00026676 | 8.0175e-06 | 0.00023178 | 7.0262e-05 | 0.028211 | 5.1627e-05 | 1.5516e-06 | 4.4856e-05 | 1.3598e-05
MI | 26027 | OIL | 26027OIL | 92 | 52 | 0 | 0 | 52 | 0.002 | 10.02 | 0.0017768 | 5.0313 | 5.0331 | 0.83562 | 0.00064384 | 6.3014e-05 | 2.7397e-05 | 0.0006701 | 4.2057 | 0.0032405 | 0.00031715 | 0.00013789 | 0.0033726
MI | 26029 | DRY | 26029DRY | 19 | 5 | 0 | 0 | 5 | 0.002 | 10.02 | 0.00036694 | 0.48378 | 0.48415 | 0.14577 | 0.00026676 | 8.0175e-06 | 0.00023178 | 7.0262e-05 | 0.070575 | 0.00012915 | 3.8816e-06 | 0.00011221 | 3.4017e-05
MI | 26029 | GAS | 26029GAS | 10 | 48 | 0 | 0 | 48 | 0.002 | 10.02 | 0.00019313 | 4.6443 | 4.6445 | 0.14577 | 0.00026676 | 8.0175e-06 | 0.00023178 | 7.0262e-05 | 0.67704 | 0.001239 | 3.7237e-05 | 0.0010765 | 0.00032633
MI | 26031 | DRY | 26031DRY | 67 | 1 | 0 | 0 | 1 | 0.002 | 10.02 | 0.0012939 | 0.096756 | 0.09805 | 0.14577 | 0.00026676 | 8.0175e-06 | 0.00023178 | 7.0262e-05 | 0.014293 | 2.6156e-05 | 7.8611e-07 | 2.2726e-05 | 6.8892e-06
MI | 26031 | OIL | 26031OIL | 17 | 8 | 0 | 0 | 8 | 0.002 | 10.02 | 0.00032831 | 0.77405 | 0.77437 | 0.83562 | 0.00064384 | 6.3014e-05 | 2.7397e-05 | 0.0006701 | 0.64708 | 0.00049857 | 4.8796e-05 | 2.1216e-05 | 0.00051891
MI | 26033 | DRY | 26033DRY | 12 | 0 | 0 | 0 | 0 | 0.002 | 10.02 | 0.00023175 | 0 | 0.00023175 | 0.14577 | 0.00026676 | 8.0175e-06 | 0.00023178 | 7.0262e-05 | 3.3783e-05 | 6.1823e-08 | 1.8581e-09 | 5.3715e-08 | 1.6283e-08
MI | 26035 | DRY | 26035DRY | 366 | 28 | 0 | 0 | 28 | 0.002 | 10.02 | 0.0070684 | 2.7092 | 2.7162 | 0.14577 | 0.00026676 | 8.0175e-06 | 0.00023178 | 7.0262e-05 | 0.39595 | 0.00072459 | 2.1777e-05 | 0.00062956 | 0.00019085
MI | 26035 | GAS | 26035GAS | 180 | 591 | 0 | 0 | 591 | 0.002 | 10.02 | 0.0034763 | 57.1826 | 57.1861 | 0.14577 | 0.00026676 | 8.0175e-06 | 0.00023178 | 7.0262e-05 | 8.3362 | 0.015255 | 0.00045849 | 0.013254 | 0.004018
MI | 26035 | OIL | 26035OIL | 278 | 122 | 0 | 0 | 122 | 0.002 | 10.02 | 0.0053689 | 11.8042 | 11.8096 | 0.83562 | 0.00064384 | 6.3014e-05 | 2.7397e-05 | 0.0006701 | 9.8683 | 0.0076034 | 0.00074416 | 0.00032355 | 0.0079136
MI | 26037 | DRY | 26037DRY | 86 | 0 | 0 | 0 | 0 | 0.002 | 10.02 | 0.0016609 | 0 | 0.0016609 | 0.14577 | 0.00026676 | 8.0175e-06 | 0.00023178 | 7.0262e-05 | 0.00024211 | 4.4306e-07 | 1.3316e-08 | 3.8496e-07 | 1.167e-07
MI | 26037 | OIL | 26037OIL | 4 | 0 | 0 | 0 | 0 | 0.002 | 10.02 | 7.725e-05 | 0 | 7.725e-05 | 0.83562 | 0.00064384 | 6.3014e-05 | 2.7397e-05 | 0.0006701 | 6.4551e-05 | 4.9736e-08 | 4.8678e-09 | 2.1164e-09 | 5.1765e-08
MI | 26039 | DRY | 26039DRY | 103 | 18 | 0 | 0 | 18 | 0.002 | 10.02 | 0.0019892 | 1.7416 | 1.7436 | 0.14577 | 0.00026676 | 8.0175e-06 | 0.00023178 | 7.0262e-05 | 0.25417 | 0.00046513 | 1.3979e-05 | 0.00040413 | 0.00012251
MI | 26039 | GAS | 26039GAS | 23 | 172 | 0 | 0 | 172 | 0.002 | 10.02 | 0.00044419 | 16.642 | 16.6424 | 0.14577 | 0.00026676 | 8.0175e-06 | 0.00023178 | 7.0262e-05 | 2.426 | 0.0044396 | 0.00013343 | 0.0038574 | 0.0011693
MI | 26039 | OIL | 26039OIL | 36 | 178 | 0 | 0 | 178 | 0.002 | 10.02 | 0.00069525 | 17.2225 | 17.2232 | 0.83562 | 0.00064384 | 6.3014e-05 | 2.7397e-05 | 0.0006701 | 14.392 | 0.011089 | 0.0010853 | 0.00047187 | 0.011541
MI | 26041 | DRY | 26041DRY | 1 | 0 | 0 | 0 | 0 | 0.002 | 10.02 | 1.9313e-05 | 0 | 1.9313e-05 | 0.14577 | 0.00026676 | 8.0175e-06 | 0.00023178 | 7.0262e-05 | 2.8152e-06 | 5.1519e-09 | 1.5484e-10 | 4.4762e-09 | 1.3569e-09
MI | 26045 | DRY | 26045DRY | 236 | 6 | 0 | 0 | 6 | 0.002 | 10.02 | 0.0045578 | 0.58053 | 0.58509 | 0.14577 | 0.00026676 | 8.0175e-06 | 0.00023178 | 7.0262e-05 | 0.08529 | 0.00015608 | 4.691e-06 | 0.00013561 | 4.111e-05
MI | 26045 | GAS | 26045GAS | 33 | 5 | 0 | 0 | 5 | 0.002 | 10.02 | 0.00063731 | 0.48378 | 0.48442 | 0.14577 | 0.00026676 | 8.0175e-06 | 0.00023178 | 7.0262e-05 | 0.070615 | 0.00012922 | 3.8838e-06 | 0.00011228 | 3.4036e-05
MI | 26045 | OIL | 26045OIL | 53 | 9 | 0 | 0 | 9 | 0.002 | 10.02 | 0.0010236 | 0.8708 | 0.87182 | 0.83562 | 0.00064384 | 6.3014e-05 | 2.7397e-05 | 0.0006701 | 0.72851 | 0.00056131 | 5.4937e-05 | 2.3886e-05 | 0.00058421
MI | 26047 | DRY | 26047DRY | 4 | 2 | 0 | 0 | 2 | 0.002 | 10.02 | 7.725e-05 | 0.19351 | 0.19359 | 0.14577 | 0.00026676 | 8.0175e-06 | 0.00023178 | 7.0262e-05 | 0.02822 | 5.1642e-05 | 1.5521e-06 | 4.487e-05 | 1.3602e-05
MI | 26049 | DRY | 26049DRY | 50 | 1 | 0 | 0 | 1 | 0.002 | 10.02 | 0.00096563 | 0.096756 | 0.097721 | 0.14577 | 0.00026676 | 8.0175e-06 | 0.00023178 | 7.0262e-05 | 0.014245 | 2.6069e-05 | 7.8348e-07 | 2.265e-05 | 6.8661e-06
MI | 26049 | GAS | 26049GAS | 2 | 1 | 0 | 0 | 1 | 0.002 | 10.02 | 3.8625e-05 | 0.096756 | 0.096794 | 0.14577 | 0.00026676 | 8.0175e-06 | 0.00023178 | 7.0262e-05 | 0.01411 | 2.5821e-05 | 7.7605e-07 | 2.2435e-05 | 6.801e-06
MI | 26049 | OIL | 26049OIL | 24 | 17 | 0 | 0 | 17 | 0.002 | 10.02 | 0.0004635 | 1.6448 | 1.6453 | 0.83562 | 0.00064384 | 6.3014e-05 | 2.7397e-05 | 0.0006701 | 1.3748 | 0.0010593 | 0.00010368 | 4.5077e-05 | 0.0011025
MI | 26051 | DRY | 26051DRY | 342 | 21 | 0 | 0 | 21 | 0.002 | 10.02 | 0.0066049 | 2.0319 | 2.0385 | 0.14577 | 0.00026676 | 8.0175e-06 | 0.00023178 | 7.0262e-05 | 0.29715 | 0.00054379 | 1.6343e-05 | 0.00047247 | 0.00014323
MI | 26051 | GAS | 26051GAS | 11 | 7 | 0 | 0 | 7 | 0.002 | 10.02 | 0.00021244 | 0.67729 | 0.6775 | 0.14577 | 0.00026676 | 8.0175e-06 | 0.00023178 | 7.0262e-05 | 0.098761 | 0.00018073 | 5.4319e-06 | 0.00015703 | 4.7603e-05
MI | 26051 | OIL | 26051OIL | 600 | 205 | 0 | 0 | 205 | 0.002 | 10.02 | 0.011588 | 19.8349 | 19.8465 | 0.83562 | 0.00064384 | 6.3014e-05 | 2.7397e-05 | 0.0006701 | 16.5841 | 0.012778 | 0.0012506 | 0.00054374 | 0.013299
MI | 26055 | DRY | 26055DRY | 1093 | 73 | 0 | 0 | 73 | 0.002 | 10.02 | 0.021109 | 7.0632 | 7.0843 | 0.14577 | 0.00026676 | 8.0175e-06 | 0.00023178 | 7.0262e-05 | 1.0327 | 0.0018898 | 5.6798e-05 | 0.001642 | 0.00049776
MI | 26055 | GAS | 26055GAS | 109 | 39 | 0 | 0 | 39 | 0.002 | 10.02 | 0.0021051 | 3.7735 | 3.7756 | 0.14577 | 0.00026676 | 8.0175e-06 | 0.00023178 | 7.0262e-05 | 0.55038 | 0.0010072 | 3.0271e-05 | 0.0008751 | 0.00026528
MI | 26055 | OIL | 26055OIL | 212 | 130 | 0 | 0 | 130 | 0.002 | 10.02 | 0.0040943 | 12.5782 | 12.5823 | 0.83562 | 0.00064384 | 6.3014e-05 | 2.7397e-05 | 0.0006701 | 10.514 | 0.008101 | 0.00079286 | 0.00034472 | 0.0084314
MI | 26057 | DRY | 26057DRY | 312 | 4 | 0 | 0 | 4 | 0.002 | 10.02 | 0.0060255 | 0.38702 | 0.39305 | 0.14577 | 0.00026676 | 8.0175e-06 | 0.00023178 | 7.0262e-05 | 0.057296 | 0.00010485 | 3.1513e-06 | 9.11e-05 | 2.7617e-05
MI | 26057 | GAS | 26057GAS | 85 | 60 | 0 | 0 | 60 | 0.002 | 10.02 | 0.0016416 | 5.8053 | 5.807 | 0.14577 | 0.00026676 | 8.0175e-06 | 0.00023178 | 7.0262e-05 | 0.8465 | 0.0015491 | 4.6557e-05 | 0.0013459 | 0.00040801
MI | 26057 | OIL | 26057OIL | 47 | 0 | 0 | 0 | 0 | 0.002 | 10.02 | 0.00090769 | 0 | 0.00090769 | 0.83562 | 0.00064384 | 6.3014e-05 | 2.7397e-05 | 0.0006701 | 0.00075848 | 5.844e-07 | 5.7197e-08 | 2.4868e-08 | 6.0824e-07
MI | 26059 | DRY | 26059DRY | 711 | 2 | 0 | 0 | 2 | 0.002 | 10.02 | 0.013731 | 0.19351 | 0.20724 | 0.14577 | 0.00026676 | 8.0175e-06 | 0.00023178 | 7.0262e-05 | 0.03021 | 5.5285e-05 | 1.6616e-06 | 4.8034e-05 | 1.4561e-05
MI | 26059 | GAS | 26059GAS | 27 | 1 | 0 | 0 | 1 | 0.002 | 10.02 | 0.00052144 | 0.096756 | 0.097277 | 0.14577 | 0.00026676 | 8.0175e-06 | 0.00023178 | 7.0262e-05 | 0.01418 | 2.595e-05 | 7.7992e-07 | 2.2547e-05 | 6.8349e-06
MI | 26059 | OIL | 26059OIL | 416 | 25 | 0 | 0 | 25 | 0.002 | 10.02 | 0.008034 | 2.4189 | 2.4269 | 0.83562 | 0.00064384 | 6.3014e-05 | 2.7397e-05 | 0.0006701 | 2.028 | 0.0015625 | 0.00015293 | 6.6491e-05 | 0.0016263
MI | 26063 | DRY | 26063DRY | 96 | 6 | 0 | 0 | 6 | 0.002 | 10.02 | 0.001854 | 0.58053 | 0.58239 | 0.14577 | 0.00026676 | 8.0175e-06 | 0.00023178 | 7.0262e-05 | 0.084896 | 0.00015536 | 4.6693e-06 | 0.00013498 | 4.092e-05
MI | 26063 | OIL | 26063OIL | 10 | 1 | 0 | 0 | 1 | 0.002 | 10.02 | 0.00019313 | 0.096756 | 0.096949 | 0.83562 | 0.00064384 | 6.3014e-05 | 2.7397e-05 | 0.0006701 | 0.081012 | 6.2419e-05 | 6.1091e-06 | 2.6561e-06 | 6.4965e-05
MI | 26065 | DRY | 26065DRY | 282 | 12 | 0 | 0 | 12 | 0.002 | 10.02 | 0.0054461 | 1.1611 | 1.1665 | 0.14577 | 0.00026676 | 8.0175e-06 | 0.00023178 | 7.0262e-05 | 0.17005 | 0.00031118 | 9.3525e-06 | 0.00027037 | 8.1962e-05
MI | 26065 | GAS | 26065GAS | 37 | 12 | 0 | 0 | 12 | 0.002 | 10.02 | 0.00071456 | 1.1611 | 1.1618 | 0.14577 | 0.00026676 | 8.0175e-06 | 0.00023178 | 7.0262e-05 | 0.16936 | 0.00030992 | 9.3146e-06 | 0.00026928 | 8.163e-05
MI | 26065 | OIL | 26065OIL | 54 | 65 | 0 | 0 | 65 | 0.002 | 10.02 | 0.0010429 | 6.2891 | 6.2902 | 0.83562 | 0.00064384 | 6.3014e-05 | 2.7397e-05 | 0.0006701 | 5.2562 | 0.0040498 | 0.00039637 | 0.00017233 | 0.004215
MI | 26067 | DRY | 26067DRY | 95 | 0 | 0 | 0 | 0 | 0.002 | 10.02 | 0.0018347 | 0 | 0.0018347 | 0.14577 | 0.00026676 | 8.0175e-06 | 0.00023178 | 7.0262e-05 | 0.00026745 | 4.8943e-07 | 1.471e-08 | 4.2524e-07 | 1.2891e-07
MI | 26067 | GAS | 26067GAS | 3 | 0 | 0 | 0 | 0 | 0.002 | 10.02 | 5.7938e-05 | 0 | 5.7938e-05 | 0.14577 | 0.00026676 | 8.0175e-06 | 0.00023178 | 7.0262e-05 | 8.4457e-06 | 1.5456e-08 | 4.6451e-10 | 1.3429e-08 | 4.0708e-09
MI | 26067 | OIL | 26067OIL | 9 | 0 | 0 | 0 | 0 | 0.002 | 10.02 | 0.00017381 | 0 | 0.00017381 | 0.83562 | 0.00064384 | 6.3014e-05 | 2.7397e-05 | 0.0006701 | 0.00014524 | 1.1191e-07 | 1.0953e-08 | 4.762e-09 | 1.1647e-07
MI | 26069 | DRY | 26069DRY | 36 | 0 | 0 | 0 | 0 | 0.002 | 10.02 | 0.00069525 | 0 | 0.00069525 | 0.14577 | 0.00026676 | 8.0175e-06 | 0.00023178 | 7.0262e-05 | 0.00010135 | 1.8547e-07 | 5.5742e-09 | 1.6114e-07 | 4.885e-08
MI | 26069 | GAS | 26069GAS | 4 | 1 | 0 | 0 | 1 | 0.002 | 10.02 | 7.725e-05 | 0.096756 | 0.096833 | 0.14577 | 0.00026676 | 8.0175e-06 | 0.00023178 | 7.0262e-05 | 0.014116 | 2.5832e-05 | 7.7636e-07 | 2.2444e-05 | 6.8037e-06
MI | 26069 | OIL | 26069OIL | 6 | 5 | 0 | 0 | 5 | 0.002 | 10.02 | 0.00011588 | 0.48378 | 0.48389 | 0.83562 | 0.00064384 | 6.3014e-05 | 2.7397e-05 | 0.0006701 | 0.40435 | 0.00031155 | 3.0492e-05 | 1.3257e-05 | 0.00032426
MI | 26073 | DRY | 26073DRY | 606 | 17 | 0 | 0 | 17 | 0.002 | 10.02 | 0.011703 | 1.6448 | 1.6565 | 0.14577 | 0.00026676 | 8.0175e-06 | 0.00023178 | 7.0262e-05 | 0.24148 | 0.00044191 | 1.3281e-05 | 0.00038395 | 0.00011639
MI | 26073 | GAS | 26073GAS | 221 | 15 | 0 | 0 | 15 | 0.002 | 10.02 | 0.0042681 | 1.4513 | 1.4556 | 0.14577 | 0.00026676 | 8.0175e-06 | 0.00023178 | 7.0262e-05 | 0.21219 | 0.0003883 | 1.167e-05 | 0.00033738 | 0.00010227
MI | 26073 | OIL | 26073OIL | 662 | 147 | 0 | 0 | 147 | 0.002 | 10.02 | 0.012785 | 14.2231 | 14.2359 | 0.83562 | 0.00064384 | 6.3014e-05 | 2.7397e-05 | 0.0006701 | 11.8957 | 0.0091656 | 0.00089705 | 0.00039002 | 0.0095394
MI | 26075 | DRY | 26075DRY | 432 | 10 | 0 | 0 | 10 | 0.002 | 10.02 | 0.008343 | 0.96756 | 0.9759 | 0.14577 | 0.00026676 | 8.0175e-06 | 0.00023178 | 7.0262e-05 | 0.14226 | 0.00026033 | 7.8243e-06 | 0.00022619 | 6.8569e-05
MI | 26075 | GAS | 26075GAS | 19 | 0 | 0 | 0 | 0 | 0.002 | 10.02 | 0.00036694 | 0 | 0.00036694 | 0.14577 | 0.00026676 | 8.0175e-06 | 0.00023178 | 7.0262e-05 | 5.3489e-05 | 9.7886e-08 | 2.9419e-09 | 8.5048e-08 | 2.5782e-08
MI | 26075 | OIL | 26075OIL | 170 | 6 | 0 | 0 | 6 | 0.002 | 10.02 | 0.0032831 | 0.58053 | 0.58382 | 0.83562 | 0.00064384 | 6.3014e-05 | 2.7397e-05 | 0.0006701 | 0.48785 | 0.00037588 | 3.6788e-05 | 1.5995e-05 | 0.00039121
MI | 26077 | DRY | 26077DRY | 132 | 6 | 0 | 0 | 6 | 0.002 | 10.02 | 0.0025493 | 0.58053 | 0.58308 | 0.14577 | 0.00026676 | 8.0175e-06 | 0.00023178 | 7.0262e-05 | 0.084998 | 0.00015555 | 4.6749e-06 | 0.00013515 | 4.0969e-05
MI | 26077 | GAS | 26077GAS | 4 | 0 | 0 | 0 | 0 | 0.002 | 10.02 | 7.725e-05 | 0 | 7.725e-05 | 0.14577 | 0.00026676 | 8.0175e-06 | 0.00023178 | 7.0262e-05 | 1.1261e-05 | 2.0608e-08 | 6.1935e-10 | 1.7905e-08 | 5.4278e-09
MI | 26077 | OIL | 26077OIL | 19 | 22 | 0 | 0 | 22 | 0.002 | 10.02 | 0.00036694 | 2.1286 | 2.129 | 0.83562 | 0.00064384 | 6.3014e-05 | 2.7397e-05 | 0.0006701 | 1.779 | 0.0013707 | 0.00013416 | 5.8329e-05 | 0.0014266
MI | 26079 | DRY | 26079DRY | 556 | 44 | 0 | 0 | 44 | 0.002 | 10.02 | 0.010738 | 4.2572 | 4.268 | 0.14577 | 0.00026676 | 8.0175e-06 | 0.00023178 | 7.0262e-05 | 0.62216 | 0.0011385 | 3.4219e-05 | 0.00098923 | 0.00029988
MI | 26079 | GAS | 26079GAS | 118 | 155 | 0 | 0 | 155 | 0.002 | 10.02 | 0.0022789 | 14.9971 | 14.9994 | 0.14577 | 0.00026676 | 8.0175e-06 | 0.00023178 | 7.0262e-05 | 2.1865 | 0.0040013 | 0.00012026 | 0.0034765 | 0.0010539
MI | 26079 | OIL | 26079OIL | 167 | 139 | 0 | 0 | 139 | 0.002 | 10.02 | 0.0032252 | 13.449 | 13.4523 | 0.83562 | 0.00064384 | 6.3014e-05 | 2.7397e-05 | 0.0006701 | 11.2409 | 0.008661 | 0.00084768 | 0.00036856 | 0.0090143
MI | 26081 | DRY | 26081DRY | 369 | 12 | 0 | 0 | 12 | 0.002 | 10.02 | 0.0071263 | 1.1611 | 1.1682 | 0.14577 | 0.00026676 | 8.0175e-06 | 0.00023178 | 7.0262e-05 | 0.17029 | 0.00031163 | 9.366e-06 | 0.00027076 | 8.208e-05
MI | 26081 | GAS | 26081GAS | 5 | 2 | 0 | 0 | 2 | 0.002 | 10.02 | 9.6563e-05 | 0.19351 | 0.19361 | 0.14577 | 0.00026676 | 8.0175e-06 | 0.00023178 | 7.0262e-05 | 0.028223 | 5.1648e-05 | 1.5523e-06 | 4.4874e-05 | 1.3603e-05
MI | 26081 | OIL | 26081OIL | 302 | 154 | 0 | 0 | 154 | 0.002 | 10.02 | 0.0058324 | 14.9004 | 14.9062 | 0.83562 | 0.00064384 | 6.3014e-05 | 2.7397e-05 | 0.0006701 | 12.4559 | 0.0095971 | 0.0009393 | 0.00040839 | 0.0099886
MI | 26085 | DRY | 26085DRY | 166 | 3 | 0 | 0 | 3 | 0.002 | 10.02 | 0.0032059 | 0.29027 | 0.29347 | 0.14577 | 0.00026676 | 8.0175e-06 | 0.00023178 | 7.0262e-05 | 0.04278 | 7.8288e-05 | 2.3529e-06 | 6.8021e-05 | 2.062e-05
MI | 26085 | GAS | 26085GAS | 8 | 19 | 0 | 0 | 19 | 0.002 | 10.02 | 0.0001545 | 1.8384 | 1.8385 | 0.14577 | 0.00026676 | 8.0175e-06 | 0.00023178 | 7.0262e-05 | 0.268 | 0.00049045 | 1.474e-05 | 0.00042613 | 0.00012918
MI | 26085 | OIL | 26085OIL | 36 | 6 | 0 | 0 | 6 | 0.002 | 10.02 | 0.00069525 | 0.58053 | 0.58123 | 0.83562 | 0.00064384 | 6.3014e-05 | 2.7397e-05 | 0.0006701 | 0.48568 | 0.00037422 | 3.6625e-05 | 1.5924e-05 | 0.00038948
MI | 26087 | DRY | 26087DRY | 78 | 2 | 0 | 0 | 2 | 0.002 | 10.02 | 0.0015064 | 0.19351 | 0.19502 | 0.14577 | 0.00026676 | 8.0175e-06 | 0.00023178 | 7.0262e-05 | 0.028428 | 5.2024e-05 | 1.5636e-06 | 4.5201e-05 | 1.3702e-05
MI | 26087 | GAS | 26087GAS | 8 | 3 | 0 | 0 | 3 | 0.002 | 10.02 | 0.0001545 | 0.29027 | 0.29042 | 0.14577 | 0.00026676 | 8.0175e-06 | 0.00023178 | 7.0262e-05 | 0.042335 | 7.7474e-05 | 2.3285e-06 | 6.7313e-05 | 2.0406e-05
MI | 26087 | OIL | 26087OIL | 60 | 21 | 0 | 0 | 21 | 0.002 | 10.02 | 0.0011588 | 2.0319 | 2.033 | 0.83562 | 0.00064384 | 6.3014e-05 | 2.7397e-05 | 0.0006701 | 1.6988 | 0.0013089 | 0.00012811 | 5.5699e-05 | 0.0013623
MI | 26089 | DRY | 26089DRY | 6 | 0 | 0 | 0 | 0 | 0.002 | 10.02 | 0.00011588 | 0 | 0.00011588 | 0.14577 | 0.00026676 | 8.0175e-06 | 0.00023178 | 7.0262e-05 | 1.6891e-05 | 3.0911e-08 | 9.2903e-10 | 2.6857e-08 | 8.1417e-09
MI | 26091 | DRY | 26091DRY | 192 | 2 | 0 | 0 | 2 | 0.002 | 10.02 | 0.003708 | 0.19351 | 0.19722 | 0.14577 | 0.00026676 | 8.0175e-06 | 0.00023178 | 7.0262e-05 | 0.028749 | 5.2611e-05 | 1.5812e-06 | 4.5711e-05 | 1.3857e-05
MI | 26091 | GAS | 26091GAS | 53 | 1 | 0 | 0 | 1 | 0.002 | 10.02 | 0.0010236 | 0.096756 | 0.097779 | 0.14577 | 0.00026676 | 8.0175e-06 | 0.00023178 | 7.0262e-05 | 0.014254 | 2.6084e-05 | 7.8394e-07 | 2.2663e-05 | 6.8702e-06
MI | 26091 | OIL | 26091OIL | 11 | 0 | 0 | 0 | 0 | 0.002 | 10.02 | 0.00021244 | 0 | 0.00021244 | 0.83562 | 0.00064384 | 6.3014e-05 | 2.7397e-05 | 0.0006701 | 0.00017752 | 1.3677e-07 | 1.3386e-08 | 5.8202e-09 | 1.4235e-07
MI | 26093 | DRY | 26093DRY | 267 | 13 | 0 | 0 | 13 | 0.002 | 10.02 | 0.0051564 | 1.2578 | 1.263 | 0.14577 | 0.00026676 | 8.0175e-06 | 0.00023178 | 7.0262e-05 | 0.18411 | 0.00033692 | 1.0126e-05 | 0.00029273 | 8.874e-05
MI | 26093 | GAS | 26093GAS | 67 | 68 | 0 | 0 | 68 | 0.002 | 10.02 | 0.0012939 | 6.5794 | 6.5807 | 0.14577 | 0.00026676 | 8.0175e-06 | 0.00023178 | 7.0262e-05 | 0.95928 | 0.0017555 | 5.2761e-05 | 0.0015253 | 0.00046237
MI | 26093 | OIL | 26093OIL | 40 | 22 | 0 | 0 | 22 | 0.002 | 10.02 | 0.0007725 | 2.1286 | 2.1294 | 0.83562 | 0.00064384 | 6.3014e-05 | 2.7397e-05 | 0.0006701 | 1.7794 | 0.001371 | 0.00013418 | 5.834e-05 | 0.0014269
MI | 26095 | DRY | 26095DRY | 2 | 0 | 0 | 0 | 0 | 0.002 | 10.02 | 3.8625e-05 | 0 | 3.8625e-05 | 0.14577 | 0.00026676 | 8.0175e-06 | 0.00023178 | 7.0262e-05 | 5.6305e-06 | 1.0304e-08 | 3.0968e-10 | 8.9524e-09 | 2.7139e-09
MI | 26097 | DRY | 26097DRY | 4 | 0 | 0 | 0 | 0 | 0.002 | 10.02 | 7.725e-05 | 0 | 7.725e-05 | 0.14577 | 0.00026676 | 8.0175e-06 | 0.00023178 | 7.0262e-05 | 1.1261e-05 | 2.0608e-08 | 6.1935e-10 | 1.7905e-08 | 5.4278e-09
MI | 26099 | DRY | 26099DRY | 463 | 2 | 0 | 0 | 2 | 0.002 | 10.02 | 0.0089417 | 0.19351 | 0.20245 | 0.14577 | 0.00026676 | 8.0175e-06 | 0.00023178 | 7.0262e-05 | 0.029512 | 5.4007e-05 | 1.6232e-06 | 4.6924e-05 | 1.4225e-05
MI | 26099 | GAS | 26099GAS | 45 | 123 | 0 | 0 | 123 | 0.002 | 10.02 | 0.00086906 | 11.9009 | 11.9018 | 0.14577 | 0.00026676 | 8.0175e-06 | 0.00023178 | 7.0262e-05 | 1.735 | 0.003175 | 9.5423e-05 | 0.0027586 | 0.00083625
MI | 26099 | OIL | 26099OIL | 17 | 8 | 0 | 0 | 8 | 0.002 | 10.02 | 0.00032831 | 0.77405 | 0.77437 | 0.83562 | 0.00064384 | 6.3014e-05 | 2.7397e-05 | 0.0006701 | 0.64708 | 0.00049857 | 4.8796e-05 | 2.1216e-05 | 0.00051891
MI | 26101 | DRY | 26101DRY | 840 | 99 | 0 | 0 | 99 | 0.002 | 10.02 | 0.016223 | 9.5788 | 9.595 | 0.14577 | 0.00026676 | 8.0175e-06 | 0.00023178 | 7.0262e-05 | 1.3987 | 0.0025596 | 7.6928e-05 | 0.0022239 | 0.00067417
MI | 26101 | GAS | 26101GAS | 145 | 234 | 0 | 0 | 234 | 0.002 | 10.02 | 0.0028003 | 22.6408 | 22.6436 | 0.14577 | 0.00026676 | 8.0175e-06 | 0.00023178 | 7.0262e-05 | 3.3008 | 0.0060405 | 0.00018155 | 0.0052483 | 0.001591
MI | 26101 | OIL | 26101OIL | 196 | 201 | 0 | 0 | 201 | 0.002 | 10.02 | 0.0037853 | 19.4479 | 19.4517 | 0.83562 | 0.00064384 | 6.3014e-05 | 2.7397e-05 | 0.0006701 | 16.2541 | 0.012524 | 0.0012257 | 0.00053292 | 0.013035
MI | 26105 | DRY | 26105DRY | 403 | 4 | 0 | 0 | 4 | 0.002 | 10.02 | 0.0077829 | 0.38702 | 0.39481 | 0.14577 | 0.00026676 | 8.0175e-06 | 0.00023178 | 7.0262e-05 | 0.057552 | 0.00010532 | 3.1654e-06 | 9.1507e-05 | 2.774e-05
MI | 26105 | GAS | 26105GAS | 26 | 6 | 0 | 0 | 6 | 0.002 | 10.02 | 0.00050213 | 0.58053 | 0.58104 | 0.14577 | 0.00026676 | 8.0175e-06 | 0.00023178 | 7.0262e-05 | 0.084699 | 0.000155 | 4.6585e-06 | 0.00013467 | 4.0825e-05
MI | 26105 | OIL | 26105OIL | 157 | 11 | 0 | 0 | 11 | 0.002 | 10.02 | 0.0030321 | 1.0643 | 1.0673 | 0.83562 | 0.00064384 | 6.3014e-05 | 2.7397e-05 | 0.0006701 | 0.89189 | 0.00068719 | 6.7257e-05 | 2.9242e-05 | 0.00071522
MI | 26107 | DRY | 26107DRY | 626 | 9 | 0 | 0 | 9 | 0.002 | 10.02 | 0.01209 | 0.8708 | 0.88289 | 0.14577 | 0.00026676 | 8.0175e-06 | 0.00023178 | 7.0262e-05 | 0.1287 | 0.00023552 | 7.0786e-06 | 0.00020464 | 6.2034e-05
MI | 26107 | GAS | 26107GAS | 310 | 204 | 0 | 0 | 204 | 0.002 | 10.02 | 0.0059869 | 19.7382 | 19.7441 | 0.14577 | 0.00026676 | 8.0175e-06 | 0.00023178 | 7.0262e-05 | 2.8782 | 0.005267 | 0.0001583 | 0.0045763 | 0.0013873
MI | 26107 | OIL | 26107OIL | 135 | 9 | 0 | 0 | 9 | 0.002 | 10.02 | 0.0026072 | 0.8708 | 0.87341 | 0.83562 | 0.00064384 | 6.3014e-05 | 2.7397e-05 | 0.0006701 | 0.72983 | 0.00056233 | 5.5037e-05 | 2.3929e-05 | 0.00058527
MI | 26111 | DRY | 26111DRY | 321 | 18 | 0 | 0 | 18 | 0.002 | 10.02 | 0.0061993 | 1.7416 | 1.7478 | 0.14577 | 0.00026676 | 8.0175e-06 | 0.00023178 | 7.0262e-05 | 0.25478 | 0.00046625 | 1.4013e-05 | 0.0004051 | 0.0001228
MI | 26111 | GAS | 26111GAS | 4 | 0 | 0 | 0 | 0 | 0.002 | 10.02 | 7.725e-05 | 0 | 7.725e-05 | 0.14577 | 0.00026676 | 8.0175e-06 | 0.00023178 | 7.0262e-05 | 1.1261e-05 | 2.0608e-08 | 6.1935e-10 | 1.7905e-08 | 5.4278e-09
MI | 26111 | OIL | 26111OIL | 857 | 106 | 0 | 0 | 106 | 0.002 | 10.02 | 0.016551 | 10.2561 | 10.2727 | 0.83562 | 0.00064384 | 6.3014e-05 | 2.7397e-05 | 0.0006701 | 8.584 | 0.0066139 | 0.00064732 | 0.00028144 | 0.0068837
MI | 26113 | DRY | 26113DRY | 272 | 16 | 0 | 0 | 16 | 0.002 | 10.02 | 0.005253 | 1.5481 | 1.5533 | 0.14577 | 0.00026676 | 8.0175e-06 | 0.00023178 | 7.0262e-05 | 0.22643 | 0.00041438 | 1.2454e-05 | 0.00036003 | 0.00010914
MI | 26113 | GAS | 26113GAS | 51 | 129 | 0 | 0 | 129 | 0.002 | 10.02 | 0.00098494 | 12.4815 | 12.4825 | 0.14577 | 0.00026676 | 8.0175e-06 | 0.00023178 | 7.0262e-05 | 1.8196 | 0.0033299 | 0.00010008 | 0.0028932 | 0.00087705
MI | 26113 | OIL | 26113OIL | 155 | 254 | 0 | 0 | 254 | 0.002 | 10.02 | 0.0029934 | 24.5759 | 24.5789 | 0.83562 | 0.00064384 | 6.3014e-05 | 2.7397e-05 | 0.0006701 | 20.5386 | 0.015825 | 0.0015488 | 0.0006734 | 0.01647
MI | 26115 | DRY | 26115DRY | 133 | 0 | 0 | 0 | 0 | 0.002 | 10.02 | 0.0025686 | 0 | 0.0025686 | 0.14577 | 0.00026676 | 8.0175e-06 | 0.00023178 | 7.0262e-05 | 0.00037443 | 6.852e-07 | 2.0593e-08 | 5.9534e-07 | 1.8047e-07
MI | 26115 | GAS | 26115GAS | 1 | 0 | 0 | 0 | 0 | 0.002 | 10.02 | 1.9313e-05 | 0 | 1.9313e-05 | 0.14577 | 0.00026676 | 8.0175e-06 | 0.00023178 | 7.0262e-05 | 2.8152e-06 | 5.1519e-09 | 1.5484e-10 | 4.4762e-09 | 1.3569e-09
MI | 26115 | OIL | 26115OIL | 48 | 4 | 0 | 0 | 4 | 0.002 | 10.02 | 0.000927 | 0.38702 | 0.38795 | 0.83562 | 0.00064384 | 6.3014e-05 | 2.7397e-05 | 0.0006701 | 0.32418 | 0.00024978 | 2.4446e-05 | 1.0629e-05 | 0.00025996
MI | 26117 | DRY | 26117DRY | 740 | 18 | 0 | 0 | 18 | 0.002 | 10.02 | 0.014291 | 1.7416 | 1.7559 | 0.14577 | 0.00026676 | 8.0175e-06 | 0.00023178 | 7.0262e-05 | 0.25596 | 0.00046841 | 1.4078e-05 | 0.00040698 | 0.00012337
MI | 26117 | GAS | 26117GAS | 438 | 181 | 0 | 0 | 181 | 0.002 | 10.02 | 0.0084589 | 17.5128 | 17.5212 | 0.14577 | 0.00026676 | 8.0175e-06 | 0.00023178 | 7.0262e-05 | 2.5541 | 0.004674 | 0.00014048 | 0.004061 | 0.0012311
MI | 26117 | OIL | 26117OIL | 346 | 30 | 0 | 0 | 30 | 0.002 | 10.02 | 0.0066821 | 2.9027 | 2.9094 | 0.83562 | 0.00064384 | 6.3014e-05 | 2.7397e-05 | 0.0006701 | 2.4311 | 0.0018731 | 0.00018333 | 7.9708e-05 | 0.0019496
MI | 26119 | DRY | 26119DRY | 146 | 94 | 0 | 0 | 94 | 0.002 | 10.02 | 0.0028196 | 9.095 | 9.0979 | 0.14577 | 0.00026676 | 8.0175e-06 | 0.00023178 | 7.0262e-05 | 1.3262 | 0.002427 | 7.2942e-05 | 0.0021087 | 0.00063924
MI | 26119 | GAS | 26119GAS | 36 | 1999 | 0 | 0 | 1999 | 0.002 | 10.02 | 0.00069525 | 193.4146 | 193.4153 | 0.14577 | 0.00026676 | 8.0175e-06 | 0.00023178 | 7.0262e-05 | 28.1946 | 0.051596 | 0.0015507 | 0.044829 | 0.01359
MI | 26119 | OIL | 26119OIL | 4 | 5 | 0 | 0 | 5 | 0.002 | 10.02 | 7.725e-05 | 0.48378 | 0.48386 | 0.83562 | 0.00064384 | 6.3014e-05 | 2.7397e-05 | 0.0006701 | 0.40432 | 0.00031152 | 3.049e-05 | 1.3256e-05 | 0.00032423
MI | 26121 | DRY | 26121DRY | 518 | 1 | 0 | 0 | 1 | 0.002 | 10.02 | 0.010004 | 0.096756 | 0.10676 | 0.14577 | 0.00026676 | 8.0175e-06 | 0.00023178 | 7.0262e-05 | 0.015563 | 2.848e-05 | 8.5594e-07 | 2.4745e-05 | 7.5012e-06
MI | 26121 | GAS | 26121GAS | 110 | 4 | 0 | 0 | 4 | 0.002 | 10.02 | 0.0021244 | 0.38702 | 0.38915 | 0.14577 | 0.00026676 | 8.0175e-06 | 0.00023178 | 7.0262e-05 | 0.056727 | 0.00010381 | 3.12e-06 | 9.0196e-05 | 2.7342e-05
MI | 26121 | OIL | 26121OIL | 361 | 11 | 0 | 0 | 11 | 0.002 | 10.02 | 0.0069718 | 1.0643 | 1.0713 | 0.83562 | 0.00064384 | 6.3014e-05 | 2.7397e-05 | 0.0006701 | 0.89518 | 0.00068973 | 6.7506e-05 | 2.935e-05 | 0.00071786
MI | 26123 | DRY | 26123DRY | 428 | 5 | 0 | 0 | 5 | 0.002 | 10.02 | 0.0082658 | 0.48378 | 0.49204 | 0.14577 | 0.00026676 | 8.0175e-06 | 0.00023178 | 7.0262e-05 | 0.071727 | 0.00013126 | 3.945e-06 | 0.00011405 | 3.4572e-05
MI | 26123 | GAS | 26123GAS | 201 | 130 | 0 | 0 | 130 | 0.002 | 10.02 | 0.0038818 | 12.5782 | 12.5821 | 0.14577 | 0.00026676 | 8.0175e-06 | 0.00023178 | 7.0262e-05 | 1.8341 | 0.0033565 | 0.00010088 | 0.0029163 | 0.00088405
MI | 26123 | OIL | 26123OIL | 189 | 22 | 0 | 0 | 22 | 0.002 | 10.02 | 0.0036501 | 2.1286 | 2.1323 | 0.83562 | 0.00064384 | 6.3014e-05 | 2.7397e-05 | 0.0006701 | 1.7818 | 0.0013728 | 0.00013436 | 5.8418e-05 | 0.0014288
MI | 26125 | DRY | 26125DRY | 188 | 4 | 0 | 0 | 4 | 0.002 | 10.02 | 0.0036308 | 0.38702 | 0.39065 | 0.14577 | 0.00026676 | 8.0175e-06 | 0.00023178 | 7.0262e-05 | 0.056947 | 0.00010421 | 3.1321e-06 | 9.0545e-05 | 2.7448e-05
MI | 26125 | GAS | 26125GAS | 27 | 19 | 0 | 0 | 19 | 0.002 | 10.02 | 0.00052144 | 1.8384 | 1.8389 | 0.14577 | 0.00026676 | 8.0175e-06 | 0.00023178 | 7.0262e-05 | 0.26806 | 0.00049055 | 1.4743e-05 | 0.00042621 | 0.0001292
MI | 26125 | OIL | 26125OIL | 20 | 24 | 0 | 0 | 24 | 0.002 | 10.02 | 0.00038625 | 2.3221 | 2.3225 | 0.83562 | 0.00064384 | 6.3014e-05 | 2.7397e-05 | 0.0006701 | 1.9407 | 0.0014953 | 0.00014635 | 6.3631e-05 | 0.0015563
MI | 26127 | DRY | 26127DRY | 721 | 7 | 0 | 0 | 7 | 0.002 | 10.02 | 0.013924 | 0.67729 | 0.69121 | 0.14577 | 0.00026676 | 8.0175e-06 | 0.00023178 | 7.0262e-05 | 0.10076 | 0.00018439 | 5.5418e-06 | 0.00016021 | 4.8566e-05
MI | 26127 | GAS | 26127GAS | 13 | 7 | 0 | 0 | 7 | 0.002 | 10.02 | 0.00025106 | 0.67729 | 0.67754 | 0.14577 | 0.00026676 | 8.0175e-06 | 0.00023178 | 7.0262e-05 | 0.098767 | 0.00018074 | 5.4322e-06 | 0.00015704 | 4.7606e-05
MI | 26127 | OIL | 26127OIL | 315 | 36 | 0 | 0 | 36 | 0.002 | 10.02 | 0.0060834 | 3.4832 | 3.4893 | 0.83562 | 0.00064384 | 6.3014e-05 | 2.7397e-05 | 0.0006701 | 2.9157 | 0.0022465 | 0.00021987 | 9.5597e-05 | 0.0023382
MI | 26129 | DRY | 26129DRY | 218 | 13 | 0 | 0 | 13 | 0.002 | 10.02 | 0.0042101 | 1.2578 | 1.262 | 0.14577 | 0.00026676 | 8.0175e-06 | 0.00023178 | 7.0262e-05 | 0.18397 | 0.00033667 | 1.0118e-05 | 0.00029251 | 8.8674e-05
MI | 26129 | GAS | 26129GAS | 29 | 13 | 0 | 0 | 13 | 0.002 | 10.02 | 0.00056006 | 1.2578 | 1.2584 | 0.14577 | 0.00026676 | 8.0175e-06 | 0.00023178 | 7.0262e-05 | 0.18344 | 0.00033569 | 1.0089e-05 | 0.00029167 | 8.8417e-05
MI | 26129 | OIL | 26129OIL | 252 | 315 | 0 | 0 | 315 | 0.002 | 10.02 | 0.0048668 | 30.478 | 30.4829 | 0.83562 | 0.00064384 | 6.3014e-05 | 2.7397e-05 | 0.0006701 | 25.472 | 0.019626 | 0.0019208 | 0.00083515 | 0.020427
MI | 26133 | DRY | 26133DRY | 456 | 19 | 0 | 0 | 19 | 0.002 | 10.02 | 0.0088065 | 1.8384 | 1.8472 | 0.14577 | 0.00026676 | 8.0175e-06 | 0.00023178 | 7.0262e-05 | 0.26927 | 0.00049276 | 1.481e-05 | 0.00042813 | 0.00012979
MI | 26133 | GAS | 26133GAS | 250 | 419 | 0 | 0 | 419 | 0.002 | 10.02 | 0.0048281 | 40.5406 | 40.5455 | 0.14577 | 0.00026676 | 8.0175e-06 | 0.00023178 | 7.0262e-05 | 5.9104 | 0.010816 | 0.00032507 | 0.0093976 | 0.0028488
MI | 26133 | OIL | 26133OIL | 133 | 38 | 0 | 0 | 38 | 0.002 | 10.02 | 0.0025686 | 3.6767 | 3.6793 | 0.83562 | 0.00064384 | 6.3014e-05 | 2.7397e-05 | 0.0006701 | 3.0745 | 0.0023689 | 0.00023185 | 0.0001008 | 0.0024655
MI | 26135 | DRY | 26135DRY | 42 | 9 | 0 | 0 | 9 | 0.002 | 10.02 | 0.00081113 | 0.8708 | 0.87161 | 0.14577 | 0.00026676 | 8.0175e-06 | 0.00023178 | 7.0262e-05 | 0.12706 | 0.00023251 | 6.9881e-06 | 0.00020202 | 6.1242e-05
MI | 26135 | GAS | 26135GAS | 42 | 338 | 0 | 0 | 338 | 0.002 | 10.02 | 0.00081113 | 32.7034 | 32.7042 | 0.14577 | 0.00026676 | 8.0175e-06 | 0.00023178 | 7.0262e-05 | 4.7674 | 0.0087243 | 0.00026221 | 0.0075801 | 0.0022979
MI | 26135 | OIL | 26135OIL | 0 | 12 | 0 | 0 | 12 | 0.002 | 10.02 | 0 | 1.1611 | 1.1611 | 0.83562 | 0.00064384 | 6.3014e-05 | 2.7397e-05 | 0.0006701 | 0.97021 | 0.00074754 | 7.3163e-05 | 3.181e-05 | 0.00077803
MI | 26137 | DRY | 26137DRY | 582 | 186 | 0 | 0 | 186 | 0.002 | 10.02 | 0.01124 | 17.9966 | 18.0078 | 0.14577 | 0.00026676 | 8.0175e-06 | 0.00023178 | 7.0262e-05 | 2.625 | 0.0048038 | 0.00014438 | 0.0041738 | 0.0012653
MI | 26137 | GAS | 26137GAS | 220 | 2998 | 0 | 0 | 2998 | 0.002 | 10.02 | 0.0042488 | 290.0735 | 290.0778 | 0.14577 | 0.00026676 | 8.0175e-06 | 0.00023178 | 7.0262e-05 | 42.2854 | 0.077382 | 0.0023257 | 0.067234 | 0.020382
MI | 26137 | OIL | 26137OIL | 179 | 115 | 0 | 0 | 115 | 0.002 | 10.02 | 0.0034569 | 11.1269 | 11.1304 | 0.83562 | 0.00064384 | 6.3014e-05 | 2.7397e-05 | 0.0006701 | 9.3007 | 0.0071661 | 0.00070137 | 0.00030494 | 0.0074584
MI | 26139 | DRY | 26139DRY | 536 | 3 | 0 | 0 | 3 | 0.002 | 10.02 | 0.010352 | 0.29027 | 0.30062 | 0.14577 | 0.00026676 | 8.0175e-06 | 0.00023178 | 7.0262e-05 | 0.043822 | 8.0194e-05 | 2.4102e-06 | 6.9677e-05 | 2.1122e-05
MI | 26139 | GAS | 26139GAS | 18 | 2 | 0 | 0 | 2 | 0.002 | 10.02 | 0.00034763 | 0.19351 | 0.19386 | 0.14577 | 0.00026676 | 8.0175e-06 | 0.00023178 | 7.0262e-05 | 0.028259 | 5.1715e-05 | 1.5543e-06 | 4.4932e-05 | 1.3621e-05
MI | 26139 | OIL | 26139OIL | 348 | 152 | 0 | 0 | 152 | 0.002 | 10.02 | 0.0067208 | 14.7069 | 14.7136 | 0.83562 | 0.00064384 | 6.3014e-05 | 2.7397e-05 | 0.0006701 | 12.2949 | 0.0094731 | 0.00092716 | 0.00040311 | 0.0098595
MI | 26141 | DRY | 26141DRY | 409 | 13 | 0 | 0 | 13 | 0.002 | 10.02 | 0.0078988 | 1.2578 | 1.2657 | 0.14577 | 0.00026676 | 8.0175e-06 | 0.00023178 | 7.0262e-05 | 0.18451 | 0.00033765 | 1.0148e-05 | 0.00029337 | 8.8933e-05
MI | 26141 | GAS | 26141GAS | 11 | 0 | 0 | 0 | 0 | 0.002 | 10.02 | 0.00021244 | 0 | 0.00021244 | 0.14577 | 0.00026676 | 8.0175e-06 | 0.00023178 | 7.0262e-05 | 3.0968e-05 | 5.6671e-08 | 1.7032e-09 | 4.9238e-08 | 1.4926e-08
MI | 26141 | OIL | 26141OIL | 38 | 45 | 0 | 0 | 45 | 0.002 | 10.02 | 0.00073388 | 4.354 | 4.3547 | 0.83562 | 0.00064384 | 6.3014e-05 | 2.7397e-05 | 0.0006701 | 3.6389 | 0.0028037 | 0.00027441 | 0.00011931 | 0.0029181
MI | 26143 | DRY | 26143DRY | 125 | 1 | 0 | 0 | 1 | 0.002 | 10.02 | 0.0024141 | 0.096756 | 0.09917 | 0.14577 | 0.00026676 | 8.0175e-06 | 0.00023178 | 7.0262e-05 | 0.014456 | 2.6455e-05 | 7.9509e-07 | 2.2985e-05 | 6.9679e-06
MI | 26143 | GAS | 26143GAS | 13 | 2 | 0 | 0 | 2 | 0.002 | 10.02 | 0.00025106 | 0.19351 | 0.19376 | 0.14577 | 0.00026676 | 8.0175e-06 | 0.00023178 | 7.0262e-05 | 0.028245 | 5.1689e-05 | 1.5535e-06 | 4.491e-05 | 1.3614e-05
MI | 26143 | OIL | 26143OIL | 148 | 92 | 0 | 0 | 92 | 0.002 | 10.02 | 0.0028583 | 8.9015 | 8.9044 | 0.83562 | 0.00064384 | 6.3014e-05 | 2.7397e-05 | 0.0006701 | 7.4406 | 0.005733 | 0.0005611 | 0.00024396 | 0.0059668
MI | 26145 | DRY | 26145DRY | 181 | 1 | 0 | 0 | 1 | 0.002 | 10.02 | 0.0034956 | 0.096756 | 0.10025 | 0.14577 | 0.00026676 | 8.0175e-06 | 0.00023178 | 7.0262e-05 | 0.014614 | 2.6743e-05 | 8.0376e-07 | 2.3236e-05 | 7.0439e-06
MI | 26145 | GAS | 26145GAS | 3 | 0 | 0 | 0 | 0 | 0.002 | 10.02 | 5.7938e-05 | 0 | 5.7938e-05 | 0.14577 | 0.00026676 | 8.0175e-06 | 0.00023178 | 7.0262e-05 | 8.4457e-06 | 1.5456e-08 | 4.6451e-10 | 1.3429e-08 | 4.0708e-09
MI | 26145 | OIL | 26145OIL | 46 | 52 | 0 | 0 | 52 | 0.002 | 10.02 | 0.00088838 | 5.0313 | 5.0322 | 0.83562 | 0.00064384 | 6.3014e-05 | 2.7397e-05 | 0.0006701 | 4.205 | 0.0032399 | 0.0003171 | 0.00013787 | 0.0033721
MI | 26147 | DRY | 26147DRY | 975 | 30 | 0 | 0 | 30 | 0.002 | 10.02 | 0.01883 | 2.9027 | 2.9215 | 0.14577 | 0.00026676 | 8.0175e-06 | 0.00023178 | 7.0262e-05 | 0.42587 | 0.00077935 | 2.3423e-05 | 0.00067714 | 0.00020527
MI | 26147 | GAS | 26147GAS | 89 | 296 | 0 | 0 | 296 | 0.002 | 10.02 | 0.0017188 | 28.6397 | 28.6414 | 0.14577 | 0.00026676 | 8.0175e-06 | 0.00023178 | 7.0262e-05 | 4.1751 | 0.0076405 | 0.00022963 | 0.0066385 | 0.0020124
MI | 26147 | OIL | 26147OIL | 127 | 93 | 0 | 0 | 93 | 0.002 | 10.02 | 0.0024527 | 8.9983 | 9.0007 | 0.83562 | 0.00064384 | 6.3014e-05 | 2.7397e-05 | 0.0006701 | 7.5212 | 0.005795 | 0.00056717 | 0.0002466 | 0.0060314
MI | 26149 | DRY | 26149DRY | 31 | 0 | 0 | 0 | 0 | 0.002 | 10.02 | 0.00059869 | 0 | 0.00059869 | 0.14577 | 0.00026676 | 8.0175e-06 | 0.00023178 | 7.0262e-05 | 8.7272e-05 | 1.5971e-07 | 4.8e-09 | 1.3876e-07 | 4.2065e-08
MI | 26151 | DRY | 26151DRY | 70 | 1 | 0 | 0 | 1 | 0.002 | 10.02 | 0.0013519 | 0.096756 | 0.098108 | 0.14577 | 0.00026676 | 8.0175e-06 | 0.00023178 | 7.0262e-05 | 0.014301 | 2.6172e-05 | 7.8658e-07 | 2.2739e-05 | 6.8933e-06
MI | 26151 | GAS | 26151GAS | 1 | 3 | 0 | 0 | 3 | 0.002 | 10.02 | 1.9313e-05 | 0.29027 | 0.29029 | 0.14577 | 0.00026676 | 8.0175e-06 | 0.00023178 | 7.0262e-05 | 0.042316 | 7.7438e-05 | 2.3274e-06 | 6.7282e-05 | 2.0396e-05
MI | 26153 | DRY | 26153DRY | 2 | 0 | 0 | 0 | 0 | 0.002 | 10.02 | 3.8625e-05 | 0 | 3.8625e-05 | 0.14577 | 0.00026676 | 8.0175e-06 | 0.00023178 | 7.0262e-05 | 5.6305e-06 | 1.0304e-08 | 3.0968e-10 | 8.9524e-09 | 2.7139e-09
MI | 26155 | DRY | 26155DRY | 57 | 0 | 0 | 0 | 0 | 0.002 | 10.02 | 0.0011008 | 0 | 0.0011008 | 0.14577 | 0.00026676 | 8.0175e-06 | 0.00023178 | 7.0262e-05 | 0.00016047 | 2.9366e-07 | 8.8258e-09 | 2.5514e-07 | 7.7346e-08
MI | 26155 | GAS | 26155GAS | 4 | 0 | 0 | 0 | 0 | 0.002 | 10.02 | 7.725e-05 | 0 | 7.725e-05 | 0.14577 | 0.00026676 | 8.0175e-06 | 0.00023178 | 7.0262e-05 | 1.1261e-05 | 2.0608e-08 | 6.1935e-10 | 1.7905e-08 | 5.4278e-09
MI | 26155 | OIL | 26155OIL | 4 | 5 | 0 | 0 | 5 | 0.002 | 10.02 | 7.725e-05 | 0.48378 | 0.48386 | 0.83562 | 0.00064384 | 6.3014e-05 | 2.7397e-05 | 0.0006701 | 0.40432 | 0.00031152 | 3.049e-05 | 1.3256e-05 | 0.00032423
MI | 26157 | DRY | 26157DRY | 154 | 7 | 0 | 0 | 7 | 0.002 | 10.02 | 0.0029741 | 0.67729 | 0.68026 | 0.14577 | 0.00026676 | 8.0175e-06 | 0.00023178 | 7.0262e-05 | 0.099164 | 0.00018147 | 5.454e-06 | 0.00015767 | 4.7797e-05
MI | 26157 | GAS | 26157GAS | 4 | 2 | 0 | 0 | 2 | 0.002 | 10.02 | 7.725e-05 | 0.19351 | 0.19359 | 0.14577 | 0.00026676 | 8.0175e-06 | 0.00023178 | 7.0262e-05 | 0.02822 | 5.1642e-05 | 1.5521e-06 | 4.487e-05 | 1.3602e-05
MI | 26157 | OIL | 26157OIL | 100 | 117 | 0 | 0 | 117 | 0.002 | 10.02 | 0.0019313 | 11.3204 | 11.3223 | 0.83562 | 0.00064384 | 6.3014e-05 | 2.7397e-05 | 0.0006701 | 9.4611 | 0.0072897 | 0.00071346 | 0.0003102 | 0.0075871
MI | 26159 | DRY | 26159DRY | 1132 | 1 | 0 | 0 | 1 | 0.002 | 10.02 | 0.021862 | 0.096756 | 0.11862 | 0.14577 | 0.00026676 | 8.0175e-06 | 0.00023178 | 7.0262e-05 | 0.017291 | 3.1643e-05 | 9.5101e-07 | 2.7493e-05 | 8.3343e-06
MI | 26159 | GAS | 26159GAS | 1 | 0 | 0 | 0 | 0 | 0.002 | 10.02 | 1.9313e-05 | 0 | 1.9313e-05 | 0.14577 | 0.00026676 | 8.0175e-06 | 0.00023178 | 7.0262e-05 | 2.8152e-06 | 5.1519e-09 | 1.5484e-10 | 4.4762e-09 | 1.3569e-09
MI | 26159 | OIL | 26159OIL | 684 | 8 | 0 | 0 | 8 | 0.002 | 10.02 | 0.01321 | 0.77405 | 0.78726 | 0.83562 | 0.00064384 | 6.3014e-05 | 2.7397e-05 | 0.0006701 | 0.65784 | 0.00050686 | 4.9608e-05 | 2.1569e-05 | 0.00052754
MI | 26161 | DRY | 26161DRY | 159 | 1 | 0 | 0 | 1 | 0.002 | 10.02 | 0.0030707 | 0.096756 | 0.099826 | 0.14577 | 0.00026676 | 8.0175e-06 | 0.00023178 | 7.0262e-05 | 0.014552 | 2.663e-05 | 8.0036e-07 | 2.3138e-05 | 7.014e-06
MI | 26161 | GAS | 26161GAS | 32 | 8 | 0 | 0 | 8 | 0.002 | 10.02 | 0.000618 | 0.77405 | 0.77466 | 0.14577 | 0.00026676 | 8.0175e-06 | 0.00023178 | 7.0262e-05 | 0.11292 | 0.00020665 | 6.2109e-06 | 0.00017955 | 5.443e-05
MI | 26161 | OIL | 26161OIL | 6 | 17 | 0 | 0 | 17 | 0.002 | 10.02 | 0.00011588 | 1.6448 | 1.645 | 0.83562 | 0.00064384 | 6.3014e-05 | 2.7397e-05 | 0.0006701 | 1.3746 | 0.0010591 | 0.00010366 | 4.5067e-05 | 0.0011023
MI | 26163 | DRY | 26163DRY | 68 | 21 | 0 | 0 | 21 | 0.002 | 10.02 | 0.0013133 | 2.0319 | 2.0332 | 0.14577 | 0.00026676 | 8.0175e-06 | 0.00023178 | 7.0262e-05 | 0.29638 | 0.00054238 | 1.6301e-05 | 0.00047125 | 0.00014286
MI | 26163 | GAS | 26163GAS | 41 | 1 | 0 | 0 | 1 | 0.002 | 10.02 | 0.00079181 | 0.096756 | 0.097547 | 0.14577 | 0.00026676 | 8.0175e-06 | 0.00023178 | 7.0262e-05 | 0.01422 | 2.6022e-05 | 7.8209e-07 | 2.2609e-05 | 6.8539e-06
MI | 26163 | OIL | 26163OIL | 7 | 5 | 0 | 0 | 5 | 0.002 | 10.02 | 0.00013519 | 0.48378 | 0.48391 | 0.83562 | 0.00064384 | 6.3014e-05 | 2.7397e-05 | 0.0006701 | 0.40437 | 0.00031156 | 3.0493e-05 | 1.3258e-05 | 0.00032427
MI | 26165 | DRY | 26165DRY | 140 | 4 | 0 | 0 | 4 | 0.002 | 10.02 | 0.0027038 | 0.38702 | 0.38973 | 0.14577 | 0.00026676 | 8.0175e-06 | 0.00023178 | 7.0262e-05 | 0.056811 | 0.00010396 | 3.1246e-06 | 9.033e-05 | 2.7383e-05
MI | 26165 | GAS | 26165GAS | 17 | 5 | 0 | 0 | 5 | 0.002 | 10.02 | 0.00032831 | 0.48378 | 0.48411 | 0.14577 | 0.00026676 | 8.0175e-06 | 0.00023178 | 7.0262e-05 | 0.070569 | 0.00012914 | 3.8813e-06 | 0.00011221 | 3.4014e-05
MI | 26165 | OIL | 26165OIL | 15 | 11 | 0 | 0 | 11 | 0.002 | 10.02 | 0.00028969 | 1.0643 | 1.0646 | 0.83562 | 0.00064384 | 6.3014e-05 | 2.7397e-05 | 0.0006701 | 0.8896 | 0.00068543 | 6.7085e-05 | 2.9167e-05 | 0.00071339
MN | 27067 | DRY | 27067DRY | 0 | 1 | 0 | 0 | 1 | 0.002 | 10.02 | 0 | 0.096756 | 0.096756 | 0.14577 | 0.00026676 | 8.0175e-06 | 0.00023178 | 7.0262e-05 | 0.014104 | 2.5811e-05 | 7.7574e-07 | 2.2426e-05 | 6.7983e-06
MS | 28001 | DRY | 28001DRY | 657 | 38 | 0 | 0 | 38 | 0.002 | 10.02 | 0.012688 | 3.6767 | 3.6894 | 0.20339 | 0.00031098 | 0.00011867 | 6.543e-06 | 0.00010045 | 0.7504 | 0.0011473 | 0.00043783 | 2.414e-05 | 0.00037059
MS | 28001 | GAS | 28001GAS | 23 | 9 | 0 | 6.6448 | 15.6448 | 0.002 | 10.02 | 0.00044419 | 1.5137 | 1.5142 | 0.20339 | 0.00031098 | 0.00011867 | 6.543e-06 | 0.00010045 | 0.30797 | 0.00047088 | 0.00017969 | 9.9071e-06 | 0.00015209
MS | 28001 | OIL | 28001OIL | 1115 | 239 | 1006.2889 | 0 | 1245.2889 | 0.002 | 10.02 | 0.021533 | 120.4888 | 120.5103 | 0.56484 | 0.0015113 | 0.00051338 | 0.00063675 | 0.00038145 | 68.0691 | 0.18212 | 0.061867 | 0.076735 | 0.045969
MS | 28005 | DRY | 28005DRY | 204 | 29 | 0 | 0 | 29 | 0.002 | 10.02 | 0.0039398 | 2.8059 | 2.8099 | 0.20339 | 0.00031098 | 0.00011867 | 6.543e-06 | 0.00010045 | 0.5715 | 0.00087381 | 0.00033345 | 1.8385e-05 | 0.00028224
MS | 28005 | GAS | 28005GAS | 76 | 12 | 0 | 18.2732 | 30.2732 | 0.002 | 10.02 | 0.0014678 | 2.9291 | 2.9306 | 0.20339 | 0.00031098 | 0.00011867 | 6.543e-06 | 0.00010045 | 0.59606 | 0.00091135 | 0.00034778 | 1.9175e-05 | 0.00029437
MS | 28005 | OIL | 28005OIL | 122 | 114 | 175.3945 | 0 | 289.3945 | 0.002 | 10.02 | 0.0023561 | 28.0006 | 28.0029 | 0.56484 | 0.0015113 | 0.00051338 | 0.00063675 | 0.00038145 | 15.8172 | 0.04232 | 0.014376 | 0.017831 | 0.010682
MS | 28007 | DRY | 28007DRY | 2 | 0 | 0 | 0 | 0 | 0.002 | 10.02 | 3.8625e-05 | 0 | 3.8625e-05 | 0.20339 | 0.00031098 | 0.00011867 | 6.543e-06 | 0.00010045 | 7.856e-06 | 1.2012e-08 | 4.5837e-09 | 2.5272e-10 | 3.8798e-09
MS | 28013 | DRY | 28013DRY | 7 | 5 | 0 | 0 | 5 | 0.002 | 10.02 | 0.00013519 | 0.48378 | 0.48391 | 0.14577 | 0.00026676 | 8.0175e-06 | 0.00023178 | 7.0262e-05 | 0.070541 | 0.00012909 | 3.8798e-06 | 0.00011216 | 3.4001e-05
MS | 28013 | GAS | 28013GAS | 5 | 0 | 0 | 1.0383 | 1.0383 | 0.002 | 10.02 | 9.6563e-05 | 0.10046 | 0.10055 | 0.14577 | 0.00026676 | 8.0175e-06 | 0.00023178 | 7.0262e-05 | 0.014658 | 2.6824e-05 | 8.0619e-07 | 2.3306e-05 | 7.0651e-06
MS | 28013 | OIL | 28013OIL | 0 | 2 | 1.4864 | 0 | 3.4864 | 0.002 | 10.02 | 0 | 0.33733 | 0.33733 | 0.83562 | 0.00064384 | 6.3014e-05 | 2.7397e-05 | 0.0006701 | 0.28188 | 0.00021718 | 2.1256e-05 | 9.2419e-06 | 0.00022604
MS | 28017 | DRY | 28017DRY | 58 | 5 | 0 | 0 | 5 | 0.002 | 10.02 | 0.0011201 | 0.48378 | 0.4849 | 0.14577 | 0.00026676 | 8.0175e-06 | 0.00023178 | 7.0262e-05 | 0.070685 | 0.00012935 | 3.8877e-06 | 0.00011239 | 3.407e-05
MS | 28017 | GAS | 28017GAS | 57 | 8 | 0 | 13.4973 | 21.4973 | 0.002 | 10.02 | 0.0011008 | 2.08 | 2.0811 | 0.14577 | 0.00026676 | 8.0175e-06 | 0.00023178 | 7.0262e-05 | 0.30336 | 0.00055516 | 1.6685e-05 | 0.00048235 | 0.00014622
MS | 28017 | OIL | 28017OIL | 12 | 2 | 10.4048 | 0 | 12.4048 | 0.002 | 10.02 | 0.00023175 | 1.2002 | 1.2005 | 0.83562 | 0.00064384 | 6.3014e-05 | 2.7397e-05 | 0.0006701 | 1.0031 | 0.0007729 | 7.5646e-05 | 3.2889e-05 | 0.00080443
MS | 28019 | DRY | 28019DRY | 1 | 2 | 0 | 0 | 2 | 0.002 | 10.02 | 1.9313e-05 | 0.19351 | 0.19353 | 0.14577 | 0.00026676 | 8.0175e-06 | 0.00023178 | 7.0262e-05 | 0.028211 | 5.1627e-05 | 1.5516e-06 | 4.4856e-05 | 1.3598e-05
MS | 28021 | DRY | 28021DRY | 11 | 1 | 0 | 0 | 1 | 0.002 | 10.02 | 0.00021244 | 0.096756 | 0.096968 | 0.20339 | 0.00031098 | 0.00011867 | 6.543e-06 | 0.00010045 | 0.019723 | 3.0155e-05 | 1.1507e-05 | 6.3446e-07 | 9.7402e-06
MS | 28021 | GAS | 28021GAS | 9 | 0 | 0 | 1.8689 | 1.8689 | 0.002 | 10.02 | 0.00017381 | 0.18082 | 0.181 | 0.20339 | 0.00031098 | 0.00011867 | 6.543e-06 | 0.00010045 | 0.036813 | 5.6286e-05 | 2.1479e-05 | 1.1842e-06 | 1.8181e-05
MS | 28021 | OIL | 28021OIL | 1 | 0 | 0.7432 | 0 | 0.7432 | 0.002 | 10.02 | 1.9313e-05 | 0.071909 | 0.071928 | 0.56484 | 0.0015113 | 0.00051338 | 0.00063675 | 0.00038145 | 0.040628 | 0.0001087 | 3.6926e-05 | 4.58e-05 | 2.7437e-05
MS | 28023 | DRY | 28023DRY | 538 | 27 | 0 | 0 | 27 | 0.002 | 10.02 | 0.01039 | 2.6124 | 2.6228 | 0.20339 | 0.00031098 | 0.00011867 | 6.543e-06 | 0.00010045 | 0.53346 | 0.00081564 | 0.00031125 | 1.7161e-05 | 0.00026345
MS | 28023 | OIL | 28023OIL | 263 | 378 | 476.3893 | 0 | 854.3893 | 0.002 | 10.02 | 0.0050792 | 82.667 | 82.6721 | 0.56484 | 0.0015113 | 0.00051338 | 0.00063675 | 0.00038145 | 46.6966 | 0.12494 | 0.042442 | 0.052642 | 0.031535
MS | 28025 | DRY | 28025DRY | 15 | 5 | 0 | 0 | 5 | 0.002 | 10.02 | 0.00028969 | 0.48378 | 0.48407 | 0.14577 | 0.00026676 | 8.0175e-06 | 0.00023178 | 7.0262e-05 | 0.070564 | 0.00012913 | 3.881e-06 | 0.0001122 | 3.4012e-05
MS | 28025 | GAS | 28025GAS | 8 | 16 | 0 | 4.9836 | 20.9836 | 0.002 | 10.02 | 0.0001545 | 2.0303 | 2.0304 | 0.14577 | 0.00026676 | 8.0175e-06 | 0.00023178 | 7.0262e-05 | 0.29598 | 0.00054165 | 1.6279e-05 | 0.00047061 | 0.00014266
MS | 28025 | OIL | 28025OIL | 2 | 5 | 5.2024 | 0 | 10.2024 | 0.002 | 10.02 | 3.8625e-05 | 0.98714 | 0.98718 | 0.83562 | 0.00064384 | 6.3014e-05 | 2.7397e-05 | 0.0006701 | 0.8249 | 0.00063558 | 6.2206e-05 | 2.7046e-05 | 0.0006615
MS | 28029 | DRY | 28029DRY | 5 | 0 | 0 | 0 | 0 | 0.002 | 10.02 | 9.6563e-05 | 0 | 9.6563e-05 | 0.20339 | 0.00031098 | 0.00011867 | 6.543e-06 | 0.00010045 | 1.964e-05 | 3.0029e-08 | 1.1459e-08 | 6.318e-10 | 9.6994e-09
MS | 28029 | OIL | 28029OIL | 7 | 4 | 8.1752 | 0 | 12.1752 | 0.002 | 10.02 | 0.00013519 | 1.178 | 1.1782 | 0.56484 | 0.0015113 | 0.00051338 | 0.00063675 | 0.00038145 | 0.66547 | 0.0017805 | 0.00060484 | 0.00075019 | 0.00044941
MS | 28031 | DRY | 28031DRY | 105 | 30 | 0 | 0 | 30 | 0.002 | 10.02 | 0.0020278 | 2.9027 | 2.9047 | 0.20339 | 0.00031098 | 0.00011867 | 6.543e-06 | 0.00010045 | 0.59079 | 0.00090331 | 0.00034471 | 1.9005e-05 | 0.00029177
MS | 28031 | GAS | 28031GAS | 11 | 23 | 0 | 7.0601 | 30.0601 | 0.002 | 10.02 | 0.00021244 | 2.9085 | 2.9087 | 0.20339 | 0.00031098 | 0.00011867 | 6.543e-06 | 0.00010045 | 0.59161 | 0.00090455 | 0.00034518 | 1.9031e-05 | 0.00029217
MS | 28031 | OIL | 28031OIL | 53 | 80 | 98.8452 | 0 | 178.8452 | 0.002 | 10.02 | 0.0010236 | 17.3043 | 17.3053 | 0.56484 | 0.0015113 | 0.00051338 | 0.00063675 | 0.00038145 | 9.7747 | 0.026153 | 0.0088842 | 0.011019 | 0.0066011
MS | 28033 | DRY | 28033DRY | 1 | 0 | 0 | 0 | 0 | 0.002 | 10.02 | 1.9313e-05 | 0 | 1.9313e-05 | 0.20339 | 0.00031098 | 0.00011867 | 6.543e-06 | 0.00010045 | 3.928e-06 | 6.0058e-09 | 2.2919e-09 | 1.2636e-10 | 1.9399e-09
MS | 28035 | DRY | 28035DRY | 156 | 9 | 0 | 0 | 9 | 0.002 | 10.02 | 0.0030128 | 0.8708 | 0.87381 | 0.20339 | 0.00031098 | 0.00011867 | 6.543e-06 | 0.00010045 | 0.17773 | 0.00027174 | 0.0001037 | 5.7173e-06 | 8.7772e-05
MS | 28035 | GAS | 28035GAS | 142 | 27 | 0 | 35.0929 | 62.0929 | 0.002 | 10.02 | 0.0027424 | 6.0078 | 6.0106 | 0.20339 | 0.00031098 | 0.00011867 | 6.543e-06 | 0.00010045 | 1.2225 | 0.0018692 | 0.00071329 | 3.9327e-05 | 0.00060375
MS | 28035 | OIL | 28035OIL | 65 | 22 | 64.6581 | 0 | 86.6581 | 0.002 | 10.02 | 0.0012553 | 8.3847 | 8.3859 | 0.56484 | 0.0015113 | 0.00051338 | 0.00063675 | 0.00038145 | 4.7367 | 0.012673 | 0.0043051 | 0.0053398 | 0.0031988
MS | 28037 | DRY | 28037DRY | 220 | 21 | 0 | 0 | 21 | 0.002 | 10.02 | 0.0042488 | 2.0319 | 2.0361 | 0.20339 | 0.00031098 | 0.00011867 | 6.543e-06 | 0.00010045 | 0.41413 | 0.00063319 | 0.00024163 | 1.3322e-05 | 0.00020452
MS | 28037 | OIL | 28037OIL | 302 | 118 | 312.1428 | 0 | 430.1428 | 0.002 | 10.02 | 0.0058324 | 41.6188 | 41.6246 | 0.56484 | 0.0015113 | 0.00051338 | 0.00063675 | 0.00038145 | 23.5113 | 0.062906 | 0.021369 | 0.026505 | 0.015878
MS | 28037 | GAS | 28037GAS | 0 | 1 | 0 | 0.20765 | 1.2077 | 0.002 | 10.02 | 0 | 0.11685 | 0.11685 | 0.20339 | 0.00031098 | 0.00011867 | 6.543e-06 | 0.00010045 | 0.023766 | 3.6337e-05 | 1.3867e-05 | 7.6452e-07 | 1.1737e-05
MS | 28039 | DRY | 28039DRY | 4 | 0 | 0 | 0 | 0 | 0.002 | 10.02 | 7.725e-05 | 0 | 7.725e-05 | 0.20339 | 0.00031098 | 0.00011867 | 6.543e-06 | 0.00010045 | 1.5712e-05 | 2.4023e-08 | 9.1674e-09 | 5.0544e-10 | 7.7595e-09
MS | 28039 | OIL | 28039OIL | 0 | 1 | 0.7432 | 0 | 1.7432 | 0.002 | 10.02 | 0 | 0.16866 | 0.16866 | 0.56484 | 0.0015113 | 0.00051338 | 0.00063675 | 0.00038145 | 0.095268 | 0.0002549 | 8.6588e-05 | 0.0001074 | 6.4337e-05
MS | 28041 | DRY | 28041DRY | 111 | 7 | 0 | 0 | 7 | 0.002 | 10.02 | 0.0021437 | 0.67729 | 0.67943 | 0.20339 | 0.00031098 | 0.00011867 | 6.543e-06 | 0.00010045 | 0.13819 | 0.00021129 | 8.063e-05 | 4.4455e-06 | 6.8247e-05
MS | 28041 | GAS | 28041GAS | 2 | 1 | 0 | 0.62295 | 1.623 | 0.002 | 10.02 | 3.8625e-05 | 0.15703 | 0.15707 | 0.20339 | 0.00031098 | 0.00011867 | 6.543e-06 | 0.00010045 | 0.031947 | 4.8845e-05 | 1.864e-05 | 1.0277e-06 | 1.5777e-05
MS | 28041 | OIL | 28041OIL | 51 | 22 | 54.2534 | 0 | 76.2534 | 0.002 | 10.02 | 0.00098494 | 7.3779 | 7.3789 | 0.56484 | 0.0015113 | 0.00051338 | 0.00063675 | 0.00038145 | 4.1679 | 0.011152 | 0.0037882 | 0.0046986 | 0.0028147
MS | 28043 | DRY | 28043DRY | 9 | 0 | 0 | 0 | 0 | 0.002 | 10.02 | 0.00017381 | 0 | 0.00017381 | 0.14577 | 0.00026676 | 8.0175e-06 | 0.00023178 | 7.0262e-05 | 2.5337e-05 | 4.6367e-08 | 1.3935e-09 | 4.0286e-08 | 1.2212e-08
MS | 28043 | GAS | 28043GAS | 0 | 2 | 0 | 0.4153 | 2.4153 | 0.002 | 10.02 | 0 | 0.23369 | 0.23369 | 0.14577 | 0.00026676 | 8.0175e-06 | 0.00023178 | 7.0262e-05 | 0.034066 | 6.2341e-05 | 1.8736e-06 | 5.4165e-05 | 1.642e-05
MS | 28045 | DRY | 28045DRY | 40 | 0 | 0 | 0 | 0 | 0.002 | 10.02 | 0.0007725 | 0 | 0.0007725 | 0.20339 | 0.00031098 | 0.00011867 | 6.543e-06 | 0.00010045 | 0.00015712 | 2.4023e-07 | 9.1674e-08 | 5.0544e-09 | 7.7595e-08
MS | 28045 | GAS | 28045GAS | 25 | 6 | 0 | 6.4372 | 12.4372 | 0.002 | 10.02 | 0.00048281 | 1.2034 | 1.2038 | 0.20339 | 0.00031098 | 0.00011867 | 6.543e-06 | 0.00010045 | 0.24485 | 0.00037437 | 0.00014286 | 7.8767e-06 | 0.00012092
MS | 28045 | OIL | 28045OIL | 46 | 6 | 38.6462 | 0 | 44.6462 | 0.002 | 10.02 | 0.00088838 | 4.3198 | 4.3207 | 0.56484 | 0.0015113 | 0.00051338 | 0.00063675 | 0.00038145 | 2.4405 | 0.0065297 | 0.0022181 | 0.0027512 | 0.0016481
MS | 28047 | DRY | 28047DRY | 8 | 2 | 0 | 0 | 2 | 0.002 | 10.02 | 0.0001545 | 0.19351 | 0.19367 | 0.20339 | 0.00031098 | 0.00011867 | 6.543e-06 | 0.00010045 | 0.03939 | 6.0226e-05 | 2.2983e-05 | 1.2671e-06 | 1.9453e-05
MS | 28049 | DRY | 28049DRY | 65 | 12 | 0 | 0 | 12 | 0.002 | 10.02 | 0.0012553 | 1.1611 | 1.1623 | 0.20339 | 0.00031098 | 0.00011867 | 6.543e-06 | 0.00010045 | 0.23641 | 0.00036146 | 0.00013794 | 7.605e-06 | 0.00011675
MS | 28049 | GAS | 28049GAS | 24 | 2 | 0 | 5.3989 | 7.3989 | 0.002 | 10.02 | 0.0004635 | 0.71589 | 0.71635 | 0.20339 | 0.00031098 | 0.00011867 | 6.543e-06 | 0.00010045 | 0.1457 | 0.00022277 | 8.5011e-05 | 4.687e-06 | 7.1955e-05
MS | 28049 | OIL | 28049OIL | 99 | 28 | 94.386 | 0 | 122.386 | 0.002 | 10.02 | 0.0019119 | 11.8415 | 11.8435 | 0.56484 | 0.0015113 | 0.00051338 | 0.00063675 | 0.00038145 | 6.6897 | 0.017899 | 0.0060802 | 0.0075414 | 0.0045177
MS | 28051 | DRY | 28051DRY | 8 | 0 | 0 | 0 | 0 | 0.002 | 10.02 | 0.0001545 | 0 | 0.0001545 | 0.20339 | 0.00031098 | 0.00011867 | 6.543e-06 | 0.00010045 | 3.1424e-05 | 4.8047e-08 | 1.8335e-08 | 1.0109e-09 | 1.5519e-08
MS | 28051 | GAS | 28051GAS | 1 | 0 | 0 | 0.20765 | 0.20765 | 0.002 | 10.02 | 1.9313e-05 | 0.020091 | 0.020111 | 0.20339 | 0.00031098 | 0.00011867 | 6.543e-06 | 0.00010045 | 0.0040904 | 6.254e-06 | 2.3866e-06 | 1.3158e-07 | 2.0201e-06
MS | 28051 | OIL | 28051OIL | 27 | 2 | 21.5527 | 0 | 23.5527 | 0.002 | 10.02 | 0.00052144 | 2.2789 | 2.2794 | 0.56484 | 0.0015113 | 0.00051338 | 0.00063675 | 0.00038145 | 1.2875 | 0.0034447 | 0.0011702 | 0.0014514 | 0.00086947
MS | 28053 | DRY | 28053DRY | 8 | 1 | 0 | 0 | 1 | 0.002 | 10.02 | 0.0001545 | 0.096756 | 0.09691 | 0.20339 | 0.00031098 | 0.00011867 | 6.543e-06 | 0.00010045 | 0.019711 | 3.0137e-05 | 1.1501e-05 | 6.3408e-07 | 9.7344e-06
MS | 28053 | OIL | 28053OIL | 5 | 0 | 3.716 | 0 | 3.716 | 0.002 | 10.02 | 9.6563e-05 | 0.35954 | 0.35964 | 0.56484 | 0.0015113 | 0.00051338 | 0.00063675 | 0.00038145 | 0.20314 | 0.00054351 | 0.00018463 | 0.000229 | 0.00013719
MS | 28055 | DRY | 28055DRY | 11 | 2 | 0 | 0 | 2 | 0.002 | 10.02 | 0.00021244 | 0.19351 | 0.19372 | 0.20339 | 0.00031098 | 0.00011867 | 6.543e-06 | 0.00010045 | 0.039402 | 6.0244e-05 | 2.299e-05 | 1.2675e-06 | 1.9459e-05
MS | 28055 | OIL | 28055OIL | 3 | 0 | 2.2296 | 0 | 2.2296 | 0.002 | 10.02 | 5.7938e-05 | 0.21573 | 0.21578 | 0.56484 | 0.0015113 | 0.00051338 | 0.00063675 | 0.00038145 | 0.12188 | 0.00032611 | 0.00011078 | 0.0001374 | 8.2311e-05
MS | 28057 | DRY | 28057DRY | 68 | 6 | 0 | 0 | 6 | 0.002 | 10.02 | 0.0013133 | 0.58053 | 0.58185 | 0.14577 | 0.00026676 | 8.0175e-06 | 0.00023178 | 7.0262e-05 | 0.084817 | 0.00015522 | 4.665e-06 | 0.00013486 | 4.0882e-05
MS | 28057 | GAS | 28057GAS | 42 | 3 | 0 | 9.3443 | 12.3443 | 0.002 | 10.02 | 0.00081113 | 1.1944 | 1.1952 | 0.14577 | 0.00026676 | 8.0175e-06 | 0.00023178 | 7.0262e-05 | 0.17423 | 0.00031883 | 9.5824e-06 | 0.00027702 | 8.3977e-05
MS | 28057 | OIL | 28057OIL | 1 | 0 | 0.7432 | 0 | 0.7432 | 0.002 | 10.02 | 1.9313e-05 | 0.071909 | 0.071928 | 0.83562 | 0.00064384 | 6.3014e-05 | 2.7397e-05 | 0.0006701 | 0.060104 | 4.631e-05 | 4.5324e-06 | 1.9706e-06 | 4.8199e-05
MS | 28059 | DRY | 28059DRY | 7 | 2 | 0 | 0 | 2 | 0.002 | 10.02 | 0.00013519 | 0.19351 | 0.19365 | 0.20339 | 0.00031098 | 0.00011867 | 6.543e-06 | 0.00010045 | 0.039386 | 6.022e-05 | 2.298e-05 | 1.267e-06 | 1.9451e-05
MS | 28059 | OIL | 28059OIL | 1 | 0 | 0.7432 | 0 | 0.7432 | 0.002 | 10.02 | 1.9313e-05 | 0.071909 | 0.071928 | 0.56484 | 0.0015113 | 0.00051338 | 0.00063675 | 0.00038145 | 0.040628 | 0.0001087 | 3.6926e-05 | 4.58e-05 | 2.7437e-05
MS | 28061 | DRY | 28061DRY | 396 | 19 | 0 | 0 | 19 | 0.002 | 10.02 | 0.0076478 | 1.8384 | 1.846 | 0.20339 | 0.00031098 | 0.00011867 | 6.543e-06 | 0.00010045 | 0.37546 | 0.00057407 | 0.00021907 | 1.2078e-05 | 0.00018543
MS | 28061 | GAS | 28061GAS | 30 | 86 | 0 | 24.0874 | 110.0874 | 0.002 | 10.02 | 0.00057938 | 10.6516 | 10.6522 | 0.20339 | 0.00031098 | 0.00011867 | 6.543e-06 | 0.00010045 | 2.1666 | 0.0033126 | 0.0012641 | 6.9697e-05 | 0.00107
MS | 28061 | OIL | 28061OIL | 341 | 826 | 867.311 | 0 | 1693.311 | 0.002 | 10.02 | 0.0065856 | 163.8375 | 163.844 | 0.56484 | 0.0015113 | 0.00051338 | 0.00063675 | 0.00038145 | 92.5458 | 0.24761 | 0.084114 | 0.10433 | 0.062499
MS | 28063 | DRY | 28063DRY | 67 | 4 | 0 | 0 | 4 | 0.002 | 10.02 | 0.0012939 | 0.38702 | 0.38832 | 0.20339 | 0.00031098 | 0.00011867 | 6.543e-06 | 0.00010045 | 0.078981 | 0.00012076 | 4.6082e-05 | 2.5407e-06 | 3.9005e-05
MS | 28063 | GAS | 28063GAS | 10 | 6 | 0 | 3.3224 | 9.3224 | 0.002 | 10.02 | 0.00019313 | 0.902 | 0.90219 | 0.20339 | 0.00031098 | 0.00011867 | 6.543e-06 | 0.00010045 | 0.1835 | 0.00028056 | 0.00010706 | 5.903e-06 | 9.0622e-05
MS | 28063 | OIL | 28063OIL | 88 | 53 | 104.7908 | 0 | 157.7908 | 0.002 | 10.02 | 0.0016995 | 15.2672 | 15.2689 | 0.56484 | 0.0015113 | 0.00051338 | 0.00063675 | 0.00038145 | 8.6245 | 0.023075 | 0.0078387 | 0.0097225 | 0.0058243
MS | 28065 | DRY | 28065DRY | 138 | 43 | 0 | 0 | 43 | 0.002 | 10.02 | 0.0026651 | 4.1605 | 4.1632 | 0.20339 | 0.00031098 | 0.00011867 | 6.543e-06 | 0.00010045 | 0.84676 | 0.0012947 | 0.00049405 | 2.7239e-05 | 0.00041818
MS | 28065 | GAS | 28065GAS | 299 | 170 | 0 | 97.388 | 267.388 | 0.002 | 10.02 | 0.0057744 | 25.8713 | 25.8771 | 0.20339 | 0.00031098 | 0.00011867 | 6.543e-06 | 0.00010045 | 5.2632 | 0.0080473 | 0.0030709 | 0.00016931 | 0.0025993
MS | 28065 | OIL | 28065OIL | 97 | 11 | 80.2653 | 0 | 91.2653 | 0.002 | 10.02 | 0.0018733 | 8.8304 | 8.8323 | 0.56484 | 0.0015113 | 0.00051338 | 0.00063675 | 0.00038145 | 4.9888 | 0.013348 | 0.0045343 | 0.005624 | 0.0033691
MS | 28067 | DRY | 28067DRY | 342 | 49 | 0 | 0 | 49 | 0.002 | 10.02 | 0.0066049 | 4.741 | 4.7476 | 0.20339 | 0.00031098 | 0.00011867 | 6.543e-06 | 0.00010045 | 0.96563 | 0.0014764 | 0.00056341 | 3.1064e-05 | 0.00047689
MS | 28067 | GAS | 28067GAS | 36 | 15 | 0 | 10.5902 | 25.5902 | 0.002 | 10.02 | 0.00069525 | 2.476 | 2.4767 | 0.20339 | 0.00031098 | 0.00011867 | 6.543e-06 | 0.00010045 | 0.50374 | 0.0007702 | 0.00029391 | 1.6205e-05 | 0.00024878
MS | 28067 | OIL | 28067OIL | 233 | 658 | 662.1886 | 0 | 1320.1886 | 0.002 | 10.02 | 0.0044998 | 127.7357 | 127.7402 | 0.56484 | 0.0015113 | 0.00051338 | 0.00063675 | 0.00038145 | 72.1529 | 0.19305 | 0.065579 | 0.081339 | 0.048727
MS | 28069 | DRY | 28069DRY | 5 | 1 | 0 | 0 | 1 | 0.002 | 10.02 | 9.6563e-05 | 0.096756 | 0.096852 | 0.14577 | 0.00026676 | 8.0175e-06 | 0.00023178 | 7.0262e-05 | 0.014118 | 2.5837e-05 | 7.7651e-07 | 2.2448e-05 | 6.8051e-06
MS | 28069 | GAS | 28069GAS | 1 | 0 | 0 | 0.20765 | 0.20765 | 0.002 | 10.02 | 1.9313e-05 | 0.020091 | 0.020111 | 0.14577 | 0.00026676 | 8.0175e-06 | 0.00023178 | 7.0262e-05 | 0.0029316 | 5.3648e-06 | 1.6124e-07 | 4.6612e-06 | 1.413e-06
MS | 28071 | DRY | 28071DRY | 1 | 0 | 0 | 0 | 0 | 0.002 | 10.02 | 1.9313e-05 | 0 | 1.9313e-05 | 0.14577 | 0.00026676 | 8.0175e-06 | 0.00023178 | 7.0262e-05 | 2.8152e-06 | 5.1519e-09 | 1.5484e-10 | 4.4762e-09 | 1.3569e-09
MS | 28073 | DRY | 28073DRY | 149 | 19 | 0 | 0 | 19 | 0.002 | 10.02 | 0.0028776 | 1.8384 | 1.8412 | 0.20339 | 0.00031098 | 0.00011867 | 6.543e-06 | 0.00010045 | 0.37449 | 0.00057259 | 0.0002185 | 1.2047e-05 | 0.00018495
MS | 28073 | GAS | 28073GAS | 42 | 106 | 0 | 30.7322 | 136.7322 | 0.002 | 10.02 | 0.00081113 | 13.2296 | 13.2304 | 0.20339 | 0.00031098 | 0.00011867 | 6.543e-06 | 0.00010045 | 2.691 | 0.0041144 | 0.0015701 | 8.6566e-05 | 0.001329
MS | 28073 | OIL | 28073OIL | 83 | 365 | 332.9523 | 0 | 697.9523 | 0.002 | 10.02 | 0.0016029 | 67.5308 | 67.5324 | 0.56484 | 0.0015113 | 0.00051338 | 0.00063675 | 0.00038145 | 38.1451 | 0.10206 | 0.03467 | 0.043002 | 0.02576
MS | 28075 | DRY | 28075DRY | 28 | 4 | 0 | 0 | 4 | 0.002 | 10.02 | 0.00054075 | 0.38702 | 0.38756 | 0.20339 | 0.00031098 | 0.00011867 | 6.543e-06 | 0.00010045 | 0.078828 | 0.00012052 | 4.5993e-05 | 2.5358e-06 | 3.893e-05
MS | 28077 | DRY | 28077DRY | 22 | 1 | 0 | 0 | 1 | 0.002 | 10.02 | 0.00042488 | 0.096756 | 0.097181 | 0.20339 | 0.00031098 | 0.00011867 | 6.543e-06 | 0.00010045 | 0.019766 | 3.0221e-05 | 1.1533e-05 | 6.3585e-07 | 9.7615e-06
MS | 28077 | GAS | 28077GAS | 28 | 16 | 0 | 9.1366 | 25.1366 | 0.002 | 10.02 | 0.00054075 | 2.4321 | 2.4327 | 0.20339 | 0.00031098 | 0.00011867 | 6.543e-06 | 0.00010045 | 0.49478 | 0.00075651 | 0.00028869 | 1.5917e-05 | 0.00024435
MS | 28077 | OIL | 28077OIL | 24 | 2 | 19.3231 | 0 | 21.3231 | 0.002 | 10.02 | 0.0004635 | 2.0631 | 2.0636 | 0.56484 | 0.0015113 | 0.00051338 | 0.00063675 | 0.00038145 | 1.1656 | 0.0031186 | 0.0010594 | 0.001314 | 0.00078716
MS | 28079 | DRY | 28079DRY | 13 | 0 | 0 | 0 | 0 | 0.002 | 10.02 | 0.00025106 | 0 | 0.00025106 | 0.20339 | 0.00031098 | 0.00011867 | 6.543e-06 | 0.00010045 | 5.1064e-05 | 7.8076e-08 | 2.9794e-08 | 1.6427e-09 | 2.5219e-08
MS | 28081 | DRY | 28081DRY | 33 | 6 | 0 | 0 | 6 | 0.002 | 10.02 | 0.00063731 | 0.58053 | 0.58117 | 0.14577 | 0.00026676 | 8.0175e-06 | 0.00023178 | 7.0262e-05 | 0.084719 | 0.00015504 | 4.6595e-06 | 0.0001347 | 4.0834e-05
MS | 28081 | GAS | 28081GAS | 25 | 14 | 0 | 8.0984 | 22.0984 | 0.002 | 10.02 | 0.00048281 | 2.1381 | 2.1386 | 0.14577 | 0.00026676 | 8.0175e-06 | 0.00023178 | 7.0262e-05 | 0.31175 | 0.00057051 | 1.7146e-05 | 0.00049569 | 0.00015026
MS | 28083 | DRY | 28083DRY | 3 | 1 | 0 | 0 | 1 | 0.002 | 10.02 | 5.7938e-05 | 0.096756 | 0.096814 | 0.20339 | 0.00031098 | 0.00011867 | 6.543e-06 | 0.00010045 | 0.019691 | 3.0107e-05 | 1.1489e-05 | 6.3345e-07 | 9.7247e-06
MS | 28083 | OIL | 28083OIL | 6 | 0 | 4.4592 | 0 | 4.4592 | 0.002 | 10.02 | 0.00011588 | 0.43145 | 0.43157 | 0.56484 | 0.0015113 | 0.00051338 | 0.00063675 | 0.00038145 | 0.24377 | 0.00065221 | 0.00022156 | 0.0002748 | 0.00016462
MS | 28085 | DRY | 28085DRY | 66 | 11 | 0 | 0 | 11 | 0.002 | 10.02 | 0.0012746 | 1.0643 | 1.0656 | 0.20339 | 0.00031098 | 0.00011867 | 6.543e-06 | 0.00010045 | 0.21673 | 0.00033138 | 0.00012646 | 6.9721e-06 | 0.00010704
MS | 28085 | GAS | 28085GAS | 6 | 2 | 0 | 1.6612 | 3.6612 | 0.002 | 10.02 | 0.00011588 | 0.35424 | 0.35436 | 0.20339 | 0.00031098 | 0.00011867 | 6.543e-06 | 0.00010045 | 0.072074 | 0.0001102 | 4.2052e-05 | 2.3185e-06 | 3.5594e-05
MS | 28085 | OIL | 28085OIL | 114 | 302 | 309.17 | 0 | 611.17 | 0.002 | 10.02 | 0.0022016 | 59.1342 | 59.1364 | 0.56484 | 0.0015113 | 0.00051338 | 0.00063675 | 0.00038145 | 33.4026 | 0.089371 | 0.030359 | 0.037655 | 0.022558
MS | 28087 | DRY | 28087DRY | 29 | 13 | 0 | 0 | 13 | 0.002 | 10.02 | 0.00056006 | 1.2578 | 1.2584 | 0.14577 | 0.00026676 | 8.0175e-06 | 0.00023178 | 7.0262e-05 | 0.18344 | 0.00033569 | 1.0089e-05 | 0.00029167 | 8.8417e-05
MS | 28087 | GAS | 28087GAS | 29 | 7 | 0 | 7.4754 | 14.4754 | 0.002 | 10.02 | 0.00056006 | 1.4006 | 1.4011 | 0.14577 | 0.00026676 | 8.0175e-06 | 0.00023178 | 7.0262e-05 | 0.20425 | 0.00037377 | 1.1234e-05 | 0.00032475 | 9.8447e-05
MS | 28087 | OIL | 28087OIL | 24 | 8 | 23.7823 | 0 | 31.7823 | 0.002 | 10.02 | 0.0004635 | 3.0751 | 3.0756 | 0.83562 | 0.00064384 | 6.3014e-05 | 2.7397e-05 | 0.0006701 | 2.57 | 0.0019802 | 0.0001938 | 8.4263e-05 | 0.0020609
MS | 28089 | DRY | 28089DRY | 35 | 1 | 0 | 0 | 1 | 0.002 | 10.02 | 0.00067594 | 0.096756 | 0.097432 | 0.20339 | 0.00031098 | 0.00011867 | 6.543e-06 | 0.00010045 | 0.019817 | 3.0299e-05 | 1.1562e-05 | 6.3749e-07 | 9.7867e-06
MS | 28089 | GAS | 28089GAS | 2 | 14 | 0 | 3.3224 | 17.3224 | 0.002 | 10.02 | 3.8625e-05 | 1.676 | 1.6761 | 0.20339 | 0.00031098 | 0.00011867 | 6.543e-06 | 0.00010045 | 0.3409 | 0.00052123 | 0.0001989 | 1.0967e-05 | 0.00016836
MS | 28089 | OIL | 28089OIL | 45 | 55 | 74.3197 | 0 | 129.3197 | 0.002 | 10.02 | 0.00086906 | 12.5124 | 12.5133 | 0.56484 | 0.0015113 | 0.00051338 | 0.00063675 | 0.00038145 | 7.068 | 0.018911 | 0.006424 | 0.0079679 | 0.0047732
MS | 28091 | DRY | 28091DRY | 198 | 8 | 0 | 0 | 8 | 0.002 | 10.02 | 0.0038239 | 0.77405 | 0.77787 | 0.20339 | 0.00031098 | 0.00011867 | 6.543e-06 | 0.00010045 | 0.15821 | 0.0002419 | 9.2312e-05 | 5.0896e-06 | 7.8135e-05
MS | 28091 | GAS | 28091GAS | 140 | 110 | 0 | 51.9126 | 161.9126 | 0.002 | 10.02 | 0.0027038 | 15.666 | 15.6687 | 0.20339 | 0.00031098 | 0.00011867 | 6.543e-06 | 0.00010045 | 3.1869 | 0.0048727 | 0.0018594 | 0.00010252 | 0.0015739
MS | 28091 | OIL | 28091OIL | 130 | 194 | 240.7959 | 0 | 434.7959 | 0.002 | 10.02 | 0.0025106 | 42.069 | 42.0715 | 0.56484 | 0.0015113 | 0.00051338 | 0.00063675 | 0.00038145 | 23.7637 | 0.063581 | 0.021599 | 0.026789 | 0.016048
MS | 28095 | DRY | 28095DRY | 226 | 116 | 0 | 0 | 116 | 0.002 | 10.02 | 0.0043646 | 11.2237 | 11.228 | 0.14577 | 0.00026676 | 8.0175e-06 | 0.00023178 | 7.0262e-05 | 1.6367 | 0.0029952 | 9.0021e-05 | 0.0026024 | 0.00078891
MS | 28095 | GAS | 28095GAS | 235 | 64 | 0 | 62.0874 | 126.0874 | 0.002 | 10.02 | 0.0045384 | 12.1997 | 12.2042 | 0.14577 | 0.00026676 | 8.0175e-06 | 0.00023178 | 7.0262e-05 | 1.779 | 0.0032556 | 9.7847e-05 | 0.0028287 | 0.0008575
MS | 28095 | OIL | 28095OIL | 72 | 3 | 55.7398 | 0 | 58.7398 | 0.002 | 10.02 | 0.0013905 | 5.6834 | 5.6848 | 0.83562 | 0.00064384 | 6.3014e-05 | 2.7397e-05 | 0.0006701 | 4.7503 | 0.0036601 | 0.00035822 | 0.00015575 | 0.0038094
MS | 28097 | DRY | 28097DRY | 2 | 0 | 0 | 0 | 0 | 0.002 | 10.02 | 3.8625e-05 | 0 | 3.8625e-05 | 0.20339 | 0.00031098 | 0.00011867 | 6.543e-06 | 0.00010045 | 7.856e-06 | 1.2012e-08 | 4.5837e-09 | 2.5272e-10 | 3.8798e-09
MS | 28097 | GAS | 28097GAS | 0 | 1 | 0 | 0.20765 | 1.2077 | 0.002 | 10.02 | 0 | 0.11685 | 0.11685 | 0.20339 | 0.00031098 | 0.00011867 | 6.543e-06 | 0.00010045 | 0.023766 | 3.6337e-05 | 1.3867e-05 | 7.6452e-07 | 1.1737e-05
MS | 28099 | DRY | 28099DRY | 1 | 0 | 0 | 0 | 0 | 0.002 | 10.02 | 1.9313e-05 | 0 | 1.9313e-05 | 0.20339 | 0.00031098 | 0.00011867 | 6.543e-06 | 0.00010045 | 3.928e-06 | 6.0058e-09 | 2.2919e-09 | 1.2636e-10 | 1.9399e-09
MS | 28101 | DRY | 28101DRY | 23 | 1 | 0 | 0 | 1 | 0.002 | 10.02 | 0.00044419 | 0.096756 | 0.0972 | 0.20339 | 0.00031098 | 0.00011867 | 6.543e-06 | 0.00010045 | 0.01977 | 3.0227e-05 | 1.1535e-05 | 6.3597e-07 | 9.7635e-06
MS | 28101 | OIL | 28101OIL | 0 | 4 | 2.9728 | 0 | 6.9728 | 0.002 | 10.02 | 0 | 0.67466 | 0.67466 | 0.56484 | 0.0015113 | 0.00051338 | 0.00063675 | 0.00038145 | 0.38107 | 0.0010196 | 0.00034635 | 0.00042959 | 0.00025735
MS | 28103 | DRY | 28103DRY | 9 | 0 | 0 | 0 | 0 | 0.002 | 10.02 | 0.00017381 | 0 | 0.00017381 | 0.14577 | 0.00026676 | 8.0175e-06 | 0.00023178 | 7.0262e-05 | 2.5337e-05 | 4.6367e-08 | 1.3935e-09 | 4.0286e-08 | 1.2212e-08
MS | 28103 | OIL | 28103OIL | 0 | 1 | 0.7432 | 0 | 1.7432 | 0.002 | 10.02 | 0 | 0.16866 | 0.16866 | 0.83562 | 0.00064384 | 6.3014e-05 | 2.7397e-05 | 0.0006701 | 0.14094 | 0.00010859 | 1.0628e-05 | 4.6209e-06 | 0.00011302
MS | 28105 | DRY | 28105DRY | 6 | 0 | 0 | 0 | 0 | 0.002 | 10.02 | 0.00011588 | 0 | 0.00011588 | 0.14577 | 0.00026676 | 8.0175e-06 | 0.00023178 | 7.0262e-05 | 1.6891e-05 | 3.0911e-08 | 9.2903e-10 | 2.6857e-08 | 8.1417e-09
MS | 28105 | GAS | 28105GAS | 1 | 2 | 0 | 0.62295 | 2.623 | 0.002 | 10.02 | 1.9313e-05 | 0.25379 | 0.2538 | 0.14577 | 0.00026676 | 8.0175e-06 | 0.00023178 | 7.0262e-05 | 0.036998 | 6.7706e-05 | 2.0349e-06 | 5.8826e-05 | 1.7833e-05
MS | 28107 | DRY | 28107DRY | 1 | 0 | 0 | 0 | 0 | 0.002 | 10.02 | 1.9313e-05 | 0 | 1.9313e-05 | 0.14577 | 0.00026676 | 8.0175e-06 | 0.00023178 | 7.0262e-05 | 2.8152e-06 | 5.1519e-09 | 1.5484e-10 | 4.4762e-09 | 1.3569e-09
MS | 28109 | DRY | 28109DRY | 51 | 5 | 0 | 0 | 5 | 0.002 | 10.02 | 0.00098494 | 0.48378 | 0.48476 | 0.20339 | 0.00031098 | 0.00011867 | 6.543e-06 | 0.00010045 | 0.098597 | 0.00015075 | 5.7528e-05 | 3.1718e-06 | 4.8693e-05
MS | 28109 | GAS | 28109GAS | 78 | 22 | 0 | 20.765 | 42.765 | 0.002 | 10.02 | 0.0015064 | 4.1378 | 4.1393 | 0.20339 | 0.00031098 | 0.00011867 | 6.543e-06 | 0.00010045 | 0.8419 | 0.0012872 | 0.00049122 | 2.7083e-05 | 0.00041578
MS | 28109 | OIL | 28109OIL | 46 | 8 | 40.1326 | 0 | 48.1326 | 0.002 | 10.02 | 0.00088838 | 4.6571 | 4.658 | 0.56484 | 0.0015113 | 0.00051338 | 0.00063675 | 0.00038145 | 2.631 | 0.0070395 | 0.0023913 | 0.002966 | 0.0017768
MS | 28111 | DRY | 28111DRY | 136 | 23 | 0 | 0 | 23 | 0.002 | 10.02 | 0.0026265 | 2.2254 | 2.228 | 0.20339 | 0.00031098 | 0.00011867 | 6.543e-06 | 0.00010045 | 0.45316 | 0.00069287 | 0.0002644 | 1.4578e-05 | 0.0002238
MS | 28111 | GAS | 28111GAS | 1 | 0 | 0 | 0.20765 | 0.20765 | 0.002 | 10.02 | 1.9313e-05 | 0.020091 | 0.020111 | 0.20339 | 0.00031098 | 0.00011867 | 6.543e-06 | 0.00010045 | 0.0040904 | 6.254e-06 | 2.3866e-06 | 1.3158e-07 | 2.0201e-06
MS | 28111 | OIL | 28111OIL | 19 | 32 | 37.9031 | 0 | 69.9031 | 0.002 | 10.02 | 0.00036694 | 6.7635 | 6.7639 | 0.56484 | 0.0015113 | 0.00051338 | 0.00063675 | 0.00038145 | 3.8205 | 0.010222 | 0.0034724 | 0.0043069 | 0.0025801
MS | 28113 | DRY | 28113DRY | 164 | 6 | 0 | 0 | 6 | 0.002 | 10.02 | 0.0031673 | 0.58053 | 0.5837 | 0.20339 | 0.00031098 | 0.00011867 | 6.543e-06 | 0.00010045 | 0.11872 | 0.00018152 | 6.9269e-05 | 3.8191e-06 | 5.8631e-05
MS | 28113 | GAS | 28113GAS | 1 | 2 | 0 | 0.62295 | 2.623 | 0.002 | 10.02 | 1.9313e-05 | 0.25379 | 0.2538 | 0.20339 | 0.00031098 | 0.00011867 | 6.543e-06 | 0.00010045 | 0.051622 | 7.8928e-05 | 3.012e-05 | 1.6606e-06 | 2.5494e-05
MS | 28113 | OIL | 28113OIL | 122 | 225 | 257.8894 | 0 | 482.8894 | 0.002 | 10.02 | 0.0023561 | 46.7223 | 46.7246 | 0.56484 | 0.0015113 | 0.00051338 | 0.00063675 | 0.00038145 | 26.392 | 0.070613 | 0.023987 | 0.029752 | 0.017823
MS | 28115 | DRY | 28115DRY | 20 | 0 | 0 | 0 | 0 | 0.002 | 10.02 | 0.00038625 | 0 | 0.00038625 | 0.14577 | 0.00026676 | 8.0175e-06 | 0.00023178 | 7.0262e-05 | 5.6305e-05 | 1.0304e-07 | 3.0968e-09 | 8.9524e-08 | 2.7139e-08
MS | 28115 | GAS | 28115GAS | 9 | 10 | 0 | 3.9454 | 13.9454 | 0.002 | 10.02 | 0.00017381 | 1.3493 | 1.3495 | 0.14577 | 0.00026676 | 8.0175e-06 | 0.00023178 | 7.0262e-05 | 0.19672 | 0.00035999 | 1.0819e-05 | 0.00031278 | 9.4817e-05
MS | 28115 | OIL | 28115OIL | 1 | 2 | 2.2296 | 0 | 4.2296 | 0.002 | 10.02 | 1.9313e-05 | 0.40924 | 0.40926 | 0.83562 | 0.00064384 | 6.3014e-05 | 2.7397e-05 | 0.0006701 | 0.34198 | 0.00026349 | 2.5789e-05 | 1.1213e-05 | 0.00027424
MS | 28117 | DRY | 28117DRY | 1 | 0 | 0 | 0 | 0 | 0.002 | 10.02 | 1.9313e-05 | 0 | 1.9313e-05 | 0.14577 | 0.00026676 | 8.0175e-06 | 0.00023178 | 7.0262e-05 | 2.8152e-06 | 5.1519e-09 | 1.5484e-10 | 4.4762e-09 | 1.3569e-09
MS | 28119 | OIL | 28119OIL | 1 | 0 | 0.7432 | 0 | 0.7432 | 0.002 | 10.02 | 1.9313e-05 | 0.071909 | 0.071928 | 0.83562 | 0.00064384 | 6.3014e-05 | 2.7397e-05 | 0.0006701 | 0.060104 | 4.631e-05 | 4.5324e-06 | 1.9706e-06 | 4.8199e-05
MS | 28121 | DRY | 28121DRY | 152 | 19 | 0 | 0 | 19 | 0.002 | 10.02 | 0.0029355 | 1.8384 | 1.8413 | 0.20339 | 0.00031098 | 0.00011867 | 6.543e-06 | 0.00010045 | 0.37451 | 0.00057261 | 0.00021851 | 1.2047e-05 | 0.00018495
MS | 28121 | GAS | 28121GAS | 100 | 27 | 0 | 26.3716 | 53.3716 | 0.002 | 10.02 | 0.0019313 | 5.164 | 5.1659 | 0.20339 | 0.00031098 | 0.00011867 | 6.543e-06 | 0.00010045 | 1.0507 | 0.0016065 | 0.00061305 | 3.38e-05 | 0.0005189
MS | 28121 | OIL | 28121OIL | 41 | 111 | 112.966 | 0 | 223.966 | 0.002 | 10.02 | 0.00079181 | 21.67 | 21.6708 | 0.56484 | 0.0015113 | 0.00051338 | 0.00063675 | 0.00038145 | 12.2405 | 0.03275 | 0.011125 | 0.013799 | 0.0082664
MS | 28123 | DRY | 28123DRY | 128 | 0 | 0 | 0 | 0 | 0.002 | 10.02 | 0.002472 | 0 | 0.002472 | 0.20339 | 0.00031098 | 0.00011867 | 6.543e-06 | 0.00010045 | 0.00050279 | 7.6874e-07 | 2.9336e-07 | 1.6174e-08 | 2.4831e-07
MS | 28123 | OIL | 28123OIL | 27 | 5 | 23.7823 | 0 | 28.7823 | 0.002 | 10.02 | 0.00052144 | 2.7849 | 2.7854 | 0.56484 | 0.0015113 | 0.00051338 | 0.00063675 | 0.00038145 | 1.5733 | 0.0042094 | 0.0014299 | 0.0017736 | 0.0010625
MS | 28125 | DRY | 28125DRY | 9 | 1 | 0 | 0 | 1 | 0.002 | 10.02 | 0.00017381 | 0.096756 | 0.096929 | 0.20339 | 0.00031098 | 0.00011867 | 6.543e-06 | 0.00010045 | 0.019715 | 3.0143e-05 | 1.1503e-05 | 6.342e-07 | 9.7363e-06
MS | 28125 | OIL | 28125OIL | 5 | 1 | 4.4592 | 0 | 5.4592 | 0.002 | 10.02 | 9.6563e-05 | 0.52821 | 0.5283 | 0.56484 | 0.0015113 | 0.00051338 | 0.00063675 | 0.00038145 | 0.29841 | 0.00079841 | 0.00027122 | 0.0003364 | 0.00020152
MS | 28127 | DRY | 28127DRY | 150 | 9 | 0 | 0 | 9 | 0.002 | 10.02 | 0.0028969 | 0.8708 | 0.8737 | 0.20339 | 0.00031098 | 0.00011867 | 6.543e-06 | 0.00010045 | 0.1777 | 0.0002717 | 0.00010368 | 5.7166e-06 | 8.776e-05
MS | 28127 | GAS | 28127GAS | 55 | 3 | 0 | 12.0437 | 15.0437 | 0.002 | 10.02 | 0.0010622 | 1.4556 | 1.4566 | 0.20339 | 0.00031098 | 0.00011867 | 6.543e-06 | 0.00010045 | 0.29627 | 0.00045298 | 0.00017286 | 9.5306e-06 | 0.00014631
MS | 28127 | OIL | 28127OIL | 89 | 173 | 194.7176 | 0 | 367.7176 | 0.002 | 10.02 | 0.0017188 | 35.5788 | 35.5805 | 0.56484 | 0.0015113 | 0.00051338 | 0.00063675 | 0.00038145 | 20.0973 | 0.053772 | 0.018266 | 0.022656 | 0.013572
MS | 28129 | DRY | 28129DRY | 260 | 34 | 0 | 0 | 34 | 0.002 | 10.02 | 0.0050213 | 3.2897 | 3.2947 | 0.20339 | 0.00031098 | 0.00011867 | 6.543e-06 | 0.00010045 | 0.67012 | 0.0010246 | 0.00039099 | 2.1557e-05 | 0.00033094
MS | 28129 | GAS | 28129GAS | 28 | 2 | 0 | 6.2295 | 8.2295 | 0.002 | 10.02 | 0.00054075 | 0.79625 | 0.79679 | 0.20339 | 0.00031098 | 0.00011867 | 6.543e-06 | 0.00010045 | 0.16206 | 0.00024779 | 9.4557e-05 | 5.2134e-06 | 8.0036e-05
MS | 28129 | OIL | 28129OIL | 141 | 229 | 274.9829 | 0 | 503.9829 | 0.002 | 10.02 | 0.0027231 | 48.7632 | 48.7659 | 0.56484 | 0.0015113 | 0.00051338 | 0.00063675 | 0.00038145 | 27.545 | 0.073698 | 0.025035 | 0.031052 | 0.018602
MS | 28131 | DRY | 28131DRY | 10 | 0 | 0 | 0 | 0 | 0.002 | 10.02 | 0.00019313 | 0 | 0.00019313 | 0.20339 | 0.00031098 | 0.00011867 | 6.543e-06 | 0.00010045 | 3.928e-05 | 6.0058e-08 | 2.2919e-08 | 1.2636e-09 | 1.9399e-08
MS | 28131 | GAS | 28131GAS | 3 | 0 | 0 | 0.62295 | 0.62295 | 0.002 | 10.02 | 5.7938e-05 | 0.060274 | 0.060332 | 0.20339 | 0.00031098 | 0.00011867 | 6.543e-06 | 0.00010045 | 0.012271 | 1.8762e-05 | 7.1597e-06 | 3.9475e-07 | 6.0602e-06
MS | 28133 | DRY | 28133DRY | 1 | 0 | 0 | 0 | 0 | 0.002 | 10.02 | 1.9313e-05 | 0 | 1.9313e-05 | 0.15427 | 0.0013116 | 0.00012893 | 0 | 0.00022284 | 2.9793e-06 | 2.5329e-08 | 2.4899e-09 | 0 | 4.3036e-09
MS | 28133 | OIL | 28133OIL | 1 | 0 | 0.7432 | 0 | 0.7432 | 0.002 | 10.02 | 1.9313e-05 | 0.071909 | 0.071928 | 0.59176 | 0.0098074 | 0.003077 | 0.0044237 | 0.002462 | 0.042564 | 0.00070543 | 0.00022132 | 0.00031818 | 0.00017709
MS | 28135 | DRY | 28135DRY | 4 | 0 | 0 | 0 | 0 | 0.002 | 10.02 | 7.725e-05 | 0 | 7.725e-05 | 0.14577 | 0.00026676 | 8.0175e-06 | 0.00023178 | 7.0262e-05 | 1.1261e-05 | 2.0608e-08 | 6.1935e-10 | 1.7905e-08 | 5.4278e-09
MS | 28139 | DRY | 28139DRY | 1 | 0 | 0 | 0 | 0 | 0.002 | 10.02 | 1.9313e-05 | 0 | 1.9313e-05 | 0.20339 | 0.00031098 | 0.00011867 | 6.543e-06 | 0.00010045 | 3.928e-06 | 6.0058e-09 | 2.2919e-09 | 1.2636e-10 | 1.9399e-09
MS | 28141 | DRY | 28141DRY | 4 | 1 | 0 | 0 | 1 | 0.002 | 10.02 | 7.725e-05 | 0.096756 | 0.096833 | 0.14577 | 0.00026676 | 8.0175e-06 | 0.00023178 | 7.0262e-05 | 0.014116 | 2.5832e-05 | 7.7636e-07 | 2.2444e-05 | 6.8037e-06
MS | 28141 | OIL | 28141OIL | 1 | 2 | 2.2296 | 0 | 4.2296 | 0.002 | 10.02 | 1.9313e-05 | 0.40924 | 0.40926 | 0.83562 | 0.00064384 | 6.3014e-05 | 2.7397e-05 | 0.0006701 | 0.34198 | 0.00026349 | 2.5789e-05 | 1.1213e-05 | 0.00027424
MS | 28145 | DRY | 28145DRY | 2 | 0 | 0 | 0 | 0 | 0.002 | 10.02 | 3.8625e-05 | 0 | 3.8625e-05 | 0.14577 | 0.00026676 | 8.0175e-06 | 0.00023178 | 7.0262e-05 | 5.6305e-06 | 1.0304e-08 | 3.0968e-10 | 8.9524e-09 | 2.7139e-09
MS | 28147 | DRY | 28147DRY | 47 | 5 | 0 | 0 | 5 | 0.002 | 10.02 | 0.00090769 | 0.48378 | 0.48469 | 0.20339 | 0.00031098 | 0.00011867 | 6.543e-06 | 0.00010045 | 0.098582 | 0.00015073 | 5.7519e-05 | 3.1713e-06 | 4.8685e-05
MS | 28147 | GAS | 28147GAS | 129 | 19 | 0 | 30.7322 | 49.7322 | 0.002 | 10.02 | 0.0024913 | 4.8119 | 4.8144 | 0.20339 | 0.00031098 | 0.00011867 | 6.543e-06 | 0.00010045 | 0.97921 | 0.0014972 | 0.00057133 | 3.15e-05 | 0.00048359
MS | 28147 | OIL | 28147OIL | 53 | 18 | 52.767 | 0 | 70.767 | 0.002 | 10.02 | 0.0010236 | 6.8471 | 6.8481 | 0.56484 | 0.0015113 | 0.00051338 | 0.00063675 | 0.00038145 | 3.8681 | 0.010349 | 0.0035157 | 0.0043606 | 0.0026122
MS | 28149 | DRY | 28149DRY | 23 | 8 | 0 | 0 | 8 | 0.002 | 10.02 | 0.00044419 | 0.77405 | 0.77449 | 0.20339 | 0.00031098 | 0.00011867 | 6.543e-06 | 0.00010045 | 0.15753 | 0.00024085 | 9.191e-05 | 5.0674e-06 | 7.7795e-05
MS | 28149 | GAS | 28149GAS | 16 | 10 | 0 | 5.3989 | 15.3989 | 0.002 | 10.02 | 0.000309 | 1.4899 | 1.4902 | 0.20339 | 0.00031098 | 0.00011867 | 6.543e-06 | 0.00010045 | 0.3031 | 0.00046344 | 0.00017685 | 9.7506e-06 | 0.00014969
MS | 28149 | OIL | 28149OIL | 36 | 4 | 29.7279 | 0 | 33.7279 | 0.002 | 10.02 | 0.00069525 | 3.2634 | 3.2641 | 0.56484 | 0.0015113 | 0.00051338 | 0.00063675 | 0.00038145 | 1.8437 | 0.0049329 | 0.0016757 | 0.0020784 | 0.0012451
MS | 28151 | DRY | 28151DRY | 4 | 0 | 0 | 0 | 0 | 0.002 | 10.02 | 7.725e-05 | 0 | 7.725e-05 | 0.20339 | 0.00031098 | 0.00011867 | 6.543e-06 | 0.00010045 | 1.5712e-05 | 2.4023e-08 | 9.1674e-09 | 5.0544e-10 | 7.7595e-09
MS | 28153 | DRY | 28153DRY | 626 | 48 | 0 | 0 | 48 | 0.002 | 10.02 | 0.01209 | 4.6443 | 4.6564 | 0.20339 | 0.00031098 | 0.00011867 | 6.543e-06 | 0.00010045 | 0.94707 | 0.001448 | 0.00055258 | 3.0466e-05 | 0.00046772
MS | 28153 | GAS | 28153GAS | 1 | 5 | 0 | 1.2459 | 6.2459 | 0.002 | 10.02 | 1.9313e-05 | 0.60433 | 0.60435 | 0.20339 | 0.00031098 | 0.00011867 | 6.543e-06 | 0.00010045 | 0.12292 | 0.00018794 | 7.1719e-05 | 3.9542e-06 | 6.0705e-05
MS | 28153 | OIL | 28153OIL | 377 | 401 | 578.2074 | 0 | 979.2074 | 0.002 | 10.02 | 0.0072808 | 94.7439 | 94.7511 | 0.56484 | 0.0015113 | 0.00051338 | 0.00063675 | 0.00038145 | 53.5193 | 0.14319 | 0.048643 | 0.060333 | 0.036143
MS | 28155 | DRY | 28155DRY | 4 | 0 | 0 | 0 | 0 | 0.002 | 10.02 | 7.725e-05 | 0 | 7.725e-05 | 0.14577 | 0.00026676 | 8.0175e-06 | 0.00023178 | 7.0262e-05 | 1.1261e-05 | 2.0608e-08 | 6.1935e-10 | 1.7905e-08 | 5.4278e-09
MS | 28157 | DRY | 28157DRY | 376 | 48 | 0 | 0 | 48 | 0.002 | 10.02 | 0.0072615 | 4.6443 | 4.6515 | 0.20339 | 0.00031098 | 0.00011867 | 6.543e-06 | 0.00010045 | 0.94609 | 0.0014465 | 0.00055201 | 3.0435e-05 | 0.00046723
MS | 28157 | GAS | 28157GAS | 120 | 67 | 0 | 38.8306 | 105.8306 | 0.002 | 10.02 | 0.0023175 | 10.2397 | 10.242 | 0.20339 | 0.00031098 | 0.00011867 | 6.543e-06 | 0.00010045 | 2.0832 | 0.0031851 | 0.0012154 | 6.7013e-05 | 0.0010288
MS | 28157 | OIL | 28157OIL | 332 | 140 | 350.789 | 0 | 490.789 | 0.002 | 10.02 | 0.0064118 | 47.4866 | 47.493 | 0.56484 | 0.0015113 | 0.00051338 | 0.00063675 | 0.00038145 | 26.826 | 0.071775 | 0.024382 | 0.030241 | 0.018116
MS | 28159 | DRY | 28159DRY | 7 | 1 | 0 | 0 | 1 | 0.002 | 10.02 | 0.00013519 | 0.096756 | 0.096891 | 0.14577 | 0.00026676 | 8.0175e-06 | 0.00023178 | 7.0262e-05 | 0.014124 | 2.5847e-05 | 7.7682e-07 | 2.2457e-05 | 6.8078e-06
MS | 28161 | DRY | 28161DRY | 4 | 1 | 0 | 0 | 1 | 0.002 | 10.02 | 7.725e-05 | 0.096756 | 0.096833 | 0.14577 | 0.00026676 | 8.0175e-06 | 0.00023178 | 7.0262e-05 | 0.014116 | 2.5832e-05 | 7.7636e-07 | 2.2444e-05 | 6.8037e-06
MS | 28161 | GAS | 28161GAS | 1 | 2 | 0 | 0.62295 | 2.623 | 0.002 | 10.02 | 1.9313e-05 | 0.25379 | 0.2538 | 0.14577 | 0.00026676 | 8.0175e-06 | 0.00023178 | 7.0262e-05 | 0.036998 | 6.7706e-05 | 2.0349e-06 | 5.8826e-05 | 1.7833e-05
MS | 28163 | DRY | 28163DRY | 86 | 5 | 0 | 0 | 5 | 0.002 | 10.02 | 0.0016609 | 0.48378 | 0.48544 | 0.20339 | 0.00031098 | 0.00011867 | 6.543e-06 | 0.00010045 | 0.098735 | 0.00015096 | 5.7608e-05 | 3.1762e-06 | 4.8761e-05
MS | 28163 | GAS | 28163GAS | 1 | 1 | 0 | 0.4153 | 1.4153 | 0.002 | 10.02 | 1.9313e-05 | 0.13694 | 0.13696 | 0.20339 | 0.00031098 | 0.00011867 | 6.543e-06 | 0.00010045 | 0.027856 | 4.2591e-05 | 1.6253e-05 | 8.9611e-07 | 1.3757e-05
MS | 28163 | OIL | 28163OIL | 259 | 414 | 500.1717 | 0 | 914.1717 | 0.002 | 10.02 | 0.0050019 | 88.4513 | 88.4563 | 0.56484 | 0.0015113 | 0.00051338 | 0.00063675 | 0.00038145 | 49.9637 | 0.13368 | 0.045412 | 0.056325 | 0.033742
MO | 29001 | DRY | 29001DRY | 1 | 31 | 0 | 0 | 31 | 0.002 | 10.02 | 1.9313e-05 | 2.9994 | 2.9994 | 0.20339 | 0.00031098 | 0.00011867 | 6.543e-06 | 0.00010045 | 0.61006 | 0.00093277 | 0.00035595 | 1.9625e-05 | 0.00030129
MO | 29003 | DRY | 29003DRY | 11 | 45 | 0 | 0 | 45 | 0.002 | 10.02 | 0.00021244 | 4.354 | 4.3542 | 0.19544 | 0.00018798 | 0.00013378 | 2.1064e-06 | 5.4894e-05 | 0.851 | 0.00081851 | 0.0005825 | 9.1718e-06 | 0.00023902
MO | 29003 | OIL | 29003OIL | 0 | 1 | 0 | 0 | 1 | 0.002 | 10.02 | 0 | 0.096756 | 0.096756 | 0.44946 | 0.00027718 | 0.00019618 | 0 | 7.535e-05 | 0.043488 | 2.6819e-05 | 1.8981e-05 | 0 | 7.2906e-06
MO | 29005 | DRY | 29005DRY | 10 | 159 | 0 | 0 | 159 | 0.002 | 10.02 | 0.00019313 | 15.3842 | 15.3843 | 0.19544 | 0.00018798 | 0.00013378 | 2.1064e-06 | 5.4894e-05 | 3.0068 | 0.002892 | 0.0020581 | 3.2406e-05 | 0.0008445
MO | 29005 | OIL | 29005OIL | 1 | 27 | 0 | 0 | 27 | 0.002 | 10.02 | 1.9313e-05 | 2.6124 | 2.6124 | 0.44946 | 0.00027718 | 0.00019618 | 0 | 7.535e-05 | 1.1742 | 0.00072411 | 0.0005125 | 0 | 0.00019685
MO | 29009 | DRY | 29009DRY | 0 | 4 | 0 | 0 | 4 | 0.002 | 10.02 | 0 | 0.38702 | 0.38702 | 0.20339 | 0.00031098 | 0.00011867 | 6.543e-06 | 0.00010045 | 0.078718 | 0.00012036 | 4.5929e-05 | 2.5323e-06 | 3.8875e-05
MO | 29011 | DRY | 29011DRY | 62 | 15 | 0 | 0 | 15 | 0.002 | 10.02 | 0.0011974 | 1.4513 | 1.4525 | 0.20339 | 0.00031098 | 0.00011867 | 6.543e-06 | 0.00010045 | 0.29543 | 0.00045171 | 0.00017238 | 9.5038e-06 | 0.0001459
MO | 29011 | OIL | 29011OIL | 0 | 1 | 0 | 0 | 1 | 0.002 | 10.02 | 0 | 0.096756 | 0.096756 | 0.56484 | 0.0015113 | 0.00051338 | 0.00063675 | 0.00038145 | 0.054652 | 0.00014622 | 4.9672e-05 | 6.161e-05 | 3.6908e-05
MO | 29013 | DRY | 29013DRY | 72 | 41 | 0 | 0 | 41 | 0.002 | 10.02 | 0.0013905 | 3.967 | 3.9684 | 0.19544 | 0.00018798 | 0.00013378 | 2.1064e-06 | 5.4894e-05 | 0.77559 | 0.00074598 | 0.00053088 | 8.359e-06 | 0.00021784
MO | 29013 | GAS | 29013GAS | 3 | 62 | 0 | 0 | 62 | 0.002 | 10.02 | 5.7938e-05 | 5.9989 | 5.9989 | 0.19544 | 0.00018798 | 0.00013378 | 2.1064e-06 | 5.4894e-05 | 1.1724 | 0.0011277 | 0.00080252 | 1.2636e-05 | 0.0003293
MO | 29013 | OIL | 29013OIL | 16 | 26 | 0 | 0 | 26 | 0.002 | 10.02 | 0.000309 | 2.5156 | 2.516 | 0.44946 | 0.00027718 | 0.00019618 | 0 | 7.535e-05 | 1.1308 | 0.00069737 | 0.00049358 | 0 | 0.00018958
MO | 29015 | DRY | 29015DRY | 0 | 3 | 0 | 0 | 3 | 0.002 | 10.02 | 0 | 0.29027 | 0.29027 | 0.20339 | 0.00031098 | 0.00011867 | 6.543e-06 | 0.00010045 | 0.059038 | 9.0267e-05 | 3.4447e-05 | 1.8992e-06 | 2.9157e-05
MO | 29017 | DRY | 29017DRY | 0 | 14 | 0 | 0 | 14 | 0.002 | 10.02 | 0 | 1.3546 | 1.3546 | 0.20339 | 0.00031098 | 0.00011867 | 6.543e-06 | 0.00010045 | 0.27551 | 0.00042125 | 0.00016075 | 8.8629e-06 | 0.00013606
MO | 29019 | DRY | 29019DRY | 0 | 10 | 0 | 0 | 10 | 0.002 | 10.02 | 0 | 0.96756 | 0.96756 | 0.20339 | 0.00031098 | 0.00011867 | 6.543e-06 | 0.00010045 | 0.19679 | 0.00030089 | 0.00011482 | 6.3307e-06 | 9.7188e-05
MO | 29021 | DRY | 29021DRY | 2 | 59 | 0 | 0 | 59 | 0.002 | 10.02 | 3.8625e-05 | 5.7086 | 5.7086 | 0.19544 | 0.00018798 | 0.00013378 | 2.1064e-06 | 5.4894e-05 | 1.1157 | 0.0010731 | 0.00076369 | 1.2025e-05 | 0.00031337
MO | 29021 | GAS | 29021GAS | 0 | 1 | 0 | 0 | 1 | 0.002 | 10.02 | 0 | 0.096756 | 0.096756 | 0.19544 | 0.00018798 | 0.00013378 | 2.1064e-06 | 5.4894e-05 | 0.01891 | 1.8188e-05 | 1.2944e-05 | 2.0381e-07 | 5.3113e-06
MO | 29021 | OIL | 29021OIL | 0 | 8 | 0 | 0 | 8 | 0.002 | 10.02 | 0 | 0.77405 | 0.77405 | 0.44946 | 0.00027718 | 0.00019618 | 0 | 7.535e-05 | 0.34791 | 0.00021455 | 0.00015185 | 0 | 5.8325e-05
MO | 29023 | DRY | 29023DRY | 0 | 5 | 0 | 0 | 5 | 0.002 | 10.02 | 0 | 0.48378 | 0.48378 | 0.20339 | 0.00031098 | 0.00011867 | 6.543e-06 | 0.00010045 | 0.098397 | 0.00015045 | 5.7411e-05 | 3.1653e-06 | 4.8594e-05
MO | 29023 | OIL | 29023OIL | 0 | 1 | 0 | 0 | 1 | 0.002 | 10.02 | 0 | 0.096756 | 0.096756 | 0.56484 | 0.0015113 | 0.00051338 | 0.00063675 | 0.00038145 | 0.054652 | 0.00014622 | 4.9672e-05 | 6.161e-05 | 3.6908e-05
MO | 29025 | GAS | 29025GAS | 1 | 25 | 0 | 0 | 25 | 0.002 | 10.02 | 1.9313e-05 | 2.4189 | 2.4189 | 0.19544 | 0.00018798 | 0.00013378 | 2.1064e-06 | 5.4894e-05 | 0.47276 | 0.00045471 | 0.0003236 | 5.0952e-06 | 0.00013278
MO | 29025 | DRY | 29025DRY | 0 | 86 | 0 | 0 | 86 | 0.002 | 10.02 | 0 | 8.321 | 8.321 | 0.19544 | 0.00018798 | 0.00013378 | 2.1064e-06 | 5.4894e-05 | 1.6263 | 0.0015642 | 0.0011132 | 1.7527e-05 | 0.00045677
MO | 29025 | OIL | 29025OIL | 0 | 1 | 0 | 0 | 1 | 0.002 | 10.02 | 0 | 0.096756 | 0.096756 | 0.44946 | 0.00027718 | 0.00019618 | 0 | 7.535e-05 | 0.043488 | 2.6819e-05 | 1.8981e-05 | 0 | 7.2906e-06
MO | 29027 | DRY | 29027DRY | 0 | 1 | 0 | 0 | 1 | 0.002 | 10.02 | 0 | 0.096756 | 0.096756 | 0.20339 | 0.00031098 | 0.00011867 | 6.543e-06 | 0.00010045 | 0.019679 | 3.0089e-05 | 1.1482e-05 | 6.3307e-07 | 9.7188e-06
MO | 29031 | DRY | 29031DRY | 0 | 2 | 0 | 0 | 2 | 0.002 | 10.02 | 0 | 0.19351 | 0.19351 | 0.20339 | 0.00031098 | 0.00011867 | 6.543e-06 | 0.00010045 | 0.039359 | 6.0178e-05 | 2.2964e-05 | 1.2661e-06 | 1.9438e-05
MO | 29033 | DRY | 29033DRY | 0 | 16 | 0 | 0 | 16 | 0.002 | 10.02 | 0 | 1.5481 | 1.5481 | 0.19544 | 0.00018798 | 0.00013378 | 2.1064e-06 | 5.4894e-05 | 0.30256 | 0.00029101 | 0.0002071 | 3.2609e-06 | 8.498e-05
MO | 29033 | GAS | 29033GAS | 0 | 1 | 0 | 0 | 1 | 0.002 | 10.02 | 0 | 0.096756 | 0.096756 | 0.19544 | 0.00018798 | 0.00013378 | 2.1064e-06 | 5.4894e-05 | 0.01891 | 1.8188e-05 | 1.2944e-05 | 2.0381e-07 | 5.3113e-06
MO | 29037 | DRY | 29037DRY | 66 | 314 | 0 | 0 | 314 | 0.002 | 10.02 | 0.0012746 | 30.3813 | 30.3826 | 0.19544 | 0.00018798 | 0.00013378 | 2.1064e-06 | 5.4894e-05 | 5.9381 | 0.0057113 | 0.0040645 | 6.3998e-05 | 0.0016678
MO | 29037 | GAS | 29037GAS | 37 | 248 | 0 | 0 | 248 | 0.002 | 10.02 | 0.00071456 | 23.9954 | 23.9961 | 0.19544 | 0.00018798 | 0.00013378 | 2.1064e-06 | 5.4894e-05 | 4.6899 | 0.0045108 | 0.0032102 | 5.0546e-05 | 0.0013172
MO | 29037 | OIL | 29037OIL | 146 | 176 | 0 | 0 | 176 | 0.002 | 10.02 | 0.0028196 | 17.029 | 17.0318 | 0.44946 | 0.00027718 | 0.00019618 | 0 | 7.535e-05 | 7.6552 | 0.0047209 | 0.0033413 | 0 | 0.0012834
MO | 29039 | DRY | 29039DRY | 1 | 0 | 0 | 0 | 0 | 0.002 | 10.02 | 1.9313e-05 | 0 | 1.9313e-05 | 0.20339 | 0.00031098 | 0.00011867 | 6.543e-06 | 0.00010045 | 3.928e-06 | 6.0058e-09 | 2.2919e-09 | 1.2636e-10 | 1.9399e-09
MO | 29041 | OIL | 29041OIL | 1 | 0 | 0 | 0 | 0 | 0.002 | 10.02 | 1.9313e-05 | 0 | 1.9313e-05 | 0.56484 | 0.0015113 | 0.00051338 | 0.00063675 | 0.00038145 | 1.0908e-05 | 2.9186e-08 | 9.9146e-09 | 1.2297e-08 | 7.3668e-09
MO | 29041 | DRY | 29041DRY | 0 | 1 | 0 | 0 | 1 | 0.002 | 10.02 | 0 | 0.096756 | 0.096756 | 0.20339 | 0.00031098 | 0.00011867 | 6.543e-06 | 0.00010045 | 0.019679 | 3.0089e-05 | 1.1482e-05 | 6.3307e-07 | 9.7188e-06
MO | 29045 | DRY | 29045DRY | 0 | 3 | 0 | 0 | 3 | 0.002 | 10.02 | 0 | 0.29027 | 0.29027 | 0.20339 | 0.00031098 | 0.00011867 | 6.543e-06 | 0.00010045 | 0.059038 | 9.0267e-05 | 3.4447e-05 | 1.8992e-06 | 2.9157e-05
MO | 29047 | DRY | 29047DRY | 7 | 78 | 0 | 0 | 78 | 0.002 | 10.02 | 0.00013519 | 7.5469 | 7.5471 | 0.19544 | 0.00018798 | 0.00013378 | 2.1064e-06 | 5.4894e-05 | 1.475 | 0.0014187 | 0.0010096 | 1.5897e-05 | 0.00041429
MO | 29047 | GAS | 29047GAS | 3 | 74 | 0 | 0 | 74 | 0.002 | 10.02 | 5.7938e-05 | 7.1599 | 7.16 | 0.19544 | 0.00018798 | 0.00013378 | 2.1064e-06 | 5.4894e-05 | 1.3994 | 0.0013459 | 0.00095785 | 1.5082e-05 | 0.00039304
MO | 29047 | OIL | 29047OIL | 0 | 5 | 0 | 0 | 5 | 0.002 | 10.02 | 0 | 0.48378 | 0.48378 | 0.44946 | 0.00027718 | 0.00019618 | 0 | 7.535e-05 | 0.21744 | 0.00013409 | 9.4907e-05 | 0 | 3.6453e-05
MO | 29049 | DRY | 29049DRY | 2 | 82 | 0 | 0 | 82 | 0.002 | 10.02 | 3.8625e-05 | 7.934 | 7.934 | 0.19544 | 0.00018798 | 0.00013378 | 2.1064e-06 | 5.4894e-05 | 1.5506 | 0.0014914 | 0.0010614 | 1.6712e-05 | 0.00043553
MO | 29049 | GAS | 29049GAS | 3 | 66 | 0 | 0 | 66 | 0.002 | 10.02 | 5.7938e-05 | 6.3859 | 6.3859 | 0.19544 | 0.00018798 | 0.00013378 | 2.1064e-06 | 5.4894e-05 | 1.2481 | 0.0012004 | 0.0008543 | 1.3451e-05 | 0.00035055
MO | 29049 | OIL | 29049OIL | 1 | 2 | 0 | 0 | 2 | 0.002 | 10.02 | 1.9313e-05 | 0.19351 | 0.19353 | 0.44946 | 0.00027718 | 0.00019618 | 0 | 7.535e-05 | 0.086985 | 5.3643e-05 | 3.7967e-05 | 0 | 1.4583e-05
MO | 29055 | DRY | 29055DRY | 0 | 1 | 0 | 0 | 1 | 0.002 | 10.02 | 0 | 0.096756 | 0.096756 | 0.20339 | 0.00031098 | 0.00011867 | 6.543e-06 | 0.00010045 | 0.019679 | 3.0089e-05 | 1.1482e-05 | 6.3307e-07 | 9.7188e-06
MO | 29057 | DRY | 29057DRY | 0 | 1 | 0 | 0 | 1 | 0.002 | 10.02 | 0 | 0.096756 | 0.096756 | 0.20339 | 0.00031098 | 0.00011867 | 6.543e-06 | 0.00010045 | 0.019679 | 3.0089e-05 | 1.1482e-05 | 6.3307e-07 | 9.7188e-06
MO | 29059 | DRY | 29059DRY | 0 | 2 | 0 | 0 | 2 | 0.002 | 10.02 | 0 | 0.19351 | 0.19351 | 0.20339 | 0.00031098 | 0.00011867 | 6.543e-06 | 0.00010045 | 0.039359 | 6.0178e-05 | 2.2964e-05 | 1.2661e-06 | 1.9438e-05
MO | 29061 | GAS | 29061GAS | 1 | 0 | 0 | 0 | 0 | 0.002 | 10.02 | 1.9313e-05 | 0 | 1.9313e-05 | 0.19544 | 0.00018798 | 0.00013378 | 2.1064e-06 | 5.4894e-05 | 3.7745e-06 | 3.6304e-09 | 2.5836e-09 | 4.068e-11 | 1.0601e-09
MO | 29061 | DRY | 29061DRY | 0 | 14 | 0 | 0 | 14 | 0.002 | 10.02 | 0 | 1.3546 | 1.3546 | 0.19544 | 0.00018798 | 0.00013378 | 2.1064e-06 | 5.4894e-05 | 0.26474 | 0.00025463 | 0.00018121 | 2.8533e-06 | 7.4358e-05
MO | 29063 | DRY | 29063DRY | 2 | 25 | 0 | 0 | 25 | 0.002 | 10.02 | 3.8625e-05 | 2.4189 | 2.4189 | 0.19544 | 0.00018798 | 0.00013378 | 2.1064e-06 | 5.4894e-05 | 0.47276 | 0.00045471 | 0.0003236 | 5.0953e-06 | 0.00013278
MO | 29065 | DRY | 29065DRY | 0 | 1 | 0 | 0 | 1 | 0.002 | 10.02 | 0 | 0.096756 | 0.096756 | 0.20339 | 0.00031098 | 0.00011867 | 6.543e-06 | 0.00010045 | 0.019679 | 3.0089e-05 | 1.1482e-05 | 6.3307e-07 | 9.7188e-06
MO | 29069 | DRY | 29069DRY | 1 | 5 | 0 | 0 | 5 | 0.002 | 10.02 | 1.9313e-05 | 0.48378 | 0.4838 | 0.20339 | 0.00031098 | 0.00011867 | 6.543e-06 | 0.00010045 | 0.098401 | 0.00015045 | 5.7413e-05 | 3.1655e-06 | 4.8596e-05
MO | 29071 | DRY | 29071DRY | 1 | 1 | 0 | 0 | 1 | 0.002 | 10.02 | 1.9313e-05 | 0.096756 | 0.096775 | 0.20339 | 0.00031098 | 0.00011867 | 6.543e-06 | 0.00010045 | 0.019683 | 3.0095e-05 | 1.1485e-05 | 6.3319e-07 | 9.7208e-06
MO | 29075 | DRY | 29075DRY | 10 | 53 | 0 | 0 | 53 | 0.002 | 10.02 | 0.00019313 | 5.1281 | 5.1282 | 0.19544 | 0.00018798 | 0.00013378 | 2.1064e-06 | 5.4894e-05 | 1.0023 | 0.00096401 | 0.00068605 | 1.0802e-05 | 0.00028151
MO | 29075 | OIL | 29075OIL | 1 | 0 | 0 | 0 | 0 | 0.002 | 10.02 | 1.9313e-05 | 0 | 1.9313e-05 | 0.44946 | 0.00027718 | 0.00019618 | 0 | 7.535e-05 | 8.6803e-06 | 5.353e-09 | 3.7887e-09 | 0 | 1.4552e-09
MO | 29077 | GAS | 29077GAS | 0 | 1 | 0 | 0 | 1 | 0.002 | 10.02 | 0 | 0.096756 | 0.096756 | 0.20339 | 0.00031098 | 0.00011867 | 6.543e-06 | 0.00010045 | 0.019679 | 3.0089e-05 | 1.1482e-05 | 6.3307e-07 | 9.7188e-06
MO | 29079 | DRY | 29079DRY | 0 | 2 | 0 | 0 | 2 | 0.002 | 10.02 | 0 | 0.19351 | 0.19351 | 0.19544 | 0.00018798 | 0.00013378 | 2.1064e-06 | 5.4894e-05 | 0.03782 | 3.6376e-05 | 2.5888e-05 | 4.0762e-07 | 1.0623e-05
MO | 29081 | DRY | 29081DRY | 2 | 6 | 0 | 0 | 6 | 0.002 | 10.02 | 3.8625e-05 | 0.58053 | 0.58057 | 0.19544 | 0.00018798 | 0.00013378 | 2.1064e-06 | 5.4894e-05 | 0.11347 | 0.00010914 | 7.7668e-05 | 1.2229e-06 | 3.187e-05
MO | 29081 | GAS | 29081GAS | 1 | 1 | 0 | 0 | 1 | 0.002 | 10.02 | 1.9313e-05 | 0.096756 | 0.096775 | 0.19544 | 0.00018798 | 0.00013378 | 2.1064e-06 | 5.4894e-05 | 0.018914 | 1.8192e-05 | 1.2946e-05 | 2.0385e-07 | 5.3123e-06
MO | 29083 | DRY | 29083DRY | 0 | 3 | 0 | 0 | 3 | 0.002 | 10.02 | 0 | 0.29027 | 0.29027 | 0.19544 | 0.00018798 | 0.00013378 | 2.1064e-06 | 5.4894e-05 | 0.056731 | 5.4564e-05 | 3.8831e-05 | 6.1142e-07 | 1.5934e-05
MO | 29085 | DRY | 29085DRY | 0 | 2 | 0 | 0 | 2 | 0.002 | 10.02 | 0 | 0.19351 | 0.19351 | 0.20339 | 0.00031098 | 0.00011867 | 6.543e-06 | 0.00010045 | 0.039359 | 6.0178e-05 | 2.2964e-05 | 1.2661e-06 | 1.9438e-05
MO | 29087 | DRY | 29087DRY | 9 | 175 | 0 | 0 | 175 | 0.002 | 10.02 | 0.00017381 | 16.9322 | 16.9324 | 0.19544 | 0.00018798 | 0.00013378 | 2.1064e-06 | 5.4894e-05 | 3.3093 | 0.003183 | 0.0022652 | 3.5667e-05 | 0.00092948
MO | 29087 | OIL | 29087OIL | 0 | 1 | 0 | 0 | 1 | 0.002 | 10.02 | 0 | 0.096756 | 0.096756 | 0.44946 | 0.00027718 | 0.00019618 | 0 | 7.535e-05 | 0.043488 | 2.6819e-05 | 1.8981e-05 | 0 | 7.2906e-06
MO | 29089 | DRY | 29089DRY | 1 | 4 | 0 | 0 | 4 | 0.002 | 10.02 | 1.9313e-05 | 0.38702 | 0.38704 | 0.20339 | 0.00031098 | 0.00011867 | 6.543e-06 | 0.00010045 | 0.078721 | 0.00012036 | 4.5931e-05 | 2.5324e-06 | 3.8877e-05
MO | 29091 | DRY | 29091DRY | 0 | 2 | 0 | 0 | 2 | 0.002 | 10.02 | 0 | 0.19351 | 0.19351 | 0.20339 | 0.00031098 | 0.00011867 | 6.543e-06 | 0.00010045 | 0.039359 | 6.0178e-05 | 2.2964e-05 | 1.2661e-06 | 1.9438e-05
MO | 29095 | DRY | 29095DRY | 41 | 488 | 0 | 0 | 488 | 0.002 | 10.02 | 0.00079181 | 47.2168 | 47.2176 | 0.19544 | 0.00018798 | 0.00013378 | 2.1064e-06 | 5.4894e-05 | 9.2283 | 0.008876 | 0.0063167 | 9.946e-05 | 0.0025919
MO | 29095 | GAS | 29095GAS | 10 | 732 | 0 | 0 | 732 | 0.002 | 10.02 | 0.00019313 | 70.8252 | 70.8253 | 0.19544 | 0.00018798 | 0.00013378 | 2.1064e-06 | 5.4894e-05 | 13.8423 | 0.013314 | 0.0094749 | 0.00014919 | 0.0038879
MO | 29095 | OIL | 29095OIL | 325 | 247 | 0 | 0 | 247 | 0.002 | 10.02 | 0.0062766 | 23.8987 | 23.9049 | 0.44946 | 0.00027718 | 0.00019618 | 0 | 7.535e-05 | 10.7444 | 0.0066259 | 0.0046896 | 0 | 0.0018012
MO | 29099 | DRY | 29099DRY | 0 | 1 | 0 | 0 | 1 | 0.002 | 10.02 | 0 | 0.096756 | 0.096756 | 0.20339 | 0.00031098 | 0.00011867 | 6.543e-06 | 0.00010045 | 0.019679 | 3.0089e-05 | 1.1482e-05 | 6.3307e-07 | 9.7188e-06
MO | 29099 | OIL | 29099OIL | 0 | 1 | 0 | 0 | 1 | 0.002 | 10.02 | 0 | 0.096756 | 0.096756 | 0.56484 | 0.0015113 | 0.00051338 | 0.00063675 | 0.00038145 | 0.054652 | 0.00014622 | 4.9672e-05 | 6.161e-05 | 3.6908e-05
MO | 29101 | DRY | 29101DRY | 0 | 5 | 0 | 0 | 5 | 0.002 | 10.02 | 0 | 0.48378 | 0.48378 | 0.19544 | 0.00018798 | 0.00013378 | 2.1064e-06 | 5.4894e-05 | 0.094551 | 9.0941e-05 | 6.4719e-05 | 1.019e-06 | 2.6556e-05
MO | 29101 | GAS | 29101GAS | 0 | 3 | 0 | 0 | 3 | 0.002 | 10.02 | 0 | 0.29027 | 0.29027 | 0.19544 | 0.00018798 | 0.00013378 | 2.1064e-06 | 5.4894e-05 | 0.056731 | 5.4564e-05 | 3.8831e-05 | 6.1142e-07 | 1.5934e-05
MO | 29101 | OIL | 29101OIL | 0 | 2 | 0 | 0 | 2 | 0.002 | 10.02 | 0 | 0.19351 | 0.19351 | 0.44946 | 0.00027718 | 0.00019618 | 0 | 7.535e-05 | 0.086976 | 5.3637e-05 | 3.7963e-05 | 0 | 1.4581e-05
MO | 29103 | DRY | 29103DRY | 4 | 18 | 0 | 0 | 18 | 0.002 | 10.02 | 7.725e-05 | 1.7416 | 1.7417 | 0.20339 | 0.00031098 | 0.00011867 | 6.543e-06 | 0.00010045 | 0.35424 | 0.00054163 | 0.00020669 | 1.1396e-05 | 0.00017495
MO | 29103 | GAS | 29103GAS | 0 | 1 | 0 | 0 | 1 | 0.002 | 10.02 | 0 | 0.096756 | 0.096756 | 0.20339 | 0.00031098 | 0.00011867 | 6.543e-06 | 0.00010045 | 0.019679 | 3.0089e-05 | 1.1482e-05 | 6.3307e-07 | 9.7188e-06
MO | 29103 | OIL | 29103OIL | 0 | 2 | 0 | 0 | 2 | 0.002 | 10.02 | 0 | 0.19351 | 0.19351 | 0.56484 | 0.0015113 | 0.00051338 | 0.00063675 | 0.00038145 | 0.1093 | 0.00029245 | 9.9344e-05 | 0.00012322 | 7.3815e-05
MO | 29105 | OIL | 29105OIL | 1 | 0 | 0 | 0 | 0 | 0.002 | 10.02 | 1.9313e-05 | 0 | 1.9313e-05 | 0.56484 | 0.0015113 | 0.00051338 | 0.00063675 | 0.00038145 | 1.0908e-05 | 2.9186e-08 | 9.9146e-09 | 1.2297e-08 | 7.3668e-09
MO | 29107 | DRY | 29107DRY | 0 | 5 | 0 | 0 | 5 | 0.002 | 10.02 | 0 | 0.48378 | 0.48378 | 0.19544 | 0.00018798 | 0.00013378 | 2.1064e-06 | 5.4894e-05 | 0.094551 | 9.0941e-05 | 6.4719e-05 | 1.019e-06 | 2.6556e-05
MO | 29109 | DRY | 29109DRY | 0 | 11 | 0 | 0 | 11 | 0.002 | 10.02 | 0 | 1.0643 | 1.0643 | 0.20339 | 0.00031098 | 0.00011867 | 6.543e-06 | 0.00010045 | 0.21647 | 0.00033098 | 0.0001263 | 6.9637e-06 | 0.00010691
MO | 29111 | DRY | 29111DRY | 0 | 5 | 0 | 0 | 5 | 0.002 | 10.02 | 0 | 0.48378 | 0.48378 | 0.20339 | 0.00031098 | 0.00011867 | 6.543e-06 | 0.00010045 | 0.098397 | 0.00015045 | 5.7411e-05 | 3.1653e-06 | 4.8594e-05
MO | 29111 | OIL | 29111OIL | 0 | 5 | 0 | 0 | 5 | 0.002 | 10.02 | 0 | 0.48378 | 0.48378 | 0.56484 | 0.0015113 | 0.00051338 | 0.00063675 | 0.00038145 | 0.27326 | 0.00073112 | 0.00024836 | 0.00030805 | 0.00018454
MO | 29113 | DRY | 29113DRY | 0 | 1 | 0 | 0 | 1 | 0.002 | 10.02 | 0 | 0.096756 | 0.096756 | 0.20339 | 0.00031098 | 0.00011867 | 6.543e-06 | 0.00010045 | 0.019679 | 3.0089e-05 | 1.1482e-05 | 6.3307e-07 | 9.7188e-06
MO | 29113 | OIL | 29113OIL | 0 | 1 | 0 | 0 | 1 | 0.002 | 10.02 | 0 | 0.096756 | 0.096756 | 0.56484 | 0.0015113 | 0.00051338 | 0.00063675 | 0.00038145 | 0.054652 | 0.00014622 | 4.9672e-05 | 6.161e-05 | 3.6908e-05
MO | 29115 | DRY | 29115DRY | 2 | 7 | 0 | 0 | 7 | 0.002 | 10.02 | 3.8625e-05 | 0.67729 | 0.67733 | 0.19544 | 0.00018798 | 0.00013378 | 2.1064e-06 | 5.4894e-05 | 0.13238 | 0.00012732 | 9.0612e-05 | 1.4267e-06 | 3.7181e-05
MO | 29115 | GAS | 29115GAS | 1 | 0 | 0 | 0 | 0 | 0.002 | 10.02 | 1.9313e-05 | 0 | 1.9313e-05 | 0.19544 | 0.00018798 | 0.00013378 | 2.1064e-06 | 5.4894e-05 | 3.7745e-06 | 3.6304e-09 | 2.5836e-09 | 4.068e-11 | 1.0601e-09
MO | 29115 | OIL | 29115OIL | 0 | 1 | 0 | 0 | 1 | 0.002 | 10.02 | 0 | 0.096756 | 0.096756 | 0.44946 | 0.00027718 | 0.00019618 | 0 | 7.535e-05 | 0.043488 | 2.6819e-05 | 1.8981e-05 | 0 | 7.2906e-06
MO | 29117 | DRY | 29117DRY | 1 | 11 | 0 | 0 | 11 | 0.002 | 10.02 | 1.9313e-05 | 1.0643 | 1.0643 | 0.19544 | 0.00018798 | 0.00013378 | 2.1064e-06 | 5.4894e-05 | 0.20802 | 0.00020007 | 0.00014238 | 2.2419e-06 | 5.8425e-05
MO | 29119 | DRY | 29119DRY | 4 | 9 | 0 | 0 | 9 | 0.002 | 10.02 | 7.725e-05 | 0.8708 | 0.87088 | 0.20339 | 0.00031098 | 0.00011867 | 6.543e-06 | 0.00010045 | 0.17713 | 0.00027083 | 0.00010335 | 5.6981e-06 | 8.7477e-05
MO | 29119 | GAS | 29119GAS | 1 | 2 | 0 | 0 | 2 | 0.002 | 10.02 | 1.9313e-05 | 0.19351 | 0.19353 | 0.20339 | 0.00031098 | 0.00011867 | 6.543e-06 | 0.00010045 | 0.039363 | 6.0184e-05 | 2.2967e-05 | 1.2663e-06 | 1.944e-05
MO | 29119 | OIL | 29119OIL | 1 | 3 | 0 | 0 | 3 | 0.002 | 10.02 | 1.9313e-05 | 0.29027 | 0.29029 | 0.56484 | 0.0015113 | 0.00051338 | 0.00063675 | 0.00038145 | 0.16397 | 0.0004387 | 0.00014903 | 0.00018484 | 0.00011073
MO | 29121 | DRY | 29121DRY | 0 | 2 | 0 | 0 | 2 | 0.002 | 10.02 | 0 | 0.19351 | 0.19351 | 0.20339 | 0.00031098 | 0.00011867 | 6.543e-06 | 0.00010045 | 0.039359 | 6.0178e-05 | 2.2964e-05 | 1.2661e-06 | 1.9438e-05
MO | 29127 | DRY | 29127DRY | 0 | 4 | 0 | 0 | 4 | 0.002 | 10.02 | 0 | 0.38702 | 0.38702 | 0.20339 | 0.00031098 | 0.00011867 | 6.543e-06 | 0.00010045 | 0.078718 | 0.00012036 | 4.5929e-05 | 2.5323e-06 | 3.8875e-05
MO | 29127 | OIL | 29127OIL | 0 | 2 | 0 | 0 | 2 | 0.002 | 10.02 | 0 | 0.19351 | 0.19351 | 0.56484 | 0.0015113 | 0.00051338 | 0.00063675 | 0.00038145 | 0.1093 | 0.00029245 | 9.9344e-05 | 0.00012322 | 7.3815e-05
MO | 29129 | DRY | 29129DRY | 0 | 2 | 0 | 0 | 2 | 0.002 | 10.02 | 0 | 0.19351 | 0.19351 | 0.19544 | 0.00018798 | 0.00013378 | 2.1064e-06 | 5.4894e-05 | 0.03782 | 3.6376e-05 | 2.5888e-05 | 4.0762e-07 | 1.0623e-05
MO | 29131 | DRY | 29131DRY | 0 | 1 | 0 | 0 | 1 | 0.002 | 10.02 | 0 | 0.096756 | 0.096756 | 0.20339 | 0.00031098 | 0.00011867 | 6.543e-06 | 0.00010045 | 0.019679 | 3.0089e-05 | 1.1482e-05 | 6.3307e-07 | 9.7188e-06
MO | 29131 | OIL | 29131OIL | 0 | 1 | 0 | 0 | 1 | 0.002 | 10.02 | 0 | 0.096756 | 0.096756 | 0.56484 | 0.0015113 | 0.00051338 | 0.00063675 | 0.00038145 | 0.054652 | 0.00014622 | 4.9672e-05 | 6.161e-05 | 3.6908e-05
MO | 29133 | DRY | 29133DRY | 1 | 6 | 0 | 0 | 6 | 0.002 | 10.02 | 1.9313e-05 | 0.58053 | 0.58055 | 0.20339 | 0.00031098 | 0.00011867 | 6.543e-06 | 0.00010045 | 0.11808 | 0.00018054 | 6.8896e-05 | 3.7985e-06 | 5.8315e-05
MO | 29137 | DRY | 29137DRY | 0 | 3 | 0 | 0 | 3 | 0.002 | 10.02 | 0 | 0.29027 | 0.29027 | 0.20339 | 0.00031098 | 0.00011867 | 6.543e-06 | 0.00010045 | 0.059038 | 9.0267e-05 | 3.4447e-05 | 1.8992e-06 | 2.9157e-05
MO | 29137 | GAS | 29137GAS | 0 | 1 | 0 | 0 | 1 | 0.002 | 10.02 | 0 | 0.096756 | 0.096756 | 0.20339 | 0.00031098 | 0.00011867 | 6.543e-06 | 0.00010045 | 0.019679 | 3.0089e-05 | 1.1482e-05 | 6.3307e-07 | 9.7188e-06
MO | 29139 | DRY | 29139DRY | 0 | 2 | 0 | 0 | 2 | 0.002 | 10.02 | 0 | 0.19351 | 0.19351 | 0.20339 | 0.00031098 | 0.00011867 | 6.543e-06 | 0.00010045 | 0.039359 | 6.0178e-05 | 2.2964e-05 | 1.2661e-06 | 1.9438e-05
MO | 29141 | GAS | 29141GAS | 0 | 1 | 0 | 0 | 1 | 0.002 | 10.02 | 0 | 0.096756 | 0.096756 | 0.20339 | 0.00031098 | 0.00011867 | 6.543e-06 | 0.00010045 | 0.019679 | 3.0089e-05 | 1.1482e-05 | 6.3307e-07 | 9.7188e-06
MO | 29143 | DRY | 29143DRY | 0 | 4 | 0 | 0 | 4 | 0.002 | 10.02 | 0 | 0.38702 | 0.38702 | 0.20339 | 0.00031098 | 0.00011867 | 6.543e-06 | 0.00010045 | 0.078718 | 0.00012036 | 4.5929e-05 | 2.5323e-06 | 3.8875e-05
MO | 29147 | DRY | 29147DRY | 7 | 7 | 0 | 0 | 7 | 0.002 | 10.02 | 0.00013519 | 0.67729 | 0.67742 | 0.19544 | 0.00018798 | 0.00013378 | 2.1064e-06 | 5.4894e-05 | 0.1324 | 0.00012734 | 9.0625e-05 | 1.4269e-06 | 3.7186e-05
MO | 29147 | OIL | 29147OIL | 0 | 11 | 0 | 0 | 11 | 0.002 | 10.02 | 0 | 1.0643 | 1.0643 | 0.44946 | 0.00027718 | 0.00019618 | 0 | 7.535e-05 | 0.47837 | 0.000295 | 0.0002088 | 0 | 8.0196e-05
MO | 29153 | DRY | 29153DRY | 0 | 4 | 0 | 0 | 4 | 0.002 | 10.02 | 0 | 0.38702 | 0.38702 | 0.20339 | 0.00031098 | 0.00011867 | 6.543e-06 | 0.00010045 | 0.078718 | 0.00012036 | 4.5929e-05 | 2.5323e-06 | 3.8875e-05
MO | 29155 | DRY | 29155DRY | 0 | 3 | 0 | 0 | 3 | 0.002 | 10.02 | 0 | 0.29027 | 0.29027 | 0.20339 | 0.00031098 | 0.00011867 | 6.543e-06 | 0.00010045 | 0.059038 | 9.0267e-05 | 3.4447e-05 | 1.8992e-06 | 2.9157e-05
MO | 29157 | DRY | 29157DRY | 3 | 14 | 0 | 0 | 14 | 0.002 | 10.02 | 5.7938e-05 | 1.3546 | 1.3546 | 0.20339 | 0.00031098 | 0.00011867 | 6.543e-06 | 0.00010045 | 0.27552 | 0.00042127 | 0.00016076 | 8.8633e-06 | 0.00013607
MO | 29159 | DRY | 29159DRY | 0 | 4 | 0 | 0 | 4 | 0.002 | 10.02 | 0 | 0.38702 | 0.38702 | 0.20339 | 0.00031098 | 0.00011867 | 6.543e-06 | 0.00010045 | 0.078718 | 0.00012036 | 4.5929e-05 | 2.5323e-06 | 3.8875e-05
MO | 29159 | OIL | 29159OIL | 0 | 1 | 0 | 0 | 1 | 0.002 | 10.02 | 0 | 0.096756 | 0.096756 | 0.56484 | 0.0015113 | 0.00051338 | 0.00063675 | 0.00038145 | 0.054652 | 0.00014622 | 4.9672e-05 | 6.161e-05 | 3.6908e-05
MO | 29163 | DRY | 29163DRY | 0 | 3 | 0 | 0 | 3 | 0.002 | 10.02 | 0 | 0.29027 | 0.29027 | 0.20339 | 0.00031098 | 0.00011867 | 6.543e-06 | 0.00010045 | 0.059038 | 9.0267e-05 | 3.4447e-05 | 1.8992e-06 | 2.9157e-05
MO | 29165 | DRY | 29165DRY | 7 | 85 | 0 | 0 | 85 | 0.002 | 10.02 | 0.00013519 | 8.2242 | 8.2244 | 0.19544 | 0.00018798 | 0.00013378 | 2.1064e-06 | 5.4894e-05 | 1.6074 | 0.001546 | 0.0011002 | 1.7324e-05 | 0.00045146
MO | 29165 | GAS | 29165GAS | 4 | 54 | 0 | 0 | 54 | 0.002 | 10.02 | 7.725e-05 | 5.2248 | 5.2249 | 0.19544 | 0.00018798 | 0.00013378 | 2.1064e-06 | 5.4894e-05 | 1.0212 | 0.00098218 | 0.00069898 | 1.1006e-05 | 0.00028681
MO | 29165 | OIL | 29165OIL | 14 | 9 | 0 | 0 | 9 | 0.002 | 10.02 | 0.00027038 | 0.8708 | 0.87107 | 0.44946 | 0.00027718 | 0.00019618 | 0 | 7.535e-05 | 0.39152 | 0.00024144 | 0.00017089 | 0 | 6.5635e-05
MO | 29167 | DRY | 29167DRY | 2 | 2 | 0 | 0 | 2 | 0.002 | 10.02 | 3.8625e-05 | 0.19351 | 0.19355 | 0.20339 | 0.00031098 | 0.00011867 | 6.543e-06 | 0.00010045 | 0.039367 | 6.019e-05 | 2.2969e-05 | 1.2664e-06 | 1.9442e-05
MO | 29171 | DRY | 29171DRY | 2 | 14 | 0 | 0 | 14 | 0.002 | 10.02 | 3.8625e-05 | 1.3546 | 1.3546 | 0.19544 | 0.00018798 | 0.00013378 | 2.1064e-06 | 5.4894e-05 | 0.26475 | 0.00025464 | 0.00018122 | 2.8534e-06 | 7.436e-05
MO | 29173 | DRY | 29173DRY | 1 | 4 | 0 | 0 | 4 | 0.002 | 10.02 | 1.9313e-05 | 0.38702 | 0.38704 | 0.20339 | 0.00031098 | 0.00011867 | 6.543e-06 | 0.00010045 | 0.078721 | 0.00012036 | 4.5931e-05 | 2.5324e-06 | 3.8877e-05
MO | 29173 | OIL | 29173OIL | 0 | 2 | 0 | 0 | 2 | 0.002 | 10.02 | 0 | 0.19351 | 0.19351 | 0.56484 | 0.0015113 | 0.00051338 | 0.00063675 | 0.00038145 | 0.1093 | 0.00029245 | 9.9344e-05 | 0.00012322 | 7.3815e-05
MO | 29175 | DRY | 29175DRY | 0 | 3 | 0 | 0 | 3 | 0.002 | 10.02 | 0 | 0.29027 | 0.29027 | 0.20339 | 0.00031098 | 0.00011867 | 6.543e-06 | 0.00010045 | 0.059038 | 9.0267e-05 | 3.4447e-05 | 1.8992e-06 | 2.9157e-05
MO | 29177 | DRY | 29177DRY | 13 | 19 | 0 | 0 | 19 | 0.002 | 10.02 | 0.00025106 | 1.8384 | 1.8386 | 0.19544 | 0.00018798 | 0.00013378 | 2.1064e-06 | 5.4894e-05 | 0.35934 | 0.00034562 | 0.00024597 | 3.8729e-06 | 0.00010093
MO | 29177 | OIL | 29177OIL | 10 | 9 | 0 | 0 | 9 | 0.002 | 10.02 | 0.00019313 | 0.8708 | 0.87099 | 0.44946 | 0.00027718 | 0.00019618 | 0 | 7.535e-05 | 0.39148 | 0.00024142 | 0.00017087 | 0 | 6.563e-05
MO | 29177 | GAS | 29177GAS | 0 | 1 | 0 | 0 | 1 | 0.002 | 10.02 | 0 | 0.096756 | 0.096756 | 0.19544 | 0.00018798 | 0.00013378 | 2.1064e-06 | 5.4894e-05 | 0.01891 | 1.8188e-05 | 1.2944e-05 | 2.0381e-07 | 5.3113e-06
MO | 29181 | DRY | 29181DRY | 0 | 3 | 0 | 0 | 3 | 0.002 | 10.02 | 0 | 0.29027 | 0.29027 | 0.20339 | 0.00031098 | 0.00011867 | 6.543e-06 | 0.00010045 | 0.059038 | 9.0267e-05 | 3.4447e-05 | 1.8992e-06 | 2.9157e-05
MO | 29181 | OIL | 29181OIL | 0 | 1 | 0 | 0 | 1 | 0.002 | 10.02 | 0 | 0.096756 | 0.096756 | 0.56484 | 0.0015113 | 0.00051338 | 0.00063675 | 0.00038145 | 0.054652 | 0.00014622 | 4.9672e-05 | 6.161e-05 | 3.6908e-05
MO | 29183 | DRY | 29183DRY | 14 | 16 | 0 | 0 | 16 | 0.002 | 10.02 | 0.00027038 | 1.5481 | 1.5484 | 0.20339 | 0.00031098 | 0.00011867 | 6.543e-06 | 0.00010045 | 0.31493 | 0.00048151 | 0.00018375 | 1.0131e-05 | 0.00015553
MO | 29185 | DRY | 29185DRY | 0 | 5 | 0 | 0 | 5 | 0.002 | 10.02 | 0 | 0.48378 | 0.48378 | 0.20339 | 0.00031098 | 0.00011867 | 6.543e-06 | 0.00010045 | 0.098397 | 0.00015045 | 5.7411e-05 | 3.1653e-06 | 4.8594e-05
MO | 29186 | DRY | 29186DRY | 0 | 3 | 0 | 0 | 3 | 0.002 | 10.02 | 0 | 0.29027 | 0.29027 | 0.20339 | 0.00031098 | 0.00011867 | 6.543e-06 | 0.00010045 | 0.059038 | 9.0267e-05 | 3.4447e-05 | 1.8992e-06 | 2.9157e-05
MO | 29186 | OIL | 29186OIL | 0 | 2 | 0 | 0 | 2 | 0.002 | 10.02 | 0 | 0.19351 | 0.19351 | 0.56484 | 0.0015113 | 0.00051338 | 0.00063675 | 0.00038145 | 0.1093 | 0.00029245 | 9.9344e-05 | 0.00012322 | 7.3815e-05
MO | 29187 | DRY | 29187DRY | 0 | 1 | 0 | 0 | 1 | 0.002 | 10.02 | 0 | 0.096756 | 0.096756 | 0.20339 | 0.00031098 | 0.00011867 | 6.543e-06 | 0.00010045 | 0.019679 | 3.0089e-05 | 1.1482e-05 | 6.3307e-07 | 9.7188e-06
MO | 29189 | DRY | 29189DRY | 18 | 46 | 0 | 0 | 46 | 0.002 | 10.02 | 0.00034763 | 4.4508 | 4.4511 | 0.20339 | 0.00031098 | 0.00011867 | 6.543e-06 | 0.00010045 | 0.90532 | 0.0013842 | 0.00052822 | 2.9123e-05 | 0.0004471
MO | 29189 | OIL | 29189OIL | 8 | 34 | 0 | 0 | 34 | 0.002 | 10.02 | 0.0001545 | 3.2897 | 3.2898 | 0.56484 | 0.0015113 | 0.00051338 | 0.00063675 | 0.00038145 | 1.8582 | 0.0049718 | 0.0016889 | 0.0020948 | 0.0012549
MO | 29195 | DRY | 29195DRY | 0 | 5 | 0 | 0 | 5 | 0.002 | 10.02 | 0 | 0.48378 | 0.48378 | 0.20339 | 0.00031098 | 0.00011867 | 6.543e-06 | 0.00010045 | 0.098397 | 0.00015045 | 5.7411e-05 | 3.1653e-06 | 4.8594e-05
MO | 29197 | DRY | 29197DRY | 0 | 5 | 0 | 0 | 5 | 0.002 | 10.02 | 0 | 0.48378 | 0.48378 | 0.20339 | 0.00031098 | 0.00011867 | 6.543e-06 | 0.00010045 | 0.098397 | 0.00015045 | 5.7411e-05 | 3.1653e-06 | 4.8594e-05
MO | 29197 | GAS | 29197GAS | 0 | 1 | 0 | 0 | 1 | 0.002 | 10.02 | 0 | 0.096756 | 0.096756 | 0.20339 | 0.00031098 | 0.00011867 | 6.543e-06 | 0.00010045 | 0.019679 | 3.0089e-05 | 1.1482e-05 | 6.3307e-07 | 9.7188e-06
MO | 29197 | OIL | 29197OIL | 0 | 1 | 0 | 0 | 1 | 0.002 | 10.02 | 0 | 0.096756 | 0.096756 | 0.56484 | 0.0015113 | 0.00051338 | 0.00063675 | 0.00038145 | 0.054652 | 0.00014622 | 4.9672e-05 | 6.161e-05 | 3.6908e-05
MO | 29199 | DRY | 29199DRY | 1 | 1 | 0 | 0 | 1 | 0.002 | 10.02 | 1.9313e-05 | 0.096756 | 0.096775 | 0.20339 | 0.00031098 | 0.00011867 | 6.543e-06 | 0.00010045 | 0.019683 | 3.0095e-05 | 1.1485e-05 | 6.3319e-07 | 9.7208e-06
MO | 29201 | DRY | 29201DRY | 0 | 7 | 0 | 0 | 7 | 0.002 | 10.02 | 0 | 0.67729 | 0.67729 | 0.20339 | 0.00031098 | 0.00011867 | 6.543e-06 | 0.00010045 | 0.13776 | 0.00021062 | 8.0376e-05 | 4.4315e-06 | 6.8032e-05
MO | 29203 | DRY | 29203DRY | 0 | 3 | 0 | 0 | 3 | 0.002 | 10.02 | 0 | 0.29027 | 0.29027 | 0.20339 | 0.00031098 | 0.00011867 | 6.543e-06 | 0.00010045 | 0.059038 | 9.0267e-05 | 3.4447e-05 | 1.8992e-06 | 2.9157e-05
MO | 29205 | DRY | 29205DRY | 0 | 9 | 0 | 0 | 9 | 0.002 | 10.02 | 0 | 0.8708 | 0.8708 | 0.20339 | 0.00031098 | 0.00011867 | 6.543e-06 | 0.00010045 | 0.17711 | 0.0002708 | 0.00010334 | 5.6976e-06 | 8.747e-05
MO | 29205 | OIL | 29205OIL | 0 | 3 | 0 | 0 | 3 | 0.002 | 10.02 | 0 | 0.29027 | 0.29027 | 0.56484 | 0.0015113 | 0.00051338 | 0.00063675 | 0.00038145 | 0.16395 | 0.00043867 | 0.00014902 | 0.00018483 | 0.00011072
MO | 29207 | DRY | 29207DRY | 0 | 11 | 0 | 0 | 11 | 0.002 | 10.02 | 0 | 1.0643 | 1.0643 | 0.20339 | 0.00031098 | 0.00011867 | 6.543e-06 | 0.00010045 | 0.21647 | 0.00033098 | 0.0001263 | 6.9637e-06 | 0.00010691
MO | 29207 | OIL | 29207OIL | 0 | 3 | 0 | 0 | 3 | 0.002 | 10.02 | 0 | 0.29027 | 0.29027 | 0.56484 | 0.0015113 | 0.00051338 | 0.00063675 | 0.00038145 | 0.16395 | 0.00043867 | 0.00014902 | 0.00018483 | 0.00011072
MO | 29211 | DRY | 29211DRY | 0 | 41 | 0 | 0 | 41 | 0.002 | 10.02 | 0 | 3.967 | 3.967 | 0.19544 | 0.00018798 | 0.00013378 | 2.1064e-06 | 5.4894e-05 | 0.77532 | 0.00074571 | 0.0005307 | 8.3561e-06 | 0.00021776
MO | 29211 | OIL | 29211OIL | 0 | 1 | 0 | 0 | 1 | 0.002 | 10.02 | 0 | 0.096756 | 0.096756 | 0.44946 | 0.00027718 | 0.00019618 | 0 | 7.535e-05 | 0.043488 | 2.6819e-05 | 1.8981e-05 | 0 | 7.2906e-06
MO | 29213 | OIL | 29213OIL | 0 | 1 | 0 | 0 | 1 | 0.002 | 10.02 | 0 | 0.096756 | 0.096756 | 0.56484 | 0.0015113 | 0.00051338 | 0.00063675 | 0.00038145 | 0.054652 | 0.00014622 | 4.9672e-05 | 6.161e-05 | 3.6908e-05
MO | 29215 | DRY | 29215DRY | 0 | 1 | 0 | 0 | 1 | 0.002 | 10.02 | 0 | 0.096756 | 0.096756 | 0.20339 | 0.00031098 | 0.00011867 | 6.543e-06 | 0.00010045 | 0.019679 | 3.0089e-05 | 1.1482e-05 | 6.3307e-07 | 9.7188e-06
MO | 29217 | DRY | 29217DRY | 218 | 171 | 0 | 0 | 171 | 0.002 | 10.02 | 0.0042101 | 16.5452 | 16.5494 | 0.20339 | 0.00031098 | 0.00011867 | 6.543e-06 | 0.00010045 | 3.366 | 0.0051466 | 0.001964 | 0.00010828 | 0.0016623
MO | 29217 | GAS | 29217GAS | 4 | 10 | 0 | 0 | 10 | 0.002 | 10.02 | 7.725e-05 | 0.96756 | 0.96763 | 0.20339 | 0.00031098 | 0.00011867 | 6.543e-06 | 0.00010045 | 0.19681 | 0.00030092 | 0.00011483 | 6.3312e-06 | 9.7196e-05
MO | 29217 | OIL | 29217OIL | 379 | 390 | 0 | 0 | 390 | 0.002 | 10.02 | 0.0073194 | 37.7347 | 37.742 | 0.56484 | 0.0015113 | 0.00051338 | 0.00063675 | 0.00038145 | 21.3182 | 0.057038 | 0.019376 | 0.024032 | 0.014397
MO | 29223 | DRY | 29223DRY | 0 | 1 | 0 | 0 | 1 | 0.002 | 10.02 | 0 | 0.096756 | 0.096756 | 0.20339 | 0.00031098 | 0.00011867 | 6.543e-06 | 0.00010045 | 0.019679 | 3.0089e-05 | 1.1482e-05 | 6.3307e-07 | 9.7188e-06
MO | 29223 | OIL | 29223OIL | 0 | 1 | 0 | 0 | 1 | 0.002 | 10.02 | 0 | 0.096756 | 0.096756 | 0.56484 | 0.0015113 | 0.00051338 | 0.00063675 | 0.00038145 | 0.054652 | 0.00014622 | 4.9672e-05 | 6.161e-05 | 3.6908e-05
MO | 29225 | DRY | 29225DRY | 0 | 2 | 0 | 0 | 2 | 0.002 | 10.02 | 0 | 0.19351 | 0.19351 | 0.20339 | 0.00031098 | 0.00011867 | 6.543e-06 | 0.00010045 | 0.039359 | 6.0178e-05 | 2.2964e-05 | 1.2661e-06 | 1.9438e-05
MO | 29227 | GAS | 29227GAS | 3 | 0 | 0 | 0 | 0 | 0.002 | 10.02 | 5.7938e-05 | 0 | 5.7938e-05 | 0.19544 | 0.00018798 | 0.00013378 | 2.1064e-06 | 5.4894e-05 | 1.1323e-05 | 1.0891e-08 | 7.7508e-09 | 1.2204e-10 | 3.1804e-09
MO | 29227 | DRY | 29227DRY | 0 | 72 | 0 | 0 | 72 | 0.002 | 10.02 | 0 | 6.9664 | 6.9664 | 0.19544 | 0.00018798 | 0.00013378 | 2.1064e-06 | 5.4894e-05 | 1.3615 | 0.0013095 | 0.00093195 | 1.4674e-05 | 0.00038241
MO | 29227 | OIL | 29227OIL | 0 | 1 | 0 | 0 | 1 | 0.002 | 10.02 | 0 | 0.096756 | 0.096756 | 0.44946 | 0.00027718 | 0.00019618 | 0 | 7.535e-05 | 0.043488 | 2.6819e-05 | 1.8981e-05 | 0 | 7.2906e-06
MO | 29229 | DRY | 29229DRY | 0 | 1 | 0 | 0 | 1 | 0.002 | 10.02 | 0 | 0.096756 | 0.096756 | 0.20339 | 0.00031098 | 0.00011867 | 6.543e-06 | 0.00010045 | 0.019679 | 3.0089e-05 | 1.1482e-05 | 6.3307e-07 | 9.7188e-06
MO | 29229 | OIL | 29229OIL | 0 | 1 | 0 | 0 | 1 | 0.002 | 10.02 | 0 | 0.096756 | 0.096756 | 0.56484 | 0.0015113 | 0.00051338 | 0.00063675 | 0.00038145 | 0.054652 | 0.00014622 | 4.9672e-05 | 6.161e-05 | 3.6908e-05
MT | 30001 | DRY | 30001DRY | 27 | 2 | 0 | 0 | 2 | 0.002 | 10.02 | 0.00052144 | 0.19351 | 0.19403 | 0.14577 | 0.00026676 | 8.0175e-06 | 0.00023178 | 7.0262e-05 | 0.028285 | 5.1761e-05 | 1.5557e-06 | 4.4973e-05 | 1.3633e-05
MT | 30003 | DRY | 30003DRY | 329 | 28 | 0 | 0 | 28 | 0.002 | 10.02 | 0.0063538 | 2.7092 | 2.7155 | 0.17684 | 0.0018644 | 8.1354e-05 | 0.00010473 | 0.00047456 | 0.48021 | 0.0050629 | 0.00022092 | 0.00028439 | 0.0012887
MT | 30003 | GAS | 30003GAS | 266 | 1613 | 0 | 24.9138 | 1637.9138 | 0.002 | 10.02 | 0.0051371 | 158.4775 | 158.4826 | 0.17684 | 0.0018644 | 8.1354e-05 | 0.00010473 | 0.00047456 | 28.0257 | 0.29548 | 0.012893 | 0.016598 | 0.07521
MT | 30003 | OIL | 30003OIL | 26 | 32 | 2.2068 | 0 | 34.2068 | 0.002 | 10.02 | 0.00050213 | 3.3097 | 3.3102 | 0.1821 | 0.0012137 | 8.2642e-05 | 0.00010639 | 0.00048208 | 0.60278 | 0.0040175 | 0.00027356 | 0.00035216 | 0.0015958
MT | 30005 | DRY | 30005DRY | 1145 | 112 | 0 | 0 | 112 | 0.002 | 10.02 | 0.022113 | 10.8366 | 10.8587 | 0.015838 | 0.00026676 | 8.0175e-06 | 0.00023178 | 7.0262e-05 | 0.17198 | 0.0028967 | 8.706e-05 | 0.0025168 | 0.00076296
MT | 30005 | GAS | 30005GAS | 322 | 525 | 0 | 11.2304 | 536.2304 | 0.002 | 10.02 | 0.0062186 | 51.8833 | 51.8896 | 0.015838 | 0.00026676 | 8.0175e-06 | 0.00023178 | 7.0262e-05 | 0.82181 | 0.013842 | 0.00041602 | 0.012027 | 0.0036459
MT | 30005 | OIL | 30005OIL | 33 | 132 | 6.2779 | 0 | 138.2779 | 0.002 | 10.02 | 0.00063731 | 13.3792 | 13.3798 | 0.78246 | 0.00064384 | 6.3014e-05 | 2.7397e-05 | 0.0006701 | 10.4691 | 0.0086144 | 0.00084311 | 0.00036657 | 0.0089658
MT | 30007 | DRY | 30007DRY | 5 | 1 | 0 | 0 | 1 | 0.002 | 10.02 | 9.6563e-05 | 0.096756 | 0.096852 | 0.14577 | 0.00026676 | 8.0175e-06 | 0.00023178 | 7.0262e-05 | 0.014118 | 2.5837e-05 | 7.7651e-07 | 2.2448e-05 | 6.8051e-06
MT | 30009 | DRY | 30009DRY | 312 | 47 | 0 | 0 | 47 | 0.002 | 10.02 | 0.0060255 | 4.5475 | 4.5535 | 0.14577 | 0.00026676 | 8.0175e-06 | 0.00023178 | 7.0262e-05 | 0.66378 | 0.0012147 | 3.6508e-05 | 0.0010554 | 0.00031994
MT | 30009 | GAS | 30009GAS | 20 | 17 | 0 | 0.49059 | 17.4906 | 0.002 | 10.02 | 0.00038625 | 1.6923 | 1.6927 | 0.14577 | 0.00026676 | 8.0175e-06 | 0.00023178 | 7.0262e-05 | 0.24675 | 0.00045155 | 1.3571e-05 | 0.00039233 | 0.00011893
MT | 30009 | OIL | 30009OIL | 104 | 91 | 7.4194 | 0 | 98.4194 | 0.002 | 10.02 | 0.0020085 | 9.5226 | 9.5246 | 0.83562 | 0.00064384 | 6.3014e-05 | 2.7397e-05 | 0.0006701 | 7.9589 | 0.0061323 | 0.00060018 | 0.00026095 | 0.0063824
MT | 30011 | DRY | 30011DRY | 370 | 18 | 0 | 0 | 18 | 0.002 | 10.02 | 0.0071456 | 1.7416 | 1.7487 | 0.17684 | 0.0018644 | 8.1354e-05 | 0.00010473 | 0.00047456 | 0.30924 | 0.0032604 | 0.00014227 | 0.00018314 | 0.00082989
MT | 30011 | GAS | 30011GAS | 18 | 36 | 0 | 0.71599 | 36.716 | 0.002 | 10.02 | 0.00034763 | 3.5525 | 3.5528 | 0.17684 | 0.0018644 | 8.1354e-05 | 0.00010473 | 0.00047456 | 0.62827 | 0.006624 | 0.00028904 | 0.00037208 | 0.001686
MT | 30011 | OIL | 30011OIL | 5 | 11 | 0.60877 | 0 | 11.6088 | 0.002 | 10.02 | 9.6563e-05 | 1.1232 | 1.1233 | 0.1821 | 0.0012137 | 8.2642e-05 | 0.00010639 | 0.00048208 | 0.20455 | 0.0013633 | 9.2832e-05 | 0.0001195 | 0.00054152
MT | 30013 | DRY | 30013DRY | 78 | 12 | 0 | 0 | 12 | 0.002 | 10.02 | 0.0015064 | 1.1611 | 1.1626 | 0.015838 | 0.00026676 | 8.0175e-06 | 0.00023178 | 7.0262e-05 | 0.018413 | 0.00031013 | 9.3209e-06 | 0.00026946 | 8.1685e-05
MT | 30013 | OIL | 30013OIL | 0 | 4 | 0.15219 | 0 | 4.1522 | 0.002 | 10.02 | 0 | 0.40175 | 0.40175 | 0.78246 | 0.00064384 | 6.3014e-05 | 2.7397e-05 | 0.0006701 | 0.31435 | 0.00025866 | 2.5316e-05 | 1.1007e-05 | 0.00026921
MT | 30015 | DRY | 30015DRY | 510 | 77 | 0 | 0 | 77 | 0.002 | 10.02 | 0.0098494 | 7.4502 | 7.46 | 0.015838 | 0.00026676 | 8.0175e-06 | 0.00023178 | 7.0262e-05 | 0.11815 | 0.0019901 | 5.9811e-05 | 0.0017291 | 0.00052416
MT | 30015 | GAS | 30015GAS | 77 | 66 | 0 | 1.896 | 67.896 | 0.002 | 10.02 | 0.0014871 | 6.5693 | 6.5708 | 0.015838 | 0.00026676 | 8.0175e-06 | 0.00023178 | 7.0262e-05 | 0.10407 | 0.0017529 | 5.2681e-05 | 0.001523 | 0.00046168
MT | 30015 | OIL | 30015OIL | 5 | 2 | 0.26634 | 0 | 2.2663 | 0.002 | 10.02 | 9.6563e-05 | 0.21928 | 0.21938 | 0.78246 | 0.00064384 | 6.3014e-05 | 2.7397e-05 | 0.0006701 | 0.17165 | 0.00014124 | 1.3824e-05 | 6.0103e-06 | 0.000147
MT | 30017 | DRY | 30017DRY | 200 | 6 | 0 | 0 | 6 | 0.002 | 10.02 | 0.0038625 | 0.58053 | 0.5844 | 0.17684 | 0.0018644 | 8.1354e-05 | 0.00010473 | 0.00047456 | 0.10334 | 0.0010896 | 4.7543e-05 | 6.1203e-05 | 0.00027733
MT | 30017 | GAS | 30017GAS | 15 | 5 | 0 | 0.26518 | 5.2652 | 0.002 | 10.02 | 0.00028969 | 0.50944 | 0.50973 | 0.17684 | 0.0018644 | 8.1354e-05 | 0.00010473 | 0.00047456 | 0.090139 | 0.00095035 | 4.1468e-05 | 5.3383e-05 | 0.0002419
MT | 30019 | DRY | 30019DRY | 110 | 15 | 0 | 0 | 15 | 0.002 | 10.02 | 0.0021244 | 1.4513 | 1.4535 | 0.23676 | 0.00026676 | 8.0175e-06 | 0.00023178 | 7.0262e-05 | 0.34412 | 0.00038773 | 1.1653e-05 | 0.00033688 | 0.00010212
MT | 30019 | OIL | 30019OIL | 49 | 20 | 2.6253 | 0 | 22.6253 | 0.002 | 10.02 | 0.00094631 | 2.1891 | 2.1901 | 1.4583 | 0.00064384 | 6.3014e-05 | 2.7397e-05 | 0.0006701 | 3.1938 | 0.00141 | 0.000138 | 6.0002e-05 | 0.0014676
MT | 30021 | DRY | 30021DRY | 145 | 14 | 0 | 0 | 14 | 0.002 | 10.02 | 0.0028003 | 1.3546 | 1.3574 | 0.23676 | 0.00026676 | 8.0175e-06 | 0.00023178 | 7.0262e-05 | 0.32137 | 0.0003621 | 1.0883e-05 | 0.00031461 | 9.5373e-05
MT | 30021 | GAS | 30021GAS | 14 | 4 | 0 | 0.23866 | 4.2387 | 0.002 | 10.02 | 0.00027038 | 0.41011 | 0.41039 | 0.23676 | 0.00026676 | 8.0175e-06 | 0.00023178 | 7.0262e-05 | 0.097163 | 0.00010948 | 3.2903e-06 | 9.5118e-05 | 2.8835e-05
MT | 30021 | OIL | 30021OIL | 76 | 106 | 6.9247 | 0 | 112.9247 | 0.002 | 10.02 | 0.0014678 | 10.9261 | 10.9276 | 1.4583 | 0.00064384 | 6.3014e-05 | 2.7397e-05 | 0.0006701 | 15.9355 | 0.0070356 | 0.00068859 | 0.00029939 | 0.0073225
MT | 30023 | DRY | 30023DRY | 2 | 0 | 0 | 0 | 0 | 0.002 | 10.02 | 3.8625e-05 | 0 | 3.8625e-05 | 0.14577 | 0.00026676 | 8.0175e-06 | 0.00023178 | 7.0262e-05 | 5.6305e-06 | 1.0304e-08 | 3.0968e-10 | 8.9524e-09 | 2.7139e-09
MT | 30025 | DRY | 30025DRY | 198 | 16 | 0 | 0 | 16 | 0.002 | 10.02 | 0.0038239 | 1.5481 | 1.5519 | 0.23676 | 0.00026676 | 8.0175e-06 | 0.00023178 | 7.0262e-05 | 0.36743 | 0.00041399 | 1.2442e-05 | 0.0003597 | 0.00010904
MT | 30025 | GAS | 30025GAS | 197 | 114 | 0 | 4.1236 | 118.1236 | 0.002 | 10.02 | 0.0038046 | 11.4291 | 11.4329 | 0.23676 | 0.00026676 | 8.0175e-06 | 0.00023178 | 7.0262e-05 | 2.7069 | 0.0030499 | 9.1663e-05 | 0.0026499 | 0.00080331
MT | 30025 | OIL | 30025OIL | 191 | 1042 | 46.9132 | 0 | 1088.9132 | 0.002 | 10.02 | 0.0036887 | 105.3585 | 105.3622 | 1.4583 | 0.00064384 | 6.3014e-05 | 2.7397e-05 | 0.0006701 | 153.6481 | 0.067836 | 0.0066393 | 0.0028866 | 0.070603
MT | 30027 | DRY | 30027DRY | 312 | 65 | 0 | 0 | 65 | 0.002 | 10.02 | 0.0060255 | 6.2891 | 6.2951 | 0.015838 | 0.00026676 | 8.0175e-06 | 0.00023178 | 7.0262e-05 | 0.099701 | 0.0016793 | 5.0471e-05 | 0.0014591 | 0.00044231
MT | 30027 | GAS | 30027GAS | 10 | 28 | 0 | 0.50385 | 28.5038 | 0.002 | 10.02 | 0.00019313 | 2.7579 | 2.7581 | 0.015838 | 0.00026676 | 8.0175e-06 | 0.00023178 | 7.0262e-05 | 0.043682 | 0.00073576 | 2.2113e-05 | 0.00063927 | 0.00019379
MT | 30027 | OIL | 30027OIL | 0 | 3 | 0.11414 | 0 | 3.1141 | 0.002 | 10.02 | 0 | 0.30131 | 0.30131 | 0.78246 | 0.00064384 | 6.3014e-05 | 2.7397e-05 | 0.0006701 | 0.23576 | 0.00019399 | 1.8987e-05 | 8.2551e-06 | 0.00020191
MT | 30029 | DRY | 30029DRY | 10 | 2 | 0 | 0 | 2 | 0.002 | 10.02 | 0.00019313 | 0.19351 | 0.1937 | 0.14577 | 0.00026676 | 8.0175e-06 | 0.00023178 | 7.0262e-05 | 0.028237 | 5.1673e-05 | 1.553e-06 | 4.4897e-05 | 1.361e-05
MT | 30029 | OIL | 30029OIL | 0 | 1 | 0.038048 | 0 | 1.038 | 0.002 | 10.02 | 0 | 0.10044 | 0.10044 | 0.83562 | 0.00064384 | 6.3014e-05 | 2.7397e-05 | 0.0006701 | 0.083927 | 6.4665e-05 | 6.3289e-06 | 2.7517e-06 | 6.7303e-05
MT | 30031 | DRY | 30031DRY | 18 | 2 | 0 | 0 | 2 | 0.002 | 10.02 | 0.00034763 | 0.19351 | 0.19386 | 0.14577 | 0.00026676 | 8.0175e-06 | 0.00023178 | 7.0262e-05 | 0.028259 | 5.1715e-05 | 1.5543e-06 | 4.4932e-05 | 1.3621e-05
MT | 30031 | GAS | 30031GAS | 0 | 2 | 0 | 0.026518 | 2.0265 | 0.002 | 10.02 | 0 | 0.19608 | 0.19608 | 0.14577 | 0.00026676 | 8.0175e-06 | 0.00023178 | 7.0262e-05 | 0.028583 | 5.2306e-05 | 1.572e-06 | 4.5446e-05 | 1.3777e-05
MT | 30031 | OIL | 30031OIL | 0 | 1 | 0.038048 | 0 | 1.038 | 0.002 | 10.02 | 0 | 0.10044 | 0.10044 | 0.83562 | 0.00064384 | 6.3014e-05 | 2.7397e-05 | 0.0006701 | 0.083927 | 6.4665e-05 | 6.3289e-06 | 2.7517e-06 | 6.7303e-05
MT | 30033 | DRY | 30033DRY | 216 | 23 | 0 | 0 | 23 | 0.002 | 10.02 | 0.0041715 | 2.2254 | 2.2296 | 0.23676 | 0.00026676 | 8.0175e-06 | 0.00023178 | 7.0262e-05 | 0.52787 | 0.00059476 | 1.7875e-05 | 0.00051676 | 0.00015665
MT | 30033 | OIL | 30033OIL | 41 | 29 | 2.6634 | 0 | 31.6634 | 0.002 | 10.02 | 0.00079181 | 3.0636 | 3.0644 | 1.4583 | 0.00064384 | 6.3014e-05 | 2.7397e-05 | 0.0006701 | 4.4688 | 0.001973 | 0.0001931 | 8.3956e-05 | 0.0020534
MT | 30033 | GAS | 30033GAS | 0 | 3 | 0 | 0.039777 | 3.0398 | 0.002 | 10.02 | 0 | 0.29412 | 0.29412 | 0.23676 | 0.00026676 | 8.0175e-06 | 0.00023178 | 7.0262e-05 | 0.069635 | 7.8459e-05 | 2.3581e-06 | 6.817e-05 | 2.0665e-05
MT | 30035 | DRY | 30035DRY | 602 | 37 | 0 | 0 | 37 | 0.002 | 10.02 | 0.011626 | 3.58 | 3.5916 | 0.015838 | 0.00026676 | 8.0175e-06 | 0.00023178 | 7.0262e-05 | 0.056882 | 0.00095811 | 2.8796e-05 | 0.00083245 | 0.00025235
MT | 30035 | GAS | 30035GAS | 93 | 122 | 0 | 2.8507 | 124.8507 | 0.002 | 10.02 | 0.0017961 | 12.08 | 12.0818 | 0.015838 | 0.00026676 | 8.0175e-06 | 0.00023178 | 7.0262e-05 | 0.19135 | 0.003223 | 9.6866e-05 | 0.0028003 | 0.0008489
MT | 30035 | OIL | 30035OIL | 719 | 894 | 61.3715 | 0 | 955.3715 | 0.002 | 10.02 | 0.013886 | 92.4376 | 92.4515 | 0.78246 | 0.00064384 | 6.3014e-05 | 2.7397e-05 | 0.0006701 | 72.3395 | 0.059524 | 0.0058257 | 0.0025329 | 0.061952
MT | 30037 | DRY | 30037DRY | 87 | 18 | 0 | 0 | 18 | 0.002 | 10.02 | 0.0016802 | 1.7416 | 1.7433 | 0.015838 | 0.00026676 | 8.0175e-06 | 0.00023178 | 7.0262e-05 | 0.02761 | 0.00046504 | 1.3977e-05 | 0.00040406 | 0.00012249
MT | 30037 | GAS | 30037GAS | 4 | 4 | 0 | 0.10607 | 4.1061 | 0.002 | 10.02 | 7.725e-05 | 0.39729 | 0.39736 | 0.015838 | 0.00026676 | 8.0175e-06 | 0.00023178 | 7.0262e-05 | 0.0062933 | 0.000106 | 3.1859e-06 | 9.21e-05 | 2.792e-05
MT | 30037 | OIL | 30037OIL | 6 | 1 | 0.26634 | 0 | 1.2663 | 0.002 | 10.02 | 0.00011588 | 0.12253 | 0.12264 | 0.78246 | 0.00064384 | 6.3014e-05 | 2.7397e-05 | 0.0006701 | 0.095962 | 7.8961e-05 | 7.7281e-06 | 3.36e-06 | 8.2182e-05
MT | 30039 | DRY | 30039DRY | 9 | 0 | 0 | 0 | 0 | 0.002 | 10.02 | 0.00017381 | 0 | 0.00017381 | 0.14577 | 0.00026676 | 8.0175e-06 | 0.00023178 | 7.0262e-05 | 2.5337e-05 | 4.6367e-08 | 1.3935e-09 | 4.0286e-08 | 1.2212e-08
MT | 30041 | DRY | 30041DRY | 1143 | 100 | 0 | 0 | 100 | 0.002 | 10.02 | 0.022074 | 9.6756 | 9.6976 | 0.015838 | 0.00026676 | 8.0175e-06 | 0.00023178 | 7.0262e-05 | 0.15359 | 0.002587 | 7.7751e-05 | 0.0022477 | 0.00068138
MT | 30041 | GAS | 30041GAS | 463 | 356 | 0 | 10.8592 | 366.8592 | 0.002 | 10.02 | 0.0089417 | 35.4957 | 35.5047 | 0.015838 | 0.00026676 | 8.0175e-06 | 0.00023178 | 7.0262e-05 | 0.56231 | 0.0094714 | 0.00028466 | 0.0082292 | 0.0024946
MT | 30041 | OIL | 30041OIL | 5 | 1 | 0.22829 | 0 | 1.2283 | 0.002 | 10.02 | 9.6563e-05 | 0.11884 | 0.11894 | 0.78246 | 0.00064384 | 6.3014e-05 | 2.7397e-05 | 0.0006701 | 0.093066 | 7.6578e-05 | 7.4949e-06 | 3.2586e-06 | 7.9702e-05
MT | 30043 | DRY | 30043DRY | 6 | 1 | 0 | 0 | 1 | 0.002 | 10.02 | 0.00011588 | 0.096756 | 0.096872 | 0.14577 | 0.00026676 | 8.0175e-06 | 0.00023178 | 7.0262e-05 | 0.014121 | 2.5842e-05 | 7.7667e-07 | 2.2453e-05 | 6.8064e-06
MT | 30043 | OIL | 30043OIL | 0 | 1 | 0.038048 | 0 | 1.038 | 0.002 | 10.02 | 0 | 0.10044 | 0.10044 | 0.83562 | 0.00064384 | 6.3014e-05 | 2.7397e-05 | 0.0006701 | 0.083927 | 6.4665e-05 | 6.3289e-06 | 2.7517e-06 | 6.7303e-05
MT | 30045 | DRY | 30045DRY | 52 | 11 | 0 | 0 | 11 | 0.002 | 10.02 | 0.0010043 | 1.0643 | 1.0653 | 0.015838 | 0.00026676 | 8.0175e-06 | 0.00023178 | 7.0262e-05 | 0.016872 | 0.00028419 | 8.5412e-06 | 0.00024692 | 7.4852e-05
MT | 30045 | OIL | 30045OIL | 0 | 1 | 0.038048 | 0 | 1.038 | 0.002 | 10.02 | 0 | 0.10044 | 0.10044 | 0.78246 | 0.00064384 | 6.3014e-05 | 2.7397e-05 | 0.0006701 | 0.078588 | 6.4665e-05 | 6.3289e-06 | 2.7517e-06 | 6.7303e-05
MT | 30047 | DRY | 30047DRY | 3 | 2 | 0 | 0 | 2 | 0.002 | 10.02 | 5.7938e-05 | 0.19351 | 0.19357 | 0.14577 | 0.00026676 | 8.0175e-06 | 0.00023178 | 7.0262e-05 | 0.028217 | 5.1637e-05 | 1.5519e-06 | 4.4865e-05 | 1.3601e-05
MT | 30049 | DRY | 30049DRY | 25 | 4 | 0 | 0 | 4 | 0.002 | 10.02 | 0.00048281 | 0.38702 | 0.38751 | 0.14577 | 0.00026676 | 8.0175e-06 | 0.00023178 | 7.0262e-05 | 0.056488 | 0.00010337 | 3.1068e-06 | 8.9815e-05 | 2.7227e-05
MT | 30049 | GAS | 30049GAS | 0 | 2 | 0 | 0.026518 | 2.0265 | 0.002 | 10.02 | 0 | 0.19608 | 0.19608 | 0.14577 | 0.00026676 | 8.0175e-06 | 0.00023178 | 7.0262e-05 | 0.028583 | 5.2306e-05 | 1.572e-06 | 4.5446e-05 | 1.3777e-05
MT | 30049 | OIL | 30049OIL | 0 | 2 | 0.076096 | 0 | 2.0761 | 0.002 | 10.02 | 0 | 0.20087 | 0.20087 | 0.83562 | 0.00064384 | 6.3014e-05 | 2.7397e-05 | 0.0006701 | 0.16785 | 0.00012933 | 1.2658e-05 | 5.5034e-06 | 0.00013461
MT | 30051 | DRY | 30051DRY | 563 | 33 | 0 | 0 | 33 | 0.002 | 10.02 | 0.010873 | 3.1929 | 3.2038 | 0.015838 | 0.00026676 | 8.0175e-06 | 0.00023178 | 7.0262e-05 | 0.050741 | 0.00085466 | 2.5687e-05 | 0.00074257 | 0.00022511
MT | 30051 | GAS | 30051GAS | 100 | 149 | 0 | 3.3015 | 152.3015 | 0.002 | 10.02 | 0.0019313 | 14.736 | 14.738 | 0.015838 | 0.00026676 | 8.0175e-06 | 0.00023178 | 7.0262e-05 | 0.23342 | 0.0039316 | 0.00011816 | 0.0034159 | 0.0010355
MT | 30051 | OIL | 30051OIL | 22 | 126 | 5.6311 | 0 | 131.6311 | 0.002 | 10.02 | 0.00042488 | 12.7361 | 12.7365 | 0.78246 | 0.00064384 | 6.3014e-05 | 2.7397e-05 | 0.0006701 | 9.9658 | 0.0082002 | 0.00080257 | 0.00034894 | 0.0085347
MT | 30055 | DRY | 30055DRY | 242 | 13 | 0 | 0 | 13 | 0.002 | 10.02 | 0.0046736 | 1.2578 | 1.2625 | 0.23676 | 0.00026676 | 8.0175e-06 | 0.00023178 | 7.0262e-05 | 0.29891 | 0.00033679 | 1.0122e-05 | 0.00029262 | 8.8706e-05
MT | 30055 | OIL | 30055OIL | 69 | 9 | 2.9677 | 0 | 11.9677 | 0.002 | 10.02 | 0.0013326 | 1.1579 | 1.1593 | 1.4583 | 0.00064384 | 6.3014e-05 | 2.7397e-05 | 0.0006701 | 1.6906 | 0.00074639 | 7.3051e-05 | 3.1761e-05 | 0.00077683
MT | 30055 | GAS | 30055GAS | 0 | 1 | 0 | 0.013259 | 1.0133 | 0.002 | 10.02 | 0 | 0.098039 | 0.098039 | 0.23676 | 0.00026676 | 8.0175e-06 | 0.00023178 | 7.0262e-05 | 0.023212 | 2.6153e-05 | 7.8602e-07 | 2.2723e-05 | 6.8884e-06
MT | 30057 | DRY | 30057DRY | 6 | 7 | 0 | 0 | 7 | 0.002 | 10.02 | 0.00011588 | 0.67729 | 0.67741 | 0.14577 | 0.00026676 | 8.0175e-06 | 0.00023178 | 7.0262e-05 | 0.098747 | 0.00018071 | 5.4311e-06 | 0.00015701 | 4.7596e-05
MT | 30059 | DRY | 30059DRY | 6 | 5 | 0 | 0 | 5 | 0.002 | 10.02 | 0.00011588 | 0.48378 | 0.48389 | 0.14577 | 0.00026676 | 8.0175e-06 | 0.00023178 | 7.0262e-05 | 0.070539 | 0.00012909 | 3.8796e-06 | 0.00011216 | 3.4e-05
MT | 30065 | DRY | 30065DRY | 902 | 53 | 0 | 0 | 53 | 0.002 | 10.02 | 0.01742 | 5.1281 | 5.1455 | 0.015838 | 0.00026676 | 8.0175e-06 | 0.00023178 | 7.0262e-05 | 0.081492 | 0.0013726 | 4.1254e-05 | 0.0011926 | 0.00036153
MT | 30065 | GAS | 30065GAS | 3 | 2 | 0 | 0.066295 | 2.0663 | 0.002 | 10.02 | 5.7938e-05 | 0.19993 | 0.19998 | 0.015838 | 0.00026676 | 8.0175e-06 | 0.00023178 | 7.0262e-05 | 0.0031673 | 5.3348e-05 | 1.6034e-06 | 4.6352e-05 | 1.4051e-05
MT | 30065 | OIL | 30065OIL | 233 | 192 | 16.1704 | 0 | 208.1704 | 0.002 | 10.02 | 0.0044998 | 20.1417 | 20.1462 | 0.78246 | 0.00064384 | 6.3014e-05 | 2.7397e-05 | 0.0006701 | 15.7635 | 0.012971 | 0.0012695 | 0.00055195 | 0.0135
MT | 30067 | DRY | 30067DRY | 24 | 4 | 0 | 0 | 4 | 0.002 | 10.02 | 0.0004635 | 0.38702 | 0.38749 | 0.14577 | 0.00026676 | 8.0175e-06 | 0.00023178 | 7.0262e-05 | 0.056485 | 0.00010337 | 3.1067e-06 | 8.9811e-05 | 2.7226e-05
MT | 30067 | OIL | 30067OIL | 2 | 1 | 0.11414 | 0 | 1.1141 | 0.002 | 10.02 | 3.8625e-05 | 0.1078 | 0.10784 | 0.83562 | 0.00064384 | 6.3014e-05 | 2.7397e-05 | 0.0006701 | 0.090112 | 6.943e-05 | 6.7953e-06 | 2.9545e-06 | 7.2262e-05
MT | 30067 | GAS | 30067GAS | 0 | 2 | 0 | 0.026518 | 2.0265 | 0.002 | 10.02 | 0 | 0.19608 | 0.19608 | 0.14577 | 0.00026676 | 8.0175e-06 | 0.00023178 | 7.0262e-05 | 0.028583 | 5.2306e-05 | 1.572e-06 | 4.5446e-05 | 1.3777e-05
MT | 30069 | DRY | 30069DRY | 341 | 68 | 0 | 0 | 68 | 0.002 | 10.02 | 0.0065856 | 6.5794 | 6.586 | 0.015838 | 0.00026676 | 8.0175e-06 | 0.00023178 | 7.0262e-05 | 0.10431 | 0.0017569 | 5.2803e-05 | 0.0015265 | 0.00046275
MT | 30069 | GAS | 30069GAS | 1 | 0 | 0 | 0.013259 | 0.013259 | 0.002 | 10.02 | 1.9313e-05 | 0.0012829 | 0.0013022 | 0.015838 | 0.00026676 | 8.0175e-06 | 0.00023178 | 7.0262e-05 | 2.0624e-05 | 3.4738e-07 | 1.044e-08 | 3.0182e-07 | 9.1496e-08
MT | 30069 | OIL | 30069OIL | 196 | 83 | 10.6154 | 0 | 93.6154 | 0.002 | 10.02 | 0.0037853 | 9.0578 | 9.0616 | 0.78246 | 0.00064384 | 6.3014e-05 | 2.7397e-05 | 0.0006701 | 7.0903 | 0.0058342 | 0.00057101 | 0.00024826 | 0.0060722
MT | 30071 | DRY | 30071DRY | 307 | 36 | 0 | 0 | 36 | 0.002 | 10.02 | 0.0059289 | 3.4832 | 3.4891 | 0.015838 | 0.00026676 | 8.0175e-06 | 0.00023178 | 7.0262e-05 | 0.05526 | 0.00093077 | 2.7974e-05 | 0.00080871 | 0.00024515
MT | 30071 | GAS | 30071GAS | 747 | 485 | 0 | 16.3352 | 501.3352 | 0.002 | 10.02 | 0.014426 | 48.507 | 48.5215 | 0.015838 | 0.00026676 | 8.0175e-06 | 0.00023178 | 7.0262e-05 | 0.76847 | 0.012944 | 0.00038902 | 0.011246 | 0.0034092
MT | 30071 | OIL | 30071OIL | 1 | 1 | 0.076096 | 0 | 1.0761 | 0.002 | 10.02 | 1.9313e-05 | 0.10412 | 0.10414 | 0.78246 | 0.00064384 | 6.3014e-05 | 2.7397e-05 | 0.0006701 | 0.081483 | 6.7048e-05 | 6.5621e-06 | 2.8531e-06 | 6.9782e-05
MT | 30073 | DRY | 30073DRY | 520 | 49 | 0 | 0 | 49 | 0.002 | 10.02 | 0.010043 | 4.741 | 4.7511 | 0.015838 | 0.00026676 | 8.0175e-06 | 0.00023178 | 7.0262e-05 | 0.075246 | 0.0012674 | 3.8092e-05 | 0.0011012 | 0.00033382
MT | 30073 | GAS | 30073GAS | 117 | 66 | 0 | 2.4264 | 68.4264 | 0.002 | 10.02 | 0.0022596 | 6.6206 | 6.6229 | 0.015838 | 0.00026676 | 8.0175e-06 | 0.00023178 | 7.0262e-05 | 0.10489 | 0.0017668 | 5.3099e-05 | 0.001535 | 0.00046534
MT | 30073 | OIL | 30073OIL | 214 | 301 | 19.5947 | 0 | 320.5947 | 0.002 | 10.02 | 0.0041329 | 31.0194 | 31.0235 | 0.78246 | 0.00064384 | 6.3014e-05 | 2.7397e-05 | 0.0006701 | 24.2746 | 0.019974 | 0.0019549 | 0.00084996 | 0.020789
MT | 30075 | DRY | 30075DRY | 702 | 25 | 0 | 0 | 25 | 0.002 | 10.02 | 0.013557 | 2.4189 | 2.4324 | 0.17684 | 0.0018644 | 8.1354e-05 | 0.00010473 | 0.00047456 | 0.43015 | 0.0045351 | 0.00019789 | 0.00025475 | 0.0011544
MT | 30075 | GAS | 30075GAS | 23 | 45 | 0 | 0.90162 | 45.9016 | 0.002 | 10.02 | 0.00044419 | 4.4412 | 4.4417 | 0.17684 | 0.0018644 | 8.1354e-05 | 0.00010473 | 0.00047456 | 0.78546 | 0.0082812 | 0.00036135 | 0.00046517 | 0.0021079
MT | 30075 | OIL | 30075OIL | 116 | 434 | 20.9264 | 0 | 454.9264 | 0.002 | 10.02 | 0.0022403 | 44.0167 | 44.019 | 0.1821 | 0.0012137 | 8.2642e-05 | 0.00010639 | 0.00048208 | 8.0158 | 0.053424 | 0.0036378 | 0.004683 | 0.021221
MT | 30077 | DRY | 30077DRY | 5 | 2 | 0 | 0 | 2 | 0.002 | 10.02 | 9.6563e-05 | 0.19351 | 0.19361 | 0.14577 | 0.00026676 | 8.0175e-06 | 0.00023178 | 7.0262e-05 | 0.028223 | 5.1648e-05 | 1.5523e-06 | 4.4874e-05 | 1.3603e-05
MT | 30079 | DRY | 30079DRY | 42 | 2 | 0 | 0 | 2 | 0.002 | 10.02 | 0.00081113 | 0.19351 | 0.19432 | 0.23676 | 0.00026676 | 8.0175e-06 | 0.00023178 | 7.0262e-05 | 0.046008 | 5.1838e-05 | 1.558e-06 | 4.504e-05 | 1.3654e-05
MT | 30079 | GAS | 30079GAS | 1 | 2 | 0 | 0.039777 | 2.0398 | 0.002 | 10.02 | 1.9313e-05 | 0.19736 | 0.19738 | 0.23676 | 0.00026676 | 8.0175e-06 | 0.00023178 | 7.0262e-05 | 0.046732 | 5.2654e-05 | 1.5825e-06 | 4.5748e-05 | 1.3868e-05
MT | 30079 | OIL | 30079OIL | 17 | 20 | 1.4078 | 0 | 21.4078 | 0.002 | 10.02 | 0.00032831 | 2.0713 | 2.0717 | 1.4583 | 0.00064384 | 6.3014e-05 | 2.7397e-05 | 0.0006701 | 3.0211 | 0.0013338 | 0.00013054 | 5.6758e-05 | 0.0013882
MT | 30081 | DRY | 30081DRY | 1 | 0 | 0 | 0 | 0 | 0.002 | 10.02 | 1.9313e-05 | 0 | 1.9313e-05 | 0.14577 | 0.00026676 | 8.0175e-06 | 0.00023178 | 7.0262e-05 | 2.8152e-06 | 5.1519e-09 | 1.5484e-10 | 4.4762e-09 | 1.3569e-09
MT | 30083 | DRY | 30083DRY | 247 | 56 | 0 | 0 | 56 | 0.002 | 10.02 | 0.0047702 | 5.4183 | 5.4231 | 0.23676 | 0.00026676 | 8.0175e-06 | 0.00023178 | 7.0262e-05 | 1.284 | 0.0014467 | 4.348e-05 | 0.001257 | 0.00038104
MT | 30083 | OIL | 30083OIL | 398 | 470 | 33.0257 | 0 | 503.0257 | 0.002 | 10.02 | 0.0076864 | 48.6706 | 48.6783 | 1.4583 | 0.00064384 | 6.3014e-05 | 2.7397e-05 | 0.0006701 | 70.9868 | 0.031341 | 0.0030674 | 0.0013337 | 0.032619
MT | 30085 | DRY | 30085DRY | 480 | 44 | 0 | 0 | 44 | 0.002 | 10.02 | 0.00927 | 4.2572 | 4.2665 | 0.23676 | 0.00026676 | 8.0175e-06 | 0.00023178 | 7.0262e-05 | 1.0101 | 0.0011382 | 3.4207e-05 | 0.00098889 | 0.00029978
MT | 30085 | GAS | 30085GAS | 7 | 8 | 0 | 0.19889 | 8.1989 | 0.002 | 10.02 | 0.00013519 | 0.79329 | 0.79342 | 0.23676 | 0.00026676 | 8.0175e-06 | 0.00023178 | 7.0262e-05 | 0.18785 | 0.00021166 | 6.3613e-06 | 0.0001839 | 5.5748e-05
MT | 30085 | OIL | 30085OIL | 204 | 312 | 19.6328 | 0 | 331.6328 | 0.002 | 10.02 | 0.0039398 | 32.0874 | 32.0913 | 1.4583 | 0.00064384 | 6.3014e-05 | 2.7397e-05 | 0.0006701 | 46.7982 | 0.020662 | 0.0020222 | 0.00087921 | 0.021504
MT | 30087 | DRY | 30087DRY | 761 | 36 | 0 | 0 | 36 | 0.002 | 10.02 | 0.014697 | 3.4832 | 3.4979 | 0.015838 | 0.00026676 | 8.0175e-06 | 0.00023178 | 7.0262e-05 | 0.055399 | 0.00093311 | 2.8044e-05 | 0.00081074 | 0.00024577
MT | 30087 | GAS | 30087GAS | 8 | 40 | 0 | 0.63644 | 40.6364 | 0.002 | 10.02 | 0.0001545 | 3.9318 | 3.932 | 0.015838 | 0.00026676 | 8.0175e-06 | 0.00023178 | 7.0262e-05 | 0.062273 | 0.0010489 | 3.1524e-05 | 0.00091134 | 0.00027627
MT | 30087 | OIL | 30087OIL | 117 | 147 | 10.0447 | 0 | 157.0447 | 0.002 | 10.02 | 0.0022596 | 15.195 | 15.1972 | 0.78246 | 0.00064384 | 6.3014e-05 | 2.7397e-05 | 0.0006701 | 11.8912 | 0.0097845 | 0.00095763 | 0.00041636 | 0.010184
MT | 30089 | DRY | 30089DRY | 3 | 0 | 0 | 0 | 0 | 0.002 | 10.02 | 5.7938e-05 | 0 | 5.7938e-05 | 0.14577 | 0.00026676 | 8.0175e-06 | 0.00023178 | 7.0262e-05 | 8.4457e-06 | 1.5456e-08 | 4.6451e-10 | 1.3429e-08 | 4.0708e-09
MT | 30091 | DRY | 30091DRY | 425 | 42 | 0 | 0 | 42 | 0.002 | 10.02 | 0.0082078 | 4.0637 | 4.0719 | 0.23676 | 0.00026676 | 8.0175e-06 | 0.00023178 | 7.0262e-05 | 0.96407 | 0.0010862 | 3.2647e-05 | 0.00094379 | 0.0002861
MT | 30091 | GAS | 30091GAS | 9 | 1 | 0 | 0.13259 | 1.1326 | 0.002 | 10.02 | 0.00017381 | 0.10958 | 0.10976 | 0.23676 | 0.00026676 | 8.0175e-06 | 0.00023178 | 7.0262e-05 | 0.025986 | 2.928e-05 | 8.7999e-07 | 2.544e-05 | 7.7119e-06
MT | 30091 | OIL | 30091OIL | 258 | 421 | 25.8346 | 0 | 446.8346 | 0.002 | 10.02 | 0.0049826 | 43.2338 | 43.2388 | 1.4583 | 0.00064384 | 6.3014e-05 | 2.7397e-05 | 0.0006701 | 63.0544 | 0.027839 | 0.0027246 | 0.0011846 | 0.028974
MT | 30095 | DRY | 30095DRY | 186 | 34 | 0 | 0 | 34 | 0.002 | 10.02 | 0.0035921 | 3.2897 | 3.2933 | 0.14577 | 0.00026676 | 8.0175e-06 | 0.00023178 | 7.0262e-05 | 0.48007 | 0.00087853 | 2.6404e-05 | 0.00076331 | 0.00023139
MT | 30095 | GAS | 30095GAS | 61 | 93 | 0 | 2.0419 | 95.0419 | 0.002 | 10.02 | 0.0011781 | 9.1958 | 9.197 | 0.14577 | 0.00026676 | 8.0175e-06 | 0.00023178 | 7.0262e-05 | 1.3407 | 0.0024534 | 7.3737e-05 | 0.0021317 | 0.0006462
MT | 30095 | OIL | 30095OIL | 23 | 17 | 1.5219 | 0 | 18.5219 | 0.002 | 10.02 | 0.00044419 | 1.7921 | 1.7925 | 0.83562 | 0.00064384 | 6.3014e-05 | 2.7397e-05 | 0.0006701 | 1.4979 | 0.0011541 | 0.00011295 | 4.9111e-05 | 0.0012012
MT | 30097 | DRY | 30097DRY | 47 | 16 | 0 | 0 | 16 | 0.002 | 10.02 | 0.00090769 | 1.5481 | 1.549 | 0.14577 | 0.00026676 | 8.0175e-06 | 0.00023178 | 7.0262e-05 | 0.2258 | 0.00041322 | 1.2419e-05 | 0.00035902 | 0.00010884
MT | 30097 | GAS | 30097GAS | 9 | 18 | 0 | 0.358 | 18.358 | 0.002 | 10.02 | 0.00017381 | 1.7762 | 1.7764 | 0.14577 | 0.00026676 | 8.0175e-06 | 0.00023178 | 7.0262e-05 | 0.25895 | 0.00047388 | 1.4242e-05 | 0.00041173 | 0.00012482
MT | 30097 | OIL | 30097OIL | 0 | 1 | 0.038048 | 0 | 1.038 | 0.002 | 10.02 | 0 | 0.10044 | 0.10044 | 0.83562 | 0.00064384 | 6.3014e-05 | 2.7397e-05 | 0.0006701 | 0.083927 | 6.4665e-05 | 6.3289e-06 | 2.7517e-06 | 6.7303e-05
MT | 30099 | DRY | 30099DRY | 371 | 40 | 0 | 0 | 40 | 0.002 | 10.02 | 0.0071649 | 3.8702 | 3.8774 | 0.015838 | 0.00026676 | 8.0175e-06 | 0.00023178 | 7.0262e-05 | 0.061409 | 0.0010343 | 3.1087e-05 | 0.0008987 | 0.00027243
MT | 30099 | GAS | 30099GAS | 25 | 20 | 0 | 0.59666 | 20.5967 | 0.002 | 10.02 | 0.00048281 | 1.9928 | 1.9933 | 0.015838 | 0.00026676 | 8.0175e-06 | 0.00023178 | 7.0262e-05 | 0.03157 | 0.00053175 | 1.5981e-05 | 0.00046201 | 0.00014006
MT | 30099 | OIL | 30099OIL | 119 | 104 | 8.4847 | 0 | 112.4847 | 0.002 | 10.02 | 0.0022982 | 10.8835 | 10.8858 | 0.78246 | 0.00064384 | 6.3014e-05 | 2.7397e-05 | 0.0006701 | 8.5177 | 0.0070087 | 0.00068596 | 0.00029824 | 0.0072946
MT | 30101 | DRY | 30101DRY | 2435 | 276 | 0 | 0 | 276 | 0.002 | 10.02 | 0.047026 | 26.7046 | 26.7516 | 0.015838 | 0.00026676 | 8.0175e-06 | 0.00023178 | 7.0262e-05 | 0.42368 | 0.0071364 | 0.00021448 | 0.0062004 | 0.0018796
MT | 30101 | GAS | 30101GAS | 480 | 389 | 0 | 11.5221 | 400.5221 | 0.002 | 10.02 | 0.00927 | 38.7528 | 38.7621 | 0.015838 | 0.00026676 | 8.0175e-06 | 0.00023178 | 7.0262e-05 | 0.6139 | 0.01034 | 0.00031077 | 0.0089842 | 0.0027235
MT | 30101 | OIL | 30101OIL | 1860 | 1359 | 122.4767 | 0 | 1481.4767 | 0.002 | 10.02 | 0.035921 | 143.3413 | 143.3772 | 0.78246 | 0.00064384 | 6.3014e-05 | 2.7397e-05 | 0.0006701 | 112.1867 | 0.092311 | 0.0090347 | 0.0039281 | 0.096077
MT | 30103 | DRY | 30103DRY | 31 | 0 | 0 | 0 | 0 | 0.002 | 10.02 | 0.00059869 | 0 | 0.00059869 | 0.015838 | 0.00026676 | 8.0175e-06 | 0.00023178 | 7.0262e-05 | 9.4818e-06 | 1.5971e-07 | 4.8e-09 | 1.3876e-07 | 4.2065e-08
MT | 30103 | OIL | 30103OIL | 0 | 1 | 0.038048 | 0 | 1.038 | 0.002 | 10.02 | 0 | 0.10044 | 0.10044 | 0.78246 | 0.00064384 | 6.3014e-05 | 2.7397e-05 | 0.0006701 | 0.078588 | 6.4665e-05 | 6.3289e-06 | 2.7517e-06 | 6.7303e-05
MT | 30105 | DRY | 30105DRY | 262 | 31 | 0 | 0 | 31 | 0.002 | 10.02 | 0.0050599 | 2.9994 | 3.0045 | 0.23676 | 0.00026676 | 8.0175e-06 | 0.00023178 | 7.0262e-05 | 0.71134 | 0.00080149 | 2.4088e-05 | 0.00069637 | 0.0002111
MT | 30105 | GAS | 30105GAS | 134 | 37 | 0 | 2.2673 | 39.2673 | 0.002 | 10.02 | 0.0025879 | 3.7993 | 3.8019 | 0.23676 | 0.00026676 | 8.0175e-06 | 0.00023178 | 7.0262e-05 | 0.90014 | 0.0010142 | 3.0482e-05 | 0.0008812 | 0.00026713
MT | 30105 | OIL | 30105OIL | 69 | 86 | 5.8974 | 0 | 91.8974 | 0.002 | 10.02 | 0.0013326 | 8.8916 | 8.8929 | 1.4583 | 0.00064384 | 6.3014e-05 | 2.7397e-05 | 0.0006701 | 12.9684 | 0.0057256 | 0.00056038 | 0.00024364 | 0.0059591
MT | 30107 | DRY | 30107DRY | 39 | 11 | 0 | 0 | 11 | 0.002 | 10.02 | 0.00075319 | 1.0643 | 1.0651 | 0.015838 | 0.00026676 | 8.0175e-06 | 0.00023178 | 7.0262e-05 | 0.016868 | 0.00028412 | 8.5392e-06 | 0.00024686 | 7.4834e-05
MT | 30107 | GAS | 30107GAS | 3 | 3 | 0 | 0.079554 | 3.0796 | 0.002 | 10.02 | 5.7938e-05 | 0.29796 | 0.29802 | 0.015838 | 0.00026676 | 8.0175e-06 | 0.00023178 | 7.0262e-05 | 0.00472 | 7.9502e-05 | 2.3894e-06 | 6.9075e-05 | 2.094e-05
MT | 30107 | OIL | 30107OIL | 1 | 0 | 0.038048 | 0 | 0.038048 | 0.002 | 10.02 | 1.9313e-05 | 0.0036814 | 0.0037007 | 0.78246 | 0.00064384 | 6.3014e-05 | 2.7397e-05 | 0.0006701 | 0.0028956 | 2.3826e-06 | 2.3319e-07 | 1.0139e-07 | 2.4798e-06
MT | 30109 | DRY | 30109DRY | 54 | 6 | 0 | 0 | 6 | 0.002 | 10.02 | 0.0010429 | 0.58053 | 0.58158 | 0.23676 | 0.00026676 | 8.0175e-06 | 0.00023178 | 7.0262e-05 | 0.13769 | 0.00015514 | 4.6628e-06 | 0.0001348 | 4.0863e-05
MT | 30109 | GAS | 30109GAS | 12 | 22 | 0 | 0.45081 | 22.4508 | 0.002 | 10.02 | 0.00023175 | 2.1722 | 2.1725 | 0.23676 | 0.00026676 | 8.0175e-06 | 0.00023178 | 7.0262e-05 | 0.51436 | 0.00057954 | 1.7418e-05 | 0.00050353 | 0.00015264
MT | 30109 | OIL | 30109OIL | 50 | 115 | 6.2779 | 0 | 121.2779 | 0.002 | 10.02 | 0.00096563 | 11.7343 | 11.7353 | 1.4583 | 0.00064384 | 6.3014e-05 | 2.7397e-05 | 0.0006701 | 17.1134 | 0.0075556 | 0.00073948 | 0.00032151 | 0.0078638
MT | 30111 | DRY | 30111DRY | 247 | 49 | 0 | 0 | 49 | 0.002 | 10.02 | 0.0047702 | 4.741 | 4.7458 | 0.015838 | 0.00026676 | 8.0175e-06 | 0.00023178 | 7.0262e-05 | 0.075163 | 0.001266 | 3.8049e-05 | 0.0011 | 0.00033345
MT | 30111 | GAS | 30111GAS | 12 | 11 | 0 | 0.30496 | 11.305 | 0.002 | 10.02 | 0.00023175 | 1.0938 | 1.0941 | 0.015838 | 0.00026676 | 8.0175e-06 | 0.00023178 | 7.0262e-05 | 0.017327 | 0.00029185 | 8.7715e-06 | 0.00025358 | 7.6871e-05
MT | 30111 | OIL | 30111OIL | 57 | 46 | 3.9189 | 0 | 49.9189 | 0.002 | 10.02 | 0.0011008 | 4.8299 | 4.831 | 0.78246 | 0.00064384 | 6.3014e-05 | 2.7397e-05 | 0.0006701 | 3.7801 | 0.0031104 | 0.00030442 | 0.00013236 | 0.0032373
NE | 31001 | DRY | 31001DRY | 0 | 11 | 0 | 0 | 11 | 0.002 | 10.02 | 0 | 1.0643 | 1.0643 | 0.058998 | 2.7166e-06 | 3.2046e-06 | 3.6925e-06 | 7.3851e-06 | 0.062793 | 2.8913e-06 | 3.4107e-06 | 3.93e-06 | 7.8601e-06
NE | 31003 | DRY | 31003DRY | 0 | 4 | 0 | 0 | 4 | 0.002 | 10.02 | 0 | 0.38702 | 0.38702 | 0.058998 | 2.7166e-06 | 3.2046e-06 | 3.6925e-06 | 7.3851e-06 | 0.022834 | 1.0514e-06 | 1.2402e-06 | 1.4291e-06 | 2.8582e-06
NE | 31005 | GAS | 31005GAS | 1 | 0 | 0 | 0 | 0 | 0.002 | 10.02 | 1.9313e-05 | 0 | 1.9313e-05 | 0.058998 | 2.7166e-06 | 3.2046e-06 | 3.6925e-06 | 7.3851e-06 | 1.1394e-06 | 5.2465e-11 | 6.1889e-11 | 7.1312e-11 | 1.4262e-10
NE | 31005 | DRY | 31005DRY | 0 | 27 | 0 | 0 | 27 | 0.002 | 10.02 | 0 | 2.6124 | 2.6124 | 0.058998 | 2.7166e-06 | 3.2046e-06 | 3.6925e-06 | 7.3851e-06 | 0.15413 | 7.0969e-06 | 8.3717e-06 | 9.6464e-06 | 1.9293e-05
NE | 31005 | OIL | 31005OIL | 0 | 2 | 0 | 0 | 2 | 0.002 | 10.02 | 0 | 0.19351 | 0.19351 | 0.52266 | 0 | 0 | 0 | 0 | 0.10114 | 0 | 0 | 0 | 0
NE | 31007 | DRY | 31007DRY | 10 | 1876 | 0 | 0 | 1876 | 0.002 | 10.02 | 0.00019313 | 181.5136 | 181.5138 | 0.076064 | 0.00078066 | 3.8764e-05 | 0.00098776 | 0.00031223 | 13.8067 | 0.1417 | 0.0070362 | 0.17929 | 0.056673
NE | 31007 | OIL | 31007OIL | 816 | 93 | 0 | 0 | 93 | 0.002 | 10.02 | 0.015759 | 8.9983 | 9.014 | 0.52266 | 0 | 0 | 0 | 0 | 4.7113 | 0 | 0 | 0 | 0
NE | 31009 | OIL | 31009OIL | 1 | 0 | 0 | 0 | 0 | 0.002 | 10.02 | 1.9313e-05 | 0 | 1.9313e-05 | 0.52266 | 0 | 0 | 0 | 0 | 1.0094e-05 | 0 | 0 | 0 | 0
NE | 31009 | DRY | 31009DRY | 0 | 6 | 0 | 0 | 6 | 0.002 | 10.02 | 0 | 0.58053 | 0.58053 | 0.058998 | 2.7166e-06 | 3.2046e-06 | 3.6925e-06 | 7.3851e-06 | 0.03425 | 1.5771e-06 | 1.8604e-06 | 2.1437e-06 | 4.2873e-06
NE | 31011 | DRY | 31011DRY | 0 | 2 | 0 | 0 | 2 | 0.002 | 10.02 | 0 | 0.19351 | 0.19351 | 0.058998 | 2.7166e-06 | 3.2046e-06 | 3.6925e-06 | 7.3851e-06 | 0.011417 | 5.257e-07 | 6.2012e-07 | 7.1455e-07 | 1.4291e-06
NE | 31013 | DRY | 31013DRY | 2 | 80 | 0 | 0 | 80 | 0.002 | 10.02 | 3.8625e-05 | 7.7405 | 7.7405 | 0.076064 | 0.00078066 | 3.8764e-05 | 0.00098776 | 0.00031223 | 0.58877 | 0.0060427 | 0.00030005 | 0.0076457 | 0.0024168
NE | 31017 | DRY | 31017DRY | 0 | 4 | 0 | 0 | 4 | 0.002 | 10.02 | 0 | 0.38702 | 0.38702 | 0.058998 | 2.7166e-06 | 3.2046e-06 | 3.6925e-06 | 7.3851e-06 | 0.022834 | 1.0514e-06 | 1.2402e-06 | 1.4291e-06 | 2.8582e-06
NE | 31019 | DRY | 31019DRY | 0 | 33 | 0 | 0 | 33 | 0.002 | 10.02 | 0 | 3.1929 | 3.1929 | 0.058998 | 2.7166e-06 | 3.2046e-06 | 3.6925e-06 | 7.3851e-06 | 0.18838 | 8.674e-06 | 1.0232e-05 | 1.179e-05 | 2.358e-05
NE | 31021 | DRY | 31021DRY | 0 | 3 | 0 | 0 | 3 | 0.002 | 10.02 | 0 | 0.29027 | 0.29027 | 0.058998 | 2.7166e-06 | 3.2046e-06 | 3.6925e-06 | 7.3851e-06 | 0.017125 | 7.8855e-07 | 9.3019e-07 | 1.0718e-06 | 2.1437e-06
NE | 31023 | DRY | 31023DRY | 0 | 11 | 0 | 0 | 11 | 0.002 | 10.02 | 0 | 1.0643 | 1.0643 | 0.058998 | 2.7166e-06 | 3.2046e-06 | 3.6925e-06 | 7.3851e-06 | 0.062793 | 2.8913e-06 | 3.4107e-06 | 3.93e-06 | 7.8601e-06
NE | 31025 | DRY | 31025DRY | 0 | 11 | 0 | 0 | 11 | 0.002 | 10.02 | 0 | 1.0643 | 1.0643 | 0.19544 | 0.00018798 | 0.00013378 | 2.1064e-06 | 5.4894e-05 | 0.20801 | 0.00020007 | 0.00014238 | 2.2419e-06 | 5.8424e-05
NE | 31029 | DRY | 31029DRY | 2 | 131 | 0 | 0 | 131 | 0.002 | 10.02 | 3.8625e-05 | 12.675 | 12.675 | 0.058998 | 2.7166e-06 | 3.2046e-06 | 3.6925e-06 | 7.3851e-06 | 0.7478 | 3.4433e-05 | 4.0618e-05 | 4.6803e-05 | 9.3606e-05
NE | 31029 | GAS | 31029GAS | 48 | 84 | 0 | 0 | 84 | 0.002 | 10.02 | 0.000927 | 8.1275 | 8.1284 | 0.058998 | 2.7166e-06 | 3.2046e-06 | 3.6925e-06 | 7.3851e-06 | 0.47956 | 2.2082e-05 | 2.6048e-05 | 3.0015e-05 | 6.0029e-05
NE | 31029 | OIL | 31029OIL | 6 | 3 | 0 | 0 | 3 | 0.002 | 10.02 | 0.00011588 | 0.29027 | 0.29038 | 0.52266 | 0 | 0 | 0 | 0 | 0.15177 | 0 | 0 | 0 | 0
NE | 31031 | DRY | 31031DRY | 4 | 33 | 0 | 0 | 33 | 0.002 | 10.02 | 7.725e-05 | 3.1929 | 3.193 | 0.058998 | 2.7166e-06 | 3.2046e-06 | 3.6925e-06 | 7.3851e-06 | 0.18838 | 8.6743e-06 | 1.0232e-05 | 1.179e-05 | 2.3581e-05
NE | 31033 | DRY | 31033DRY | 25 | 2241 | 0 | 0 | 2241 | 0.002 | 10.02 | 0.00048281 | 216.8295 | 216.8299 | 0.076064 | 0.00078066 | 3.8764e-05 | 0.00098776 | 0.00031223 | 16.493 | 0.16927 | 0.0084052 | 0.21418 | 0.0677
NE | 31033 | GAS | 31033GAS | 72 | 5 | 0 | 0 | 5 | 0.002 | 10.02 | 0.0013905 | 0.48378 | 0.48517 | 0.076064 | 0.00078066 | 3.8764e-05 | 0.00098776 | 0.00031223 | 0.036904 | 0.00037875 | 1.8807e-05 | 0.00047923 | 0.00015148
NE | 31033 | OIL | 31033OIL | 818 | 117 | 0 | 0 | 117 | 0.002 | 10.02 | 0.015798 | 11.3204 | 11.3362 | 0.52266 | 0 | 0 | 0 | 0 | 5.925 | 0 | 0 | 0 | 0
NE | 31035 | DRY | 31035DRY | 0 | 3 | 0 | 0 | 3 | 0.002 | 10.02 | 0 | 0.29027 | 0.29027 | 0.058998 | 2.7166e-06 | 3.2046e-06 | 3.6925e-06 | 7.3851e-06 | 0.017125 | 7.8855e-07 | 9.3019e-07 | 1.0718e-06 | 2.1437e-06
NE | 31037 | DRY | 31037DRY | 0 | 2 | 0 | 0 | 2 | 0.002 | 10.02 | 0 | 0.19351 | 0.19351 | 0.058998 | 2.7166e-06 | 3.2046e-06 | 3.6925e-06 | 7.3851e-06 | 0.011417 | 5.257e-07 | 6.2012e-07 | 7.1455e-07 | 1.4291e-06
NE | 31039 | DRY | 31039DRY | 0 | 3 | 0 | 0 | 3 | 0.002 | 10.02 | 0 | 0.29027 | 0.29027 | 0.058998 | 2.7166e-06 | 3.2046e-06 | 3.6925e-06 | 7.3851e-06 | 0.017125 | 7.8855e-07 | 9.3019e-07 | 1.0718e-06 | 2.1437e-06
NE | 31041 | DRY | 31041DRY | 1 | 34 | 0 | 0 | 34 | 0.002 | 10.02 | 1.9313e-05 | 3.2897 | 3.2897 | 0.058998 | 2.7166e-06 | 3.2046e-06 | 3.6925e-06 | 7.3851e-06 | 0.19409 | 8.9369e-06 | 1.0542e-05 | 1.2147e-05 | 2.4295e-05
NE | 31041 | OIL | 31041OIL | 1 | 0 | 0 | 0 | 0 | 0.002 | 10.02 | 1.9313e-05 | 0 | 1.9313e-05 | 0.52266 | 0 | 0 | 0 | 0 | 1.0094e-05 | 0 | 0 | 0 | 0
NE | 31043 | DRY | 31043DRY | 0 | 4 | 0 | 0 | 4 | 0.002 | 10.02 | 0 | 0.38702 | 0.38702 | 0.058998 | 2.7166e-06 | 3.2046e-06 | 3.6925e-06 | 7.3851e-06 | 0.022834 | 1.0514e-06 | 1.2402e-06 | 1.4291e-06 | 2.8582e-06
NE | 31045 | GAS | 31045GAS | 1 | 0 | 0 | 0 | 0 | 0.002 | 10.02 | 1.9313e-05 | 0 | 1.9313e-05 | 0.076064 | 0.00078066 | 3.8764e-05 | 0.00098776 | 0.00031223 | 1.469e-06 | 1.5076e-08 | 7.4863e-10 | 1.9076e-08 | 6.0299e-09
NE | 31045 | OIL | 31045OIL | 9 | 0 | 0 | 0 | 0 | 0.002 | 10.02 | 0.00017381 | 0 | 0.00017381 | 0.52266 | 0 | 0 | 0 | 0 | 9.0845e-05 | 0 | 0 | 0 | 0
NE | 31045 | DRY | 31045DRY | 0 | 127 | 0 | 0 | 127 | 0.002 | 10.02 | 0 | 12.288 | 12.288 | 0.076064 | 0.00078066 | 3.8764e-05 | 0.00098776 | 0.00031223 | 0.93467 | 0.0095927 | 0.00047633 | 0.012138 | 0.0038366
NE | 31047 | DRY | 31047DRY | 1 | 33 | 0 | 0 | 33 | 0.002 | 10.02 | 1.9313e-05 | 3.1929 | 3.193 | 0.058998 | 2.7166e-06 | 3.2046e-06 | 3.6925e-06 | 7.3851e-06 | 0.18838 | 8.6741e-06 | 1.0232e-05 | 1.179e-05 | 2.358e-05
NE | 31049 | DRY | 31049DRY | 1 | 157 | 0 | 0 | 157 | 0.002 | 10.02 | 1.9313e-05 | 15.1906 | 15.1907 | 0.076064 | 0.00078066 | 3.8764e-05 | 0.00098776 | 0.00031223 | 1.1555 | 0.011859 | 0.00058885 | 0.015005 | 0.0047429
NE | 31049 | GAS | 31049GAS | 25 | 36 | 0 | 0 | 36 | 0.002 | 10.02 | 0.00048281 | 3.4832 | 3.4837 | 0.076064 | 0.00078066 | 3.8764e-05 | 0.00098776 | 0.00031223 | 0.26498 | 0.0027196 | 0.00013504 | 0.003441 | 0.0010877
NE | 31049 | OIL | 31049OIL | 5 | 2 | 0 | 0 | 2 | 0.002 | 10.02 | 9.6563e-05 | 0.19351 | 0.19361 | 0.52266 | 0 | 0 | 0 | 0 | 0.10119 | 0 | 0 | 0 | 0
NE | 31053 | DRY | 31053DRY | 0 | 2 | 0 | 0 | 2 | 0.002 | 10.02 | 0 | 0.19351 | 0.19351 | 0.058998 | 2.7166e-06 | 3.2046e-06 | 3.6925e-06 | 7.3851e-06 | 0.011417 | 5.257e-07 | 6.2012e-07 | 7.1455e-07 | 1.4291e-06
NE | 31055 | DRY | 31055DRY | 0 | 3 | 0 | 0 | 3 | 0.002 | 10.02 | 0 | 0.29027 | 0.29027 | 0.19544 | 0.00018798 | 0.00013378 | 2.1064e-06 | 5.4894e-05 | 0.056731 | 5.4564e-05 | 3.8831e-05 | 6.1142e-07 | 1.5934e-05
NE | 31057 | DRY | 31057DRY | 2 | 481 | 0 | 0 | 481 | 0.002 | 10.02 | 3.8625e-05 | 46.5395 | 46.5395 | 0.058998 | 2.7166e-06 | 3.2046e-06 | 3.6925e-06 | 7.3851e-06 | 2.7458 | 0.00012643 | 0.00014914 | 0.00017185 | 0.0003437
NE | 31057 | GAS | 31057GAS | 5 | 24 | 0 | 0 | 24 | 0.002 | 10.02 | 9.6563e-05 | 2.3221 | 2.3222 | 0.058998 | 2.7166e-06 | 3.2046e-06 | 3.6925e-06 | 7.3851e-06 | 0.13701 | 6.3087e-06 | 7.4418e-06 | 8.575e-06 | 1.715e-05
NE | 31057 | OIL | 31057OIL | 118 | 53 | 0 | 0 | 53 | 0.002 | 10.02 | 0.0022789 | 5.1281 | 5.1303 | 0.52266 | 0 | 0 | 0 | 0 | 2.6814 | 0 | 0 | 0 | 0
NE | 31059 | DRY | 31059DRY | 0 | 2 | 0 | 0 | 2 | 0.002 | 10.02 | 0 | 0.19351 | 0.19351 | 0.058998 | 2.7166e-06 | 3.2046e-06 | 3.6925e-06 | 7.3851e-06 | 0.011417 | 5.257e-07 | 6.2012e-07 | 7.1455e-07 | 1.4291e-06
NE | 31059 | GAS | 31059GAS | 0 | 1 | 0 | 0 | 1 | 0.002 | 10.02 | 0 | 0.096756 | 0.096756 | 0.058998 | 2.7166e-06 | 3.2046e-06 | 3.6925e-06 | 7.3851e-06 | 0.0057084 | 2.6285e-07 | 3.1006e-07 | 3.5728e-07 | 7.1455e-07
NE | 31061 | OIL | 31061OIL | 1 | 1 | 0 | 0 | 1 | 0.002 | 10.02 | 1.9313e-05 | 0.096756 | 0.096775 | 0.52266 | 0 | 0 | 0 | 0 | 0.05058 | 0 | 0 | 0 | 0
NE | 31061 | DRY | 31061DRY | 0 | 26 | 0 | 0 | 26 | 0.002 | 10.02 | 0 | 2.5156 | 2.5156 | 0.058998 | 2.7166e-06 | 3.2046e-06 | 3.6925e-06 | 7.3851e-06 | 0.14842 | 6.8341e-06 | 8.0616e-06 | 9.2892e-06 | 1.8578e-05
NE | 31063 | DRY | 31063DRY | 1 | 154 | 0 | 0 | 154 | 0.002 | 10.02 | 1.9313e-05 | 14.9004 | 14.9004 | 0.058998 | 2.7166e-06 | 3.2046e-06 | 3.6925e-06 | 7.3851e-06 | 0.8791 | 4.0479e-05 | 4.775e-05 | 5.502e-05 | 0.00011004
NE | 31063 | GAS | 31063GAS | 1 | 0 | 0 | 0 | 0 | 0.002 | 10.02 | 1.9313e-05 | 0 | 1.9313e-05 | 0.058998 | 2.7166e-06 | 3.2046e-06 | 3.6925e-06 | 7.3851e-06 | 1.1394e-06 | 5.2465e-11 | 6.1889e-11 | 7.1312e-11 | 1.4262e-10
NE | 31063 | OIL | 31063OIL | 33 | 5 | 0 | 0 | 5 | 0.002 | 10.02 | 0.00063731 | 0.48378 | 0.48442 | 0.52266 | 0 | 0 | 0 | 0 | 0.25318 | 0 | 0 | 0 | 0
NE | 31065 | DRY | 31065DRY | 2 | 165 | 0 | 0 | 165 | 0.002 | 10.02 | 3.8625e-05 | 15.9647 | 15.9647 | 0.058998 | 2.7166e-06 | 3.2046e-06 | 3.6925e-06 | 7.3851e-06 | 0.94189 | 4.337e-05 | 5.116e-05 | 5.8951e-05 | 0.0001179
NE | 31065 | OIL | 31065OIL | 24 | 1 | 0 | 0 | 1 | 0.002 | 10.02 | 0.0004635 | 0.096756 | 0.097219 | 0.52266 | 0 | 0 | 0 | 0 | 0.050813 | 0 | 0 | 0 | 0
NE | 31067 | DRY | 31067DRY | 3 | 35 | 0 | 0 | 35 | 0.002 | 10.02 | 5.7938e-05 | 3.3864 | 3.3865 | 0.19544 | 0.00018798 | 0.00013378 | 2.1064e-06 | 5.4894e-05 | 0.66187 | 0.0006366 | 0.00045304 | 7.1334e-06 | 0.0001859
NE | 31069 | DRY | 31069DRY | 2 | 153 | 0 | 0 | 153 | 0.002 | 10.02 | 3.8625e-05 | 14.8036 | 14.8037 | 0.076064 | 0.00078066 | 3.8764e-05 | 0.00098776 | 0.00031223 | 1.126 | 0.011557 | 0.00057385 | 0.014622 | 0.0046221
NE | 31069 | GAS | 31069GAS | 20 | 13 | 0 | 0 | 13 | 0.002 | 10.02 | 0.00038625 | 1.2578 | 1.2582 | 0.076064 | 0.00078066 | 3.8764e-05 | 0.00098776 | 0.00031223 | 0.095705 | 0.00098223 | 4.8773e-05 | 0.0012428 | 0.00039284
NE | 31069 | OIL | 31069OIL | 9 | 3 | 0 | 0 | 3 | 0.002 | 10.02 | 0.00017381 | 0.29027 | 0.29044 | 0.52266 | 0 | 0 | 0 | 0 | 0.1518 | 0 | 0 | 0 | 0
NE | 31071 | DRY | 31071DRY | 0 | 5 | 0 | 0 | 5 | 0.002 | 10.02 | 0 | 0.48378 | 0.48378 | 0.058998 | 2.7166e-06 | 3.2046e-06 | 3.6925e-06 | 7.3851e-06 | 0.028542 | 1.3142e-06 | 1.5503e-06 | 1.7864e-06 | 3.5728e-06
NE | 31073 | DRY | 31073DRY | 0 | 23 | 0 | 0 | 23 | 0.002 | 10.02 | 0 | 2.2254 | 2.2254 | 0.058998 | 2.7166e-06 | 3.2046e-06 | 3.6925e-06 | 7.3851e-06 | 0.13129 | 6.0455e-06 | 7.1314e-06 | 8.2173e-06 | 1.6435e-05
NE | 31075 | DRY | 31075DRY | 1 | 30 | 0 | 0 | 30 | 0.002 | 10.02 | 1.9313e-05 | 2.9027 | 2.9027 | 0.058998 | 2.7166e-06 | 3.2046e-06 | 3.6925e-06 | 7.3851e-06 | 0.17125 | 7.8855e-06 | 9.3019e-06 | 1.0718e-05 | 2.1437e-05
NE | 31075 | OIL | 31075OIL | 0 | 1 | 0 | 0 | 1 | 0.002 | 10.02 | 0 | 0.096756 | 0.096756 | 0.52266 | 0 | 0 | 0 | 0 | 0.05057 | 0 | 0 | 0 | 0
NE | 31077 | DRY | 31077DRY | 0 | 7 | 0 | 0 | 7 | 0.002 | 10.02 | 0 | 0.67729 | 0.67729 | 0.058998 | 2.7166e-06 | 3.2046e-06 | 3.6925e-06 | 7.3851e-06 | 0.039959 | 1.8399e-06 | 2.1704e-06 | 2.5009e-06 | 5.0019e-06
NE | 31079 | DRY | 31079DRY | 0 | 5 | 0 | 0 | 5 | 0.002 | 10.02 | 0 | 0.48378 | 0.48378 | 0.058998 | 2.7166e-06 | 3.2046e-06 | 3.6925e-06 | 7.3851e-06 | 0.028542 | 1.3142e-06 | 1.5503e-06 | 1.7864e-06 | 3.5728e-06
NE | 31083 | DRY | 31083DRY | 5 | 88 | 0 | 0 | 88 | 0.002 | 10.02 | 9.6563e-05 | 8.5145 | 8.5146 | 0.058998 | 2.7166e-06 | 3.2046e-06 | 3.6925e-06 | 7.3851e-06 | 0.50235 | 2.3131e-05 | 2.7286e-05 | 3.1441e-05 | 6.2881e-05
NE | 31083 | OIL | 31083OIL | 37 | 7 | 0 | 0 | 7 | 0.002 | 10.02 | 0.00071456 | 0.67729 | 0.678 | 0.52266 | 0 | 0 | 0 | 0 | 0.35437 | 0 | 0 | 0 | 0
NE | 31085 | DRY | 31085DRY | 1 | 202 | 0 | 0 | 202 | 0.002 | 10.02 | 1.9313e-05 | 19.5446 | 19.5447 | 0.058998 | 2.7166e-06 | 3.2046e-06 | 3.6925e-06 | 7.3851e-06 | 1.1531 | 5.3096e-05 | 6.2633e-05 | 7.217e-05 | 0.00014434
NE | 31085 | OIL | 31085OIL | 24 | 12 | 0 | 0 | 12 | 0.002 | 10.02 | 0.0004635 | 1.1611 | 1.1615 | 0.52266 | 0 | 0 | 0 | 0 | 0.60709 | 0 | 0 | 0 | 0
NE | 31087 | DRY | 31087DRY | 5 | 734 | 0 | 0 | 734 | 0.002 | 10.02 | 9.6563e-05 | 71.0187 | 71.0188 | 0.058998 | 2.7166e-06 | 3.2046e-06 | 3.6925e-06 | 7.3851e-06 | 4.19 | 0.00019293 | 0.00022759 | 0.00026224 | 0.00052448
NE | 31087 | OIL | 31087OIL | 415 | 229 | 0 | 0 | 229 | 0.002 | 10.02 | 0.0080147 | 22.157 | 22.1651 | 0.52266 | 0 | 0 | 0 | 0 | 11.5848 | 0 | 0 | 0 | 0
NE | 31089 | DRY | 31089DRY | 2 | 12 | 0 | 0 | 12 | 0.002 | 10.02 | 3.8625e-05 | 1.1611 | 1.1611 | 0.058998 | 2.7166e-06 | 3.2046e-06 | 3.6925e-06 | 7.3851e-06 | 0.068503 | 3.1543e-06 | 3.7209e-06 | 4.2874e-06 | 8.5749e-06
NE | 31091 | DRY | 31091DRY | 0 | 12 | 0 | 0 | 12 | 0.002 | 10.02 | 0 | 1.1611 | 1.1611 | 0.058998 | 2.7166e-06 | 3.2046e-06 | 3.6925e-06 | 7.3851e-06 | 0.068501 | 3.1542e-06 | 3.7207e-06 | 4.2873e-06 | 8.5746e-06
NE | 31093 | DRY | 31093DRY | 0 | 4 | 0 | 0 | 4 | 0.002 | 10.02 | 0 | 0.38702 | 0.38702 | 0.058998 | 2.7166e-06 | 3.2046e-06 | 3.6925e-06 | 7.3851e-06 | 0.022834 | 1.0514e-06 | 1.2402e-06 | 1.4291e-06 | 2.8582e-06
NE | 31095 | DRY | 31095DRY | 0 | 11 | 0 | 0 | 11 | 0.002 | 10.02 | 0 | 1.0643 | 1.0643 | 0.058998 | 2.7166e-06 | 3.2046e-06 | 3.6925e-06 | 7.3851e-06 | 0.062793 | 2.8913e-06 | 3.4107e-06 | 3.93e-06 | 7.8601e-06
NE | 31097 | OIL | 31097OIL | 1 | 0 | 0 | 0 | 0 | 0.002 | 10.02 | 1.9313e-05 | 0 | 1.9313e-05 | 0.44946 | 0.00027718 | 0.00019618 | 0 | 7.535e-05 | 8.6803e-06 | 5.353e-09 | 3.7887e-09 | 0 | 1.4552e-09
NE | 31097 | DRY | 31097DRY | 0 | 20 | 0 | 0 | 20 | 0.002 | 10.02 | 0 | 1.9351 | 1.9351 | 0.19544 | 0.00018798 | 0.00013378 | 2.1064e-06 | 5.4894e-05 | 0.3782 | 0.00036376 | 0.00025888 | 4.0762e-06 | 0.00010623
NE | 31099 | DRY | 31099DRY | 0 | 10 | 0 | 0 | 10 | 0.002 | 10.02 | 0 | 0.96756 | 0.96756 | 0.058998 | 2.7166e-06 | 3.2046e-06 | 3.6925e-06 | 7.3851e-06 | 0.057084 | 2.6285e-06 | 3.1006e-06 | 3.5728e-06 | 7.1455e-06
NE | 31099 | OIL | 31099OIL | 0 | 1 | 0 | 0 | 1 | 0.002 | 10.02 | 0 | 0.096756 | 0.096756 | 0.52266 | 0 | 0 | 0 | 0 | 0.05057 | 0 | 0 | 0 | 0
NE | 31101 | DRY | 31101DRY | 2 | 46 | 0 | 0 | 46 | 0.002 | 10.02 | 3.8625e-05 | 4.4508 | 4.4508 | 0.058998 | 2.7166e-06 | 3.2046e-06 | 3.6925e-06 | 7.3851e-06 | 0.26259 | 1.2091e-05 | 1.4263e-05 | 1.6435e-05 | 3.287e-05
NE | 31101 | GAS | 31101GAS | 1 | 0 | 0 | 0 | 0 | 0.002 | 10.02 | 1.9313e-05 | 0 | 1.9313e-05 | 0.058998 | 2.7166e-06 | 3.2046e-06 | 3.6925e-06 | 7.3851e-06 | 1.1394e-06 | 5.2465e-11 | 6.1889e-11 | 7.1312e-11 | 1.4262e-10
NE | 31101 | OIL | 31101OIL | 1 | 0 | 0 | 0 | 0 | 0.002 | 10.02 | 1.9313e-05 | 0 | 1.9313e-05 | 0.52266 | 0 | 0 | 0 | 0 | 1.0094e-05 | 0 | 0 | 0 | 0
NE | 31103 | OIL | 31103OIL | 1 | 1 | 0 | 0 | 1 | 0.002 | 10.02 | 1.9313e-05 | 0.096756 | 0.096775 | 0.52266 | 0 | 0 | 0 | 0 | 0.05058 | 0 | 0 | 0 | 0
NE | 31103 | DRY | 31103DRY | 0 | 9 | 0 | 0 | 9 | 0.002 | 10.02 | 0 | 0.8708 | 0.8708 | 0.058998 | 2.7166e-06 | 3.2046e-06 | 3.6925e-06 | 7.3851e-06 | 0.051376 | 2.3656e-06 | 2.7906e-06 | 3.2155e-06 | 6.431e-06
NE | 31105 | DRY | 31105DRY | 29 | 3030 | 0 | 0 | 3030 | 0.002 | 10.02 | 0.00056006 | 293.1697 | 293.1703 | 0.076064 | 0.00078066 | 3.8764e-05 | 0.00098776 | 0.00031223 | 22.2997 | 0.22887 | 0.011364 | 0.28958 | 0.091535
NE | 31105 | GAS | 31105GAS | 3 | 0 | 0 | 0 | 0 | 0.002 | 10.02 | 5.7938e-05 | 0 | 5.7938e-05 | 0.076064 | 0.00078066 | 3.8764e-05 | 0.00098776 | 0.00031223 | 4.407e-06 | 4.5229e-08 | 2.2459e-09 | 5.7228e-08 | 1.809e-08
NE | 31105 | OIL | 31105OIL | 1570 | 96 | 0 | 0 | 96 | 0.002 | 10.02 | 0.030321 | 9.2885 | 9.3189 | 0.52266 | 0 | 0 | 0 | 0 | 4.8706 | 0 | 0 | 0 | 0
NE | 31107 | DRY | 31107DRY | 0 | 5 | 0 | 0 | 5 | 0.002 | 10.02 | 0 | 0.48378 | 0.48378 | 0.058998 | 2.7166e-06 | 3.2046e-06 | 3.6925e-06 | 7.3851e-06 | 0.028542 | 1.3142e-06 | 1.5503e-06 | 1.7864e-06 | 3.5728e-06
NE | 31109 | DRY | 31109DRY | 0 | 14 | 0 | 0 | 14 | 0.002 | 10.02 | 0 | 1.3546 | 1.3546 | 0.058998 | 2.7166e-06 | 3.2046e-06 | 3.6925e-06 | 7.3851e-06 | 0.079918 | 3.6799e-06 | 4.3409e-06 | 5.0019e-06 | 1.0004e-05
NE | 31111 | DRY | 31111DRY | 4 | 200 | 0 | 0 | 200 | 0.002 | 10.02 | 7.725e-05 | 19.3511 | 19.3512 | 0.058998 | 2.7166e-06 | 3.2046e-06 | 3.6925e-06 | 7.3851e-06 | 1.1417 | 5.257e-05 | 6.2013e-05 | 7.1455e-05 | 0.00014291
NE | 31111 | GAS | 31111GAS | 4 | 0 | 0 | 0 | 0 | 0.002 | 10.02 | 7.725e-05 | 0 | 7.725e-05 | 0.058998 | 2.7166e-06 | 3.2046e-06 | 3.6925e-06 | 7.3851e-06 | 4.5576e-06 | 2.0986e-10 | 2.4755e-10 | 2.8525e-10 | 5.705e-10
NE | 31111 | OIL | 31111OIL | 9 | 1 | 0 | 0 | 1 | 0.002 | 10.02 | 0.00017381 | 0.096756 | 0.096929 | 0.52266 | 0 | 0 | 0 | 0 | 0.050661 | 0 | 0 | 0 | 0
NE | 31113 | DRY | 31113DRY | 0 | 11 | 0 | 0 | 11 | 0.002 | 10.02 | 0 | 1.0643 | 1.0643 | 0.058998 | 2.7166e-06 | 3.2046e-06 | 3.6925e-06 | 7.3851e-06 | 0.062793 | 2.8913e-06 | 3.4107e-06 | 3.93e-06 | 7.8601e-06
NE | 31115 | DRY | 31115DRY | 0 | 7 | 0 | 0 | 7 | 0.002 | 10.02 | 0 | 0.67729 | 0.67729 | 0.058998 | 2.7166e-06 | 3.2046e-06 | 3.6925e-06 | 7.3851e-06 | 0.039959 | 1.8399e-06 | 2.1704e-06 | 2.5009e-06 | 5.0019e-06
NE | 31117 | GAS | 31117GAS | 2 | 0 | 0 | 0 | 0 | 0.002 | 10.02 | 3.8625e-05 | 0 | 3.8625e-05 | 0.058998 | 2.7166e-06 | 3.2046e-06 | 3.6925e-06 | 7.3851e-06 | 2.2788e-06 | 1.0493e-10 | 1.2378e-10 | 1.4262e-10 | 2.8525e-10
NE | 31117 | DRY | 31117DRY | 0 | 28 | 0 | 0 | 28 | 0.002 | 10.02 | 0 | 2.7092 | 2.7092 | 0.058998 | 2.7166e-06 | 3.2046e-06 | 3.6925e-06 | 7.3851e-06 | 0.15984 | 7.3598e-06 | 8.6817e-06 | 1.0004e-05 | 2.0007e-05
NE | 31119 | DRY | 31119DRY | 0 | 1 | 0 | 0 | 1 | 0.002 | 10.02 | 0 | 0.096756 | 0.096756 | 0.058998 | 2.7166e-06 | 3.2046e-06 | 3.6925e-06 | 7.3851e-06 | 0.0057084 | 2.6285e-07 | 3.1006e-07 | 3.5728e-07 | 7.1455e-07
NE | 31121 | DRY | 31121DRY | 0 | 2 | 0 | 0 | 2 | 0.002 | 10.02 | 0 | 0.19351 | 0.19351 | 0.058998 | 2.7166e-06 | 3.2046e-06 | 3.6925e-06 | 7.3851e-06 | 0.011417 | 5.257e-07 | 6.2012e-07 | 7.1455e-07 | 1.4291e-06
NE | 31123 | DRY | 31123DRY | 7 | 837 | 0 | 0 | 837 | 0.002 | 10.02 | 0.00013519 | 80.9845 | 80.9846 | 0.076064 | 0.00078066 | 3.8764e-05 | 0.00098776 | 0.00031223 | 6.16 | 0.063221 | 0.0031393 | 0.079993 | 0.025285
NE | 31123 | GAS | 31123GAS | 1 | 1 | 0 | 0 | 1 | 0.002 | 10.02 | 1.9313e-05 | 0.096756 | 0.096775 | 0.076064 | 0.00078066 | 3.8764e-05 | 0.00098776 | 0.00031223 | 0.0073611 | 7.5548e-05 | 3.7514e-06 | 9.559e-05 | 3.0216e-05
NE | 31123 | OIL | 31123OIL | 193 | 23 | 0 | 0 | 23 | 0.002 | 10.02 | 0.0037273 | 2.2254 | 2.2291 | 0.52266 | 0 | 0 | 0 | 0 | 1.1651 | 0 | 0 | 0 | 0
NE | 31125 | DRY | 31125DRY | 0 | 3 | 0 | 0 | 3 | 0.002 | 10.02 | 0 | 0.29027 | 0.29027 | 0.058998 | 2.7166e-06 | 3.2046e-06 | 3.6925e-06 | 7.3851e-06 | 0.017125 | 7.8855e-07 | 9.3019e-07 | 1.0718e-06 | 2.1437e-06
NE | 31127 | DRY | 31127DRY | 2 | 53 | 0 | 0 | 53 | 0.002 | 10.02 | 3.8625e-05 | 5.1281 | 5.1281 | 0.19544 | 0.00018798 | 0.00013378 | 2.1064e-06 | 5.4894e-05 | 1.0022 | 0.00096398 | 0.00068603 | 1.0802e-05 | 0.0002815
NE | 31129 | DRY | 31129DRY | 0 | 1 | 0 | 0 | 1 | 0.002 | 10.02 | 0 | 0.096756 | 0.096756 | 0.058998 | 2.7166e-06 | 3.2046e-06 | 3.6925e-06 | 7.3851e-06 | 0.0057084 | 2.6285e-07 | 3.1006e-07 | 3.5728e-07 | 7.1455e-07
NE | 31131 | DRY | 31131DRY | 0 | 17 | 0 | 0 | 17 | 0.002 | 10.02 | 0 | 1.6448 | 1.6448 | 0.19544 | 0.00018798 | 0.00013378 | 2.1064e-06 | 5.4894e-05 | 0.32147 | 0.0003092 | 0.00022004 | 3.4647e-06 | 9.0291e-05
NE | 31133 | DRY | 31133DRY | 0 | 17 | 0 | 0 | 17 | 0.002 | 10.02 | 0 | 1.6448 | 1.6448 | 0.19544 | 0.00018798 | 0.00013378 | 2.1064e-06 | 5.4894e-05 | 0.32147 | 0.0003092 | 0.00022004 | 3.4647e-06 | 9.0291e-05
NE | 31135 | DRY | 31135DRY | 3 | 73 | 0 | 0 | 73 | 0.002 | 10.02 | 5.7938e-05 | 7.0632 | 7.0632 | 0.058998 | 2.7166e-06 | 3.2046e-06 | 3.6925e-06 | 7.3851e-06 | 0.41672 | 1.9188e-05 | 2.2635e-05 | 2.6081e-05 | 5.2163e-05
NE | 31135 | GAS | 31135GAS | 26 | 0 | 0 | 0 | 0 | 0.002 | 10.02 | 0.00050213 | 0 | 0.00050213 | 0.058998 | 2.7166e-06 | 3.2046e-06 | 3.6925e-06 | 7.3851e-06 | 2.9625e-05 | 1.3641e-09 | 1.6091e-09 | 1.8541e-09 | 3.7082e-09
NE | 31135 | OIL | 31135OIL | 1 | 0 | 0 | 0 | 0 | 0.002 | 10.02 | 1.9313e-05 | 0 | 1.9313e-05 | 0.52266 | 0 | 0 | 0 | 0 | 1.0094e-05 | 0 | 0 | 0 | 0
NE | 31137 | DRY | 31137DRY | 0 | 17 | 0 | 0 | 17 | 0.002 | 10.02 | 0 | 1.6448 | 1.6448 | 0.058998 | 2.7166e-06 | 3.2046e-06 | 3.6925e-06 | 7.3851e-06 | 0.097043 | 4.4684e-06 | 5.2711e-06 | 6.0737e-06 | 1.2147e-05
NE | 31137 | OIL | 31137OIL | 0 | 1 | 0 | 0 | 1 | 0.002 | 10.02 | 0 | 0.096756 | 0.096756 | 0.52266 | 0 | 0 | 0 | 0 | 0.05057 | 0 | 0 | 0 | 0
NE | 31141 | DRY | 31141DRY | 0 | 2 | 0 | 0 | 2 | 0.002 | 10.02 | 0 | 0.19351 | 0.19351 | 0.058998 | 2.7166e-06 | 3.2046e-06 | 3.6925e-06 | 7.3851e-06 | 0.011417 | 5.257e-07 | 6.2012e-07 | 7.1455e-07 | 1.4291e-06
NE | 31143 | DRY | 31143DRY | 0 | 2 | 0 | 0 | 2 | 0.002 | 10.02 | 0 | 0.19351 | 0.19351 | 0.058998 | 2.7166e-06 | 3.2046e-06 | 3.6925e-06 | 7.3851e-06 | 0.011417 | 5.257e-07 | 6.2012e-07 | 7.1455e-07 | 1.4291e-06
NE | 31145 | DRY | 31145DRY | 2 | 597 | 0 | 0 | 597 | 0.002 | 10.02 | 3.8625e-05 | 57.7631 | 57.7632 | 0.058998 | 2.7166e-06 | 3.2046e-06 | 3.6925e-06 | 7.3851e-06 | 3.4079 | 0.00015692 | 0.00018511 | 0.00021329 | 0.00042659
NE | 31145 | OIL | 31145OIL | 568 | 139 | 0 | 0 | 139 | 0.002 | 10.02 | 0.01097 | 13.449 | 13.46 | 0.52266 | 0 | 0 | 0 | 0 | 7.035 | 0 | 0 | 0 | 0
NE | 31147 | OIL | 31147OIL | 281 | 61 | 0 | 0 | 61 | 0.002 | 10.02 | 0.0054268 | 5.9021 | 5.9075 | 0.44946 | 0.00027718 | 0.00019618 | 0 | 7.535e-05 | 2.6552 | 0.0016374 | 0.0011589 | 0 | 0.00044513
NE | 31147 | DRY | 31147DRY | 0 | 254 | 0 | 0 | 254 | 0.002 | 10.02 | 0 | 24.5759 | 24.5759 | 0.19544 | 0.00018798 | 0.00013378 | 2.1064e-06 | 5.4894e-05 | 4.8032 | 0.0046198 | 0.0032877 | 5.1767e-05 | 0.0013491
NE | 31149 | DRY | 31149DRY | 0 | 15 | 0 | 0 | 15 | 0.002 | 10.02 | 0 | 1.4513 | 1.4513 | 0.058998 | 2.7166e-06 | 3.2046e-06 | 3.6925e-06 | 7.3851e-06 | 0.085626 | 3.9427e-06 | 4.6509e-06 | 5.3591e-06 | 1.0718e-05
NE | 31151 | DRY | 31151DRY | 0 | 1 | 0 | 0 | 1 | 0.002 | 10.02 | 0 | 0.096756 | 0.096756 | 0.058998 | 2.7166e-06 | 3.2046e-06 | 3.6925e-06 | 7.3851e-06 | 0.0057084 | 2.6285e-07 | 3.1006e-07 | 3.5728e-07 | 7.1455e-07
NE | 31153 | DRY | 31153DRY | 2 | 21 | 0 | 0 | 21 | 0.002 | 10.02 | 3.8625e-05 | 2.0319 | 2.0319 | 0.19544 | 0.00018798 | 0.00013378 | 2.1064e-06 | 5.4894e-05 | 0.39712 | 0.00038196 | 0.00027183 | 4.28e-06 | 0.00011154
NE | 31155 | DRY | 31155DRY | 1 | 27 | 0 | 0 | 27 | 0.002 | 10.02 | 1.9313e-05 | 2.6124 | 2.6124 | 0.058998 | 2.7166e-06 | 3.2046e-06 | 3.6925e-06 | 7.3851e-06 | 0.15413 | 7.097e-06 | 8.3717e-06 | 9.6465e-06 | 1.9293e-05
NE | 31157 | DRY | 31157DRY | 5 | 543 | 0 | 0 | 543 | 0.002 | 10.02 | 9.6563e-05 | 52.5383 | 52.5384 | 0.076064 | 0.00078066 | 3.8764e-05 | 0.00098776 | 0.00031223 | 3.9963 | 0.041015 | 0.0020366 | 0.051895 | 0.016404
NE | 31157 | OIL | 31157OIL | 82 | 9 | 0 | 0 | 9 | 0.002 | 10.02 | 0.0015836 | 0.8708 | 0.87238 | 0.52266 | 0 | 0 | 0 | 0 | 0.45596 | 0 | 0 | 0 | 0
NE | 31159 | DRY | 31159DRY | 0 | 2 | 0 | 0 | 2 | 0.002 | 10.02 | 0 | 0.19351 | 0.19351 | 0.058998 | 2.7166e-06 | 3.2046e-06 | 3.6925e-06 | 7.3851e-06 | 0.011417 | 5.257e-07 | 6.2012e-07 | 7.1455e-07 | 1.4291e-06
NE | 31161 | DRY | 31161DRY | 3 | 48 | 0 | 0 | 48 | 0.002 | 10.02 | 5.7938e-05 | 4.6443 | 4.6443 | 0.076064 | 0.00078066 | 3.8764e-05 | 0.00098776 | 0.00031223 | 0.35327 | 0.0036256 | 0.00018003 | 0.0045875 | 0.0014501
NE | 31161 | GAS | 31161GAS | 1 | 0 | 0 | 0 | 0 | 0.002 | 10.02 | 1.9313e-05 | 0 | 1.9313e-05 | 0.076064 | 0.00078066 | 3.8764e-05 | 0.00098776 | 0.00031223 | 1.469e-06 | 1.5076e-08 | 7.4863e-10 | 1.9076e-08 | 6.0299e-09
NE | 31161 | OIL | 31161OIL | 3 | 0 | 0 | 0 | 0 | 0.002 | 10.02 | 5.7938e-05 | 0 | 5.7938e-05 | 0.52266 | 0 | 0 | 0 | 0 | 3.0282e-05 | 0 | 0 | 0 | 0
NE | 31163 | DRY | 31163DRY | 0 | 9 | 0 | 0 | 9 | 0.002 | 10.02 | 0 | 0.8708 | 0.8708 | 0.058998 | 2.7166e-06 | 3.2046e-06 | 3.6925e-06 | 7.3851e-06 | 0.051376 | 2.3656e-06 | 2.7906e-06 | 3.2155e-06 | 6.431e-06
NE | 31165 | DRY | 31165DRY | 2 | 251 | 0 | 0 | 251 | 0.002 | 10.02 | 3.8625e-05 | 24.2857 | 24.2857 | 0.076064 | 0.00078066 | 3.8764e-05 | 0.00098776 | 0.00031223 | 1.8473 | 0.018959 | 0.00094141 | 0.023988 | 0.0075826
NE | 31165 | OIL | 31165OIL | 15 | 5 | 0 | 0 | 5 | 0.002 | 10.02 | 0.00028969 | 0.48378 | 0.48407 | 0.52266 | 0 | 0 | 0 | 0 | 0.253 | 0 | 0 | 0 | 0
NE | 31167 | DRY | 31167DRY | 1 | 4 | 0 | 0 | 4 | 0.002 | 10.02 | 1.9313e-05 | 0.38702 | 0.38704 | 0.058998 | 2.7166e-06 | 3.2046e-06 | 3.6925e-06 | 7.3851e-06 | 0.022835 | 1.0515e-06 | 1.2403e-06 | 1.4292e-06 | 2.8583e-06
NE | 31169 | DRY | 31169DRY | 0 | 1 | 0 | 0 | 1 | 0.002 | 10.02 | 0 | 0.096756 | 0.096756 | 0.058998 | 2.7166e-06 | 3.2046e-06 | 3.6925e-06 | 7.3851e-06 | 0.0057084 | 2.6285e-07 | 3.1006e-07 | 3.5728e-07 | 7.1455e-07
NE | 31171 | DRY | 31171DRY | 0 | 2 | 0 | 0 | 2 | 0.002 | 10.02 | 0 | 0.19351 | 0.19351 | 0.058998 | 2.7166e-06 | 3.2046e-06 | 3.6925e-06 | 7.3851e-06 | 0.011417 | 5.257e-07 | 6.2012e-07 | 7.1455e-07 | 1.4291e-06
NE | 31175 | DRY | 31175DRY | 0 | 2 | 0 | 0 | 2 | 0.002 | 10.02 | 0 | 0.19351 | 0.19351 | 0.058998 | 2.7166e-06 | 3.2046e-06 | 3.6925e-06 | 7.3851e-06 | 0.011417 | 5.257e-07 | 6.2012e-07 | 7.1455e-07 | 1.4291e-06
NE | 31177 | OIL | 31177OIL | 2 | 0 | 0 | 0 | 0 | 0.002 | 10.02 | 3.8625e-05 | 0 | 3.8625e-05 | 0.52266 | 0 | 0 | 0 | 0 | 2.0188e-05 | 0 | 0 | 0 | 0
NE | 31177 | DRY | 31177DRY | 0 | 9 | 0 | 0 | 9 | 0.002 | 10.02 | 0 | 0.8708 | 0.8708 | 0.058998 | 2.7166e-06 | 3.2046e-06 | 3.6925e-06 | 7.3851e-06 | 0.051376 | 2.3656e-06 | 2.7906e-06 | 3.2155e-06 | 6.431e-06
NE | 31181 | DRY | 31181DRY | 0 | 9 | 0 | 0 | 9 | 0.002 | 10.02 | 0 | 0.8708 | 0.8708 | 0.058998 | 2.7166e-06 | 3.2046e-06 | 3.6925e-06 | 7.3851e-06 | 0.051376 | 2.3656e-06 | 2.7906e-06 | 3.2155e-06 | 6.431e-06
NE | 31183 | DRY | 31183DRY | 0 | 6 | 0 | 0 | 6 | 0.002 | 10.02 | 0 | 0.58053 | 0.58053 | 0.058998 | 2.7166e-06 | 3.2046e-06 | 3.6925e-06 | 7.3851e-06 | 0.03425 | 1.5771e-06 | 1.8604e-06 | 2.1437e-06 | 4.2873e-06
NV | 32001 | DRY | 32001DRY | 1 | 39 | 0 | 0 | 39 | 0.002 | 10.02 | 1.9313e-05 | 3.7735 | 3.7735 | 0.14577 | 0.00026676 | 8.0175e-06 | 0.00023178 | 7.0262e-05 | 0.55007 | 0.0010066 | 3.0254e-05 | 0.00087461 | 0.00026513
NV | 32001 | OIL | 32001OIL | 0 | 8 | 0 | 0 | 8 | 0.002 | 10.02 | 0 | 0.77405 | 0.77405 | 0.83562 | 0.00064384 | 6.3014e-05 | 2.7397e-05 | 0.0006701 | 0.64681 | 0.00049836 | 4.8775e-05 | 2.1207e-05 | 0.00051869
NV | 32003 | DRY | 32003DRY | 2 | 55 | 0 | 0 | 55 | 0.002 | 10.02 | 3.8625e-05 | 5.3216 | 5.3216 | 0.14577 | 0.00026676 | 8.0175e-06 | 0.00023178 | 7.0262e-05 | 0.77574 | 0.0014196 | 4.2666e-05 | 0.0012334 | 0.00037391
NV | 32003 | OIL | 32003OIL | 0 | 19 | 0 | 0 | 19 | 0.002 | 10.02 | 0 | 1.8384 | 1.8384 | 0.83562 | 0.00064384 | 6.3014e-05 | 2.7397e-05 | 0.0006701 | 1.5362 | 0.0011836 | 0.00011584 | 5.0366e-05 | 0.0012319
NV | 32007 | DRY | 32007DRY | 1 | 61 | 0 | 0 | 61 | 0.002 | 10.02 | 1.9313e-05 | 5.9021 | 5.9021 | 0.14577 | 0.00026676 | 8.0175e-06 | 0.00023178 | 7.0262e-05 | 0.86037 | 0.0015745 | 4.732e-05 | 0.001368 | 0.0004147
NV | 32007 | GAS | 32007GAS | 0 | 2 | 0 | 0 | 2 | 0.002 | 10.02 | 0 | 0.19351 | 0.19351 | 0.14577 | 0.00026676 | 8.0175e-06 | 0.00023178 | 7.0262e-05 | 0.028209 | 5.1622e-05 | 1.5515e-06 | 4.4852e-05 | 1.3597e-05
NV | 32007 | OIL | 32007OIL | 0 | 25 | 0 | 0 | 25 | 0.002 | 10.02 | 0 | 2.4189 | 2.4189 | 0.83562 | 0.00064384 | 6.3014e-05 | 2.7397e-05 | 0.0006701 | 2.0213 | 0.0015574 | 0.00015242 | 6.6271e-05 | 0.0016209
NV | 32009 | DRY | 32009DRY | 3 | 5 | 0 | 0 | 5 | 0.002 | 10.02 | 5.7938e-05 | 0.48378 | 0.48384 | 0.14577 | 0.00026676 | 8.0175e-06 | 0.00023178 | 7.0262e-05 | 0.07053 | 0.00012907 | 3.8792e-06 | 0.00011214 | 3.3995e-05
NV | 32011 | DRY | 32011DRY | 6 | 55 | 0 | 0 | 55 | 0.002 | 10.02 | 0.00011588 | 5.3216 | 5.3217 | 0.14577 | 0.00026676 | 8.0175e-06 | 0.00023178 | 7.0262e-05 | 0.77575 | 0.0014196 | 4.2667e-05 | 0.0012335 | 0.00037391
NV | 32011 | OIL | 32011OIL | 0 | 54 | 0 | 0 | 54 | 0.002 | 10.02 | 0 | 5.2248 | 5.2248 | 0.83562 | 0.00064384 | 6.3014e-05 | 2.7397e-05 | 0.0006701 | 4.3659 | 0.0033639 | 0.00032923 | 0.00014315 | 0.0035011
NV | 32013 | DRY | 32013DRY | 0 | 5 | 0 | 0 | 5 | 0.002 | 10.02 | 0 | 0.48378 | 0.48378 | 0.14577 | 0.00026676 | 8.0175e-06 | 0.00023178 | 7.0262e-05 | 0.070522 | 0.00012905 | 3.8787e-06 | 0.00011213 | 3.3991e-05
NV | 32015 | DRY | 32015DRY | 1 | 15 | 0 | 0 | 15 | 0.002 | 10.02 | 1.9313e-05 | 1.4513 | 1.4514 | 0.14577 | 0.00026676 | 8.0175e-06 | 0.00023178 | 7.0262e-05 | 0.21157 | 0.00038717 | 1.1636e-05 | 0.00033639 | 0.00010198
NV | 32015 | OIL | 32015OIL | 0 | 3 | 0 | 0 | 3 | 0.002 | 10.02 | 0 | 0.29027 | 0.29027 | 0.83562 | 0.00064384 | 6.3014e-05 | 2.7397e-05 | 0.0006701 | 0.24255 | 0.00018688 | 1.8291e-05 | 7.9525e-06 | 0.00019451
NV | 32017 | DRY | 32017DRY | 3 | 23 | 0 | 0 | 23 | 0.002 | 10.02 | 5.7938e-05 | 2.2254 | 2.2254 | 0.14577 | 0.00026676 | 8.0175e-06 | 0.00023178 | 7.0262e-05 | 0.32441 | 0.00059367 | 1.7842e-05 | 0.00051581 | 0.00015636
NV | 32017 | OIL | 32017OIL | 0 | 8 | 0 | 0 | 8 | 0.002 | 10.02 | 0 | 0.77405 | 0.77405 | 0.83562 | 0.00064384 | 6.3014e-05 | 2.7397e-05 | 0.0006701 | 0.64681 | 0.00049836 | 4.8775e-05 | 2.1207e-05 | 0.00051869
NV | 32019 | DRY | 32019DRY | 0 | 2 | 0 | 0 | 2 | 0.002 | 10.02 | 0 | 0.19351 | 0.19351 | 0.14577 | 0.00026676 | 8.0175e-06 | 0.00023178 | 7.0262e-05 | 0.028209 | 5.1622e-05 | 1.5515e-06 | 4.4852e-05 | 1.3597e-05
NV | 32023 | DRY | 32023DRY | 25 | 179 | 0 | 0 | 179 | 0.002 | 10.02 | 0.00048281 | 17.3193 | 17.3197 | 0.14577 | 0.00026676 | 8.0175e-06 | 0.00023178 | 7.0262e-05 | 2.5247 | 0.0046203 | 0.00013886 | 0.0040143 | 0.0012169
NV | 32023 | OIL | 32023OIL | 0 | 165 | 0 | 0 | 165 | 0.002 | 10.02 | 0 | 15.9647 | 15.9647 | 0.83562 | 0.00064384 | 6.3014e-05 | 2.7397e-05 | 0.0006701 | 13.3404 | 0.010279 | 0.001006 | 0.00043739 | 0.010698
NV | 32027 | DRY | 32027DRY | 2 | 2 | 0 | 0 | 2 | 0.002 | 10.02 | 3.8625e-05 | 0.19351 | 0.19355 | 0.14577 | 0.00026676 | 8.0175e-06 | 0.00023178 | 7.0262e-05 | 0.028214 | 5.1632e-05 | 1.5518e-06 | 4.4861e-05 | 1.3599e-05
NV | 32027 | OIL | 32027OIL | 0 | 6 | 0 | 0 | 6 | 0.002 | 10.02 | 0 | 0.58053 | 0.58053 | 0.83562 | 0.00064384 | 6.3014e-05 | 2.7397e-05 | 0.0006701 | 0.4851 | 0.00037377 | 3.6582e-05 | 1.5905e-05 | 0.00038901
NV | 32031 | DRY | 32031DRY | 0 | 4 | 0 | 0 | 4 | 0.002 | 10.02 | 0 | 0.38702 | 0.38702 | 0.14577 | 0.00026676 | 8.0175e-06 | 0.00023178 | 7.0262e-05 | 0.056417 | 0.00010324 | 3.103e-06 | 8.9704e-05 | 2.7193e-05
NV | 32033 | DRY | 32033DRY | 3 | 93 | 0 | 0 | 93 | 0.002 | 10.02 | 5.7938e-05 | 8.9983 | 8.9983 | 0.14577 | 0.00026676 | 8.0175e-06 | 0.00023178 | 7.0262e-05 | 1.3117 | 0.0024004 | 7.2144e-05 | 0.0020856 | 0.00063224
NV | 32033 | OIL | 32033OIL | 0 | 37 | 0 | 0 | 37 | 0.002 | 10.02 | 0 | 3.58 | 3.58 | 0.83562 | 0.00064384 | 6.3014e-05 | 2.7397e-05 | 0.0006701 | 2.9915 | 0.0023049 | 0.00022559 | 9.8081e-05 | 0.0023989
NM | 35001 | GAS | 35001GAS | 10 | 3 | 0 | 0.63275 | 3.6328 | 0.002 | 10.02 | 0.00019313 | 0.35149 | 0.35168 | 0.14577 | 0.00026676 | 8.0175e-06 | 0.00023178 | 7.0262e-05 | 0.051266 | 9.3816e-05 | 2.8196e-06 | 8.1512e-05 | 2.471e-05
NM | 35001 | OIL | 35001OIL | 9 | 0 | 0.39333 | 0 | 0.39333 | 0.002 | 10.02 | 0.00017381 | 0.038057 | 0.038231 | 0.83562 | 0.00064384 | 6.3014e-05 | 2.7397e-05 | 0.0006701 | 0.031947 | 2.4615e-05 | 2.4091e-06 | 1.0474e-06 | 2.5619e-05
NM | 35003 | DRY | 35003DRY | 3 | 0 | 0 | 0 | 0 | 0.002 | 10.02 | 5.7938e-05 | 0 | 5.7938e-05 | 0.14577 | 0.00026676 | 8.0175e-06 | 0.00023178 | 7.0262e-05 | 8.4457e-06 | 1.5456e-08 | 4.6451e-10 | 1.3429e-08 | 4.0708e-09
NM | 35003 | GAS | 35003GAS | 15 | 0 | 0 | 0.7301 | 0.7301 | 0.002 | 10.02 | 0.00028969 | 0.070641 | 0.070931 | 0.14577 | 0.00026676 | 8.0175e-06 | 0.00023178 | 7.0262e-05 | 0.01034 | 1.8922e-05 | 5.6869e-07 | 1.644e-05 | 4.9838e-06
NM | 35003 | OIL | 35003OIL | 13 | 0 | 0.56815 | 0 | 0.56815 | 0.002 | 10.02 | 0.00025106 | 0.054972 | 0.055223 | 0.83562 | 0.00064384 | 6.3014e-05 | 2.7397e-05 | 0.0006701 | 0.046145 | 3.5554e-05 | 3.4798e-06 | 1.513e-06 | 3.7005e-05
NM | 35005 | DRY | 35005DRY | 6 | 5 | 0 | 0 | 5 | 0.002 | 10.02 | 0.00011588 | 0.48378 | 0.48389 | 0.28602 | 0 | 0 | 0 | 0 | 0.13841 | 0 | 0 | 0 | 0
NM | 35005 | GAS | 35005GAS | 676 | 88 | 0 | 37.1863 | 125.1863 | 0.002 | 10.02 | 0.013055 | 12.1125 | 12.1255 | 0.28602 | 0 | 0 | 0 | 0 | 3.4682 | 0 | 0 | 0 | 0
NM | 35005 | OIL | 35005OIL | 1606 | 957 | 112.013 | 0 | 1069.013 | 0.002 | 10.02 | 0.031016 | 103.4331 | 103.4641 | 0.29063 | 0 | 0 | 0 | 0 | 30.0693 | 0 | 0 | 0 | 0
NM | 35006 | GAS | 35006GAS | 4 | 0 | 0 | 0.19469 | 0.19469 | 0.002 | 10.02 | 7.725e-05 | 0.018838 | 0.018915 | 0.26155 | 0 | 0 | 0 | 0 | 0.0049472 | 0 | 0 | 0 | 0
NM | 35006 | OIL | 35006OIL | 4 | 0 | 0.17482 | 0 | 0.17482 | 0.002 | 10.02 | 7.725e-05 | 0.016914 | 0.016992 | 0.2717 | 0 | 0 | 0 | 0 | 0.0046166 | 0 | 0 | 0 | 0
NM | 35006 | DRY | 35006DRY | 0 | 1 | 0 | 0 | 1 | 0.002 | 10.02 | 0 | 0.096756 | 0.096756 | 0.26155 | 0 | 0 | 0 | 0 | 0.025306 | 0 | 0 | 0 | 0
NM | 35007 | DRY | 35007DRY | 12 | 12 | 0 | 0 | 12 | 0.002 | 10.02 | 0.00023175 | 1.1611 | 1.1613 | 0.2717 | 0 | 0 | 0 | 0 | 0.31552 | 0 | 0 | 0 | 0
NM | 35007 | GAS | 35007GAS | 95 | 24 | 0 | 5.7921 | 29.7921 | 0.002 | 10.02 | 0.0018347 | 2.8826 | 2.8844 | 0.2717 | 0 | 0 | 0 | 0 | 0.78368 | 0 | 0 | 0 | 0
NM | 35007 | OIL | 35007OIL | 26 | 0 | 1.1363 | 0 | 1.1363 | 0.002 | 10.02 | 0.00050213 | 0.10994 | 0.11045 | 0.2717 | 0 | 0 | 0 | 0 | 0.030008 | 0 | 0 | 0 | 0
NM | 35009 | DRY | 35009DRY | 2 | 0 | 0 | 0 | 0 | 0.002 | 10.02 | 3.8625e-05 | 0 | 3.8625e-05 | 0.14577 | 0.00026676 | 8.0175e-06 | 0.00023178 | 6.6638e-06 | 5.6305e-06 | 1.0304e-08 | 3.0968e-10 | 8.9524e-09 | 2.5739e-10
NM | 35009 | GAS | 35009GAS | 1 | 1 | 0 | 0.097346 | 1.0973 | 0.002 | 10.02 | 1.9313e-05 | 0.10617 | 0.10619 | 0.14577 | 0.00026676 | 8.0175e-06 | 0.00023178 | 6.6638e-06 | 0.01548 | 2.8329e-05 | 8.5141e-07 | 2.4613e-05 | 7.0766e-07
NM | 35009 | OIL | 35009OIL | 38 | 0 | 1.6607 | 0 | 1.6607 | 0.002 | 10.02 | 0.00073388 | 0.16069 | 0.16142 | 0.83562 | 0.00064384 | 6.3014e-05 | 2.7397e-05 | 0.0006701 | 0.13489 | 0.00010393 | 1.0172e-05 | 4.4225e-06 | 0.00010817
NM | 35011 | DRY | 35011DRY | 3 | 1 | 0 | 0 | 1 | 0.002 | 10.02 | 5.7938e-05 | 0.096756 | 0.096814 | 0.14577 | 0.00026676 | 8.0175e-06 | 0.00023178 | 6.6638e-06 | 0.014113 | 2.5826e-05 | 7.762e-07 | 2.2439e-05 | 6.4515e-07
NM | 35011 | GAS | 35011GAS | 2 | 5 | 0 | 0.34071 | 5.3407 | 0.002 | 10.02 | 3.8625e-05 | 0.51674 | 0.51678 | 0.14577 | 0.00026676 | 8.0175e-06 | 0.00023178 | 6.6638e-06 | 0.075333 | 0.00013786 | 4.1433e-06 | 0.00011978 | 3.4438e-06
NM | 35011 | OIL | 35011OIL | 64 | 0 | 2.797 | 0 | 2.797 | 0.002 | 10.02 | 0.001236 | 0.27063 | 0.27187 | 0.83562 | 0.00064384 | 6.3014e-05 | 2.7397e-05 | 0.0006701 | 0.22718 | 0.00017504 | 1.7131e-05 | 7.4484e-06 | 0.00018218
NM | 35013 | GAS | 35013GAS | 2 | 0 | 0 | 0.097346 | 0.097346 | 0.002 | 10.02 | 3.8625e-05 | 0.0094188 | 0.0094574 | 0.34755 | 0 | 0 | 0 | 0 | 0.0032869 | 0 | 0 | 0 | 0
NM | 35013 | OIL | 35013OIL | 8 | 0 | 0.34963 | 0 | 0.34963 | 0.002 | 10.02 | 0.0001545 | 0.033829 | 0.033983 | 0.29063 | 0 | 0 | 0 | 0 | 0.0098764 | 0 | 0 | 0 | 0
NM | 35013 | DRY | 35013DRY | 0 | 11 | 0 | 0 | 11 | 0.002 | 10.02 | 0 | 1.0643 | 1.0643 | 0.34755 | 0 | 0 | 0 | 0 | 0.3699 | 0 | 0 | 0 | 0
NM | 35015 | DRY | 35015DRY | 15 | 13 | 0 | 0 | 13 | 0.002 | 10.02 | 0.00028969 | 1.2578 | 1.2581 | 0.28602 | 0 | 0 | 0 | 0 | 0.35985 | 0 | 0 | 0 | 0
NM | 35015 | GAS | 35015GAS | 2104 | 365 | 0 | 120.174 | 485.174 | 0.002 | 10.02 | 0.040634 | 46.9433 | 46.984 | 0.28602 | 0 | 0 | 0 | 0 | 13.4386 | 0 | 0 | 0 | 0
NM | 35015 | OIL | 35015OIL | 8417 | 1721 | 443.0697 | 0 | 2164.0697 | 0.002 | 10.02 | 0.16255 | 209.386 | 209.5486 | 0.29063 | 0 | 0 | 0 | 0 | 60.9002 | 0 | 0 | 0 | 0
NM | 35017 | GAS | 35017GAS | 1 | 0 | 0 | 0.048673 | 0.048673 | 0.002 | 10.02 | 1.9313e-05 | 0.0047094 | 0.0047287 | 0.14577 | 0.00026676 | 8.0175e-06 | 0.00023178 | 7.0262e-05 | 0.00068932 | 1.2614e-06 | 3.7912e-08 | 1.096e-06 | 3.3225e-07
NM | 35017 | OIL | 35017OIL | 4 | 0 | 0.17482 | 0 | 0.17482 | 0.002 | 10.02 | 7.725e-05 | 0.016914 | 0.016992 | 0.83562 | 0.00064384 | 6.3014e-05 | 2.7397e-05 | 0.0006701 | 0.014198 | 1.094e-05 | 1.0707e-06 | 4.6552e-07 | 1.1386e-05
NM | 35017 | DRY | 35017DRY | 0 | 1 | 0 | 0 | 1 | 0.002 | 10.02 | 0 | 0.096756 | 0.096756 | 0.14577 | 0.00026676 | 8.0175e-06 | 0.00023178 | 7.0262e-05 | 0.014104 | 2.5811e-05 | 7.7574e-07 | 2.2426e-05 | 6.7983e-06
NM | 35019 | DRY | 35019DRY | 29 | 6 | 0 | 0 | 6 | 0.002 | 10.02 | 0.00056006 | 0.58053 | 0.58109 | 0.14577 | 0.00026676 | 8.0175e-06 | 0.00023178 | 6.6638e-06 | 0.084708 | 0.00015501 | 4.6589e-06 | 0.00013469 | 3.8723e-06
NM | 35019 | GAS | 35019GAS | 30 | 2 | 0 | 1.5575 | 3.5575 | 0.002 | 10.02 | 0.00057938 | 0.34421 | 0.34479 | 0.14577 | 0.00026676 | 8.0175e-06 | 0.00023178 | 6.6638e-06 | 0.050261 | 9.1978e-05 | 2.7644e-06 | 7.9915e-05 | 2.2976e-06
NM | 35019 | OIL | 35019OIL | 58 | 2 | 2.6222 | 0 | 4.6222 | 0.002 | 10.02 | 0.0011201 | 0.44723 | 0.44835 | 0.83562 | 0.00064384 | 6.3014e-05 | 2.7397e-05 | 0.0006701 | 0.37465 | 0.00028866 | 2.8252e-05 | 1.2283e-05 | 0.00030044
NM | 35021 | DRY | 35021DRY | 16 | 17 | 0 | 0 | 17 | 0.002 | 10.02 | 0.000309 | 1.6448 | 1.6452 | 0.14577 | 0.00026676 | 8.0175e-06 | 0.00023178 | 7.0262e-05 | 0.23982 | 0.00043887 | 1.319e-05 | 0.00038131 | 0.00011559
NM | 35021 | GAS | 35021GAS | 127 | 47 | 0 | 8.4691 | 55.4691 | 0.002 | 10.02 | 0.0024527 | 5.367 | 5.3694 | 0.14577 | 0.00026676 | 8.0175e-06 | 0.00023178 | 7.0262e-05 | 0.78271 | 0.0014324 | 4.3049e-05 | 0.0012445 | 0.00037727
NM | 35021 | OIL | 35021OIL | 16 | 1 | 0.74297 | 0 | 1.743 | 0.002 | 10.02 | 0.000309 | 0.16864 | 0.16895 | 0.83562 | 0.00064384 | 6.3014e-05 | 2.7397e-05 | 0.0006701 | 0.14118 | 0.00010878 | 1.0646e-05 | 4.6288e-06 | 0.00011321
NM | 35023 | GAS | 35023GAS | 4 | 0 | 0 | 0.19469 | 0.19469 | 0.002 | 10.02 | 7.725e-05 | 0.018838 | 0.018915 | 0.14577 | 0.00026676 | 8.0175e-06 | 0.00023178 | 7.0262e-05 | 0.0027573 | 5.0458e-06 | 1.5165e-07 | 4.3841e-06 | 1.329e-06
NM | 35023 | OIL | 35023OIL | 16 | 1 | 0.74297 | 0 | 1.743 | 0.002 | 10.02 | 0.000309 | 0.16864 | 0.16895 | 0.83562 | 0.00064384 | 6.3014e-05 | 2.7397e-05 | 0.0006701 | 0.14118 | 0.00010878 | 1.0646e-05 | 4.6288e-06 | 0.00011321
NM | 35023 | DRY | 35023DRY | 0 | 6 | 0 | 0 | 6 | 0.002 | 10.02 | 0 | 0.58053 | 0.58053 | 0.14577 | 0.00026676 | 8.0175e-06 | 0.00023178 | 7.0262e-05 | 0.084626 | 0.00015487 | 4.6544e-06 | 0.00013456 | 4.079e-05
NM | 35025 | DRY | 35025DRY | 31 | 7 | 0 | 0 | 7 | 0.002 | 10.02 | 0.00059869 | 0.67729 | 0.67789 | 0.28602 | 0 | 0 | 0 | 0 | 0.19389 | 0 | 0 | 0 | 0
NM | 35025 | GAS | 35025GAS | 1392 | 308 | 0 | 82.7443 | 390.7443 | 0.002 | 10.02 | 0.026883 | 37.8067 | 37.8336 | 0.28602 | 0 | 0 | 0 | 0 | 10.8213 | 0 | 0 | 0 | 0
NM | 35025 | OIL | 35025OIL | 15930 | 3755 | 860.3105 | 0 | 4615.3105 | 0.002 | 10.02 | 0.30765 | 446.5575 | 446.8651 | 0.29063 | 0 | 0 | 0 | 0 | 129.8704 | 0 | 0 | 0 | 0
NM | 35027 | GAS | 35027GAS | 4 | 7 | 0 | 0.5354 | 7.5354 | 0.002 | 10.02 | 7.725e-05 | 0.72909 | 0.72917 | 0.34755 | 0 | 0 | 0 | 0 | 0.25342 | 0 | 0 | 0 | 0
NM | 35027 | OIL | 35027OIL | 38 | 1 | 1.7045 | 0 | 2.7045 | 0.002 | 10.02 | 0.00073388 | 0.26167 | 0.2624 | 0.29063 | 0 | 0 | 0 | 0 | 0.076262 | 0 | 0 | 0 | 0
NM | 35029 | GAS | 35029GAS | 1 | 2 | 0 | 0.14602 | 2.146 | 0.002 | 10.02 | 1.9313e-05 | 0.20764 | 0.20766 | 0.14577 | 0.00026676 | 8.0175e-06 | 0.00023178 | 7.0262e-05 | 0.030271 | 5.5396e-05 | 1.6649e-06 | 4.8131e-05 | 1.4591e-05
NM | 35029 | OIL | 35029OIL | 14 | 4 | 0.78667 | 0 | 4.7867 | 0.002 | 10.02 | 0.00027038 | 0.46314 | 0.46341 | 0.83562 | 0.00064384 | 6.3014e-05 | 2.7397e-05 | 0.0006701 | 0.38723 | 0.00029836 | 2.9201e-05 | 1.2696e-05 | 0.00031053
NM | 35031 | DRY | 35031DRY | 33 | 22 | 0 | 0 | 22 | 0.002 | 10.02 | 0.00063731 | 2.1286 | 2.1293 | 0.26155 | 0 | 0 | 0 | 0 | 0.55691 | 0 | 0 | 0 | 0
NM | 35031 | GAS | 35031GAS | 87 | 131 | 0 | 10.6107 | 141.6107 | 0.002 | 10.02 | 0.0016802 | 13.7016 | 13.7033 | 0.26155 | 0 | 0 | 0 | 0 | 3.5841 | 0 | 0 | 0 | 0
NM | 35031 | OIL | 35031OIL | 1035 | 238 | 55.635 | 0 | 293.635 | 0.002 | 10.02 | 0.019988 | 28.4109 | 28.4308 | 0.2717 | 0 | 0 | 0 | 0 | 7.7246 | 0 | 0 | 0 | 0
NM | 35033 | DRY | 35033DRY | 4 | 0 | 0 | 0 | 0 | 0.002 | 10.02 | 7.725e-05 | 0 | 7.725e-05 | 0.14577 | 0.00026676 | 8.0175e-06 | 0.00023178 | 7.0262e-05 | 1.1261e-05 | 2.0608e-08 | 6.1935e-10 | 1.7905e-08 | 5.4278e-09
NM | 35033 | GAS | 35033GAS | 34 | 1 | 0 | 1.7036 | 2.7036 | 0.002 | 10.02 | 0.00065663 | 0.26158 | 0.26224 | 0.14577 | 0.00026676 | 8.0175e-06 | 0.00023178 | 7.0262e-05 | 0.038228 | 6.9957e-05 | 2.1025e-06 | 6.0782e-05 | 1.8426e-05
NM | 35035 | DRY | 35035DRY | 1 | 1 | 0 | 0 | 1 | 0.002 | 10.02 | 1.9313e-05 | 0.096756 | 0.096775 | 0.34755 | 0 | 0 | 0 | 0 | 0.033634 | 0 | 0 | 0 | 0
NM | 35035 | GAS | 35035GAS | 4 | 5 | 0 | 0.43806 | 5.4381 | 0.002 | 10.02 | 7.725e-05 | 0.52616 | 0.52624 | 0.34755 | 0 | 0 | 0 | 0 | 0.18289 | 0 | 0 | 0 | 0
NM | 35035 | OIL | 35035OIL | 34 | 3 | 1.617 | 0 | 4.617 | 0.002 | 10.02 | 0.00065663 | 0.44673 | 0.44738 | 0.29063 | 0 | 0 | 0 | 0 | 0.13002 | 0 | 0 | 0 | 0
NM | 35037 | DRY | 35037DRY | 1 | 10 | 0 | 0 | 10 | 0.002 | 10.02 | 1.9313e-05 | 0.96756 | 0.96758 | 0.14577 | 0.00026676 | 8.0175e-06 | 0.00023178 | 6.6638e-06 | 0.14105 | 0.00025811 | 7.7575e-06 | 0.00022426 | 6.4478e-06
NM | 35037 | GAS | 35037GAS | 42 | 14 | 0 | 2.7257 | 16.7257 | 0.002 | 10.02 | 0.00081113 | 1.6183 | 1.6191 | 0.14577 | 0.00026676 | 8.0175e-06 | 0.00023178 | 6.6638e-06 | 0.23602 | 0.00043192 | 1.2981e-05 | 0.00037528 | 1.079e-05
NM | 35037 | OIL | 35037OIL | 2 | 2 | 0.17482 | 0 | 2.1748 | 0.002 | 10.02 | 3.8625e-05 | 0.21043 | 0.21046 | 0.83562 | 0.00064384 | 6.3014e-05 | 2.7397e-05 | 0.0006701 | 0.17587 | 0.0001355 | 1.3262e-05 | 5.7661e-06 | 0.00014103
NM | 35039 | DRY | 35039DRY | 33 | 39 | 0 | 0 | 39 | 0.002 | 10.02 | 0.00063731 | 3.7735 | 3.7741 | 0.26155 | 0 | 0 | 0 | 0 | 0.98712 | 0 | 0 | 0 | 0
NM | 35039 | GAS | 35039GAS | 2834 | 305 | 0 | 152.785 | 457.785 | 0.002 | 10.02 | 0.054732 | 44.2933 | 44.348 | 0.26155 | 0 | 0 | 0 | 0 | 11.5992 | 0 | 0 | 0 | 0
NM | 35039 | OIL | 35039OIL | 1352 | 154 | 65.818 | 0 | 219.818 | 0.002 | 10.02 | 0.026111 | 21.2686 | 21.2948 | 0.2717 | 0 | 0 | 0 | 0 | 5.7857 | 0 | 0 | 0 | 0
NM | 35041 | DRY | 35041DRY | 2 | 3 | 0 | 0 | 3 | 0.002 | 10.02 | 3.8625e-05 | 0.29027 | 0.29031 | 0.28602 | 0 | 0 | 0 | 0 | 0.083034 | 0 | 0 | 0 | 0
NM | 35041 | GAS | 35041GAS | 53 | 6 | 0 | 2.8717 | 8.8717 | 0.002 | 10.02 | 0.0010236 | 0.85839 | 0.85941 | 0.28602 | 0 | 0 | 0 | 0 | 0.24581 | 0 | 0 | 0 | 0
NM | 35041 | OIL | 35041OIL | 916 | 423 | 58.5195 | 0 | 481.5195 | 0.002 | 10.02 | 0.01769 | 46.5897 | 46.6074 | 0.29063 | 0 | 0 | 0 | 0 | 13.5453 | 0 | 0 | 0 | 0
NM | 35043 | DRY | 35043DRY | 4 | 13 | 0 | 0 | 13 | 0.002 | 10.02 | 7.725e-05 | 1.2578 | 1.2579 | 0.26155 | 0 | 0 | 0 | 0 | 0.329 | 0 | 0 | 0 | 0
NM | 35043 | GAS | 35043GAS | 241 | 228 | 0 | 22.8277 | 250.8277 | 0.002 | 10.02 | 0.0046543 | 24.269 | 24.2737 | 0.26155 | 0 | 0 | 0 | 0 | 6.3488 | 0 | 0 | 0 | 0
NM | 35043 | OIL | 35043OIL | 567 | 39 | 26.4845 | 0 | 65.4845 | 0.002 | 10.02 | 0.01095 | 6.336 | 6.347 | 0.2717 | 0 | 0 | 0 | 0 | 1.7244 | 0 | 0 | 0 | 0
NM | 35045 | DRY | 35045DRY | 92 | 56 | 0 | 0 | 56 | 0.002 | 10.02 | 0.0017768 | 5.4183 | 5.4201 | 0.26155 | 0 | 0 | 0 | 0 | 1.4176 | 0 | 0 | 0 | 0
NM | 35045 | GAS | 35045GAS | 5452 | 653 | 0 | 297.1495 | 950.1495 | 0.002 | 10.02 | 0.10529 | 91.9324 | 92.0376 | 0.26155 | 0 | 0 | 0 | 0 | 24.0724 | 0 | 0 | 0 | 0
NM | 35045 | OIL | 35045OIL | 4612 | 297 | 214.5423 | 0 | 511.5423 | 0.002 | 10.02 | 0.089069 | 49.4946 | 49.5837 | 0.2717 | 0 | 0 | 0 | 0 | 13.4717 | 0 | 0 | 0 | 0
NM | 35047 | DRY | 35047DRY | 22 | 1 | 0 | 0 | 1 | 0.002 | 10.02 | 0.00042488 | 0.096756 | 0.097181 | 0.14577 | 0.00026676 | 8.0175e-06 | 0.00023178 | 6.6638e-06 | 0.014166 | 2.5924e-05 | 7.7914e-07 | 2.2524e-05 | 6.476e-07
NM | 35047 | GAS | 35047GAS | 31 | 0 | 0 | 1.5089 | 1.5089 | 0.002 | 10.02 | 0.00059869 | 0.14599 | 0.14659 | 0.14577 | 0.00026676 | 8.0175e-06 | 0.00023178 | 6.6638e-06 | 0.021369 | 3.9105e-05 | 1.1753e-06 | 3.3976e-05 | 9.7685e-07
NM | 35049 | DRY | 35049DRY | 11 | 12 | 0 | 0 | 12 | 0.002 | 10.02 | 0.00021244 | 1.1611 | 1.1613 | 0.14577 | 0.00026676 | 8.0175e-06 | 0.00023178 | 7.0262e-05 | 0.16928 | 0.00030979 | 9.3106e-06 | 0.00026916 | 8.1594e-05
NM | 35049 | GAS | 35049GAS | 21 | 0 | 0 | 1.0221 | 1.0221 | 0.002 | 10.02 | 0.00040556 | 0.098897 | 0.099303 | 0.14577 | 0.00026676 | 8.0175e-06 | 0.00023178 | 7.0262e-05 | 0.014476 | 2.649e-05 | 7.9616e-07 | 2.3016e-05 | 6.9773e-06
NM | 35049 | OIL | 35049OIL | 1 | 0 | 0.043704 | 0 | 0.043704 | 0.002 | 10.02 | 1.9313e-05 | 0.0042286 | 0.0042479 | 0.83562 | 0.00064384 | 6.3014e-05 | 2.7397e-05 | 0.0006701 | 0.0035496 | 2.735e-06 | 2.6768e-07 | 1.1638e-07 | 2.8465e-06
NM | 35051 | OIL | 35051OIL | 16 | 0 | 0.69926 | 0 | 0.69926 | 0.002 | 10.02 | 0.000309 | 0.067658 | 0.067967 | 0.29063 | 0 | 0 | 0 | 0 | 0.019753 | 0 | 0 | 0 | 0
NM | 35051 | DRY | 35051DRY | 0 | 1 | 0 | 0 | 1 | 0.002 | 10.02 | 0 | 0.096756 | 0.096756 | 0.34755 | 0 | 0 | 0 | 0 | 0.033627 | 0 | 0 | 0 | 0
NM | 35053 | DRY | 35053DRY | 4 | 4 | 0 | 0 | 4 | 0.002 | 10.02 | 7.725e-05 | 0.38702 | 0.3871 | 0.34755 | 0 | 0 | 0 | 0 | 0.13454 | 0 | 0 | 0 | 0
NM | 35053 | GAS | 35053GAS | 13 | 6 | 0 | 0.92479 | 6.9248 | 0.002 | 10.02 | 0.00025106 | 0.67001 | 0.67026 | 0.34755 | 0 | 0 | 0 | 0 | 0.23295 | 0 | 0 | 0 | 0
NM | 35053 | OIL | 35053OIL | 2 | 1 | 0.13111 | 0 | 1.1311 | 0.002 | 10.02 | 3.8625e-05 | 0.10944 | 0.10948 | 0.29063 | 0 | 0 | 0 | 0 | 0.031818 | 0 | 0 | 0 | 0
NM | 35055 | DRY | 35055DRY | 0 | 1 | 0 | 0 | 1 | 0.002 | 10.02 | 0 | 0.096756 | 0.096756 | 0.14577 | 0.00026676 | 8.0175e-06 | 0.00023178 | 7.0262e-05 | 0.014104 | 2.5811e-05 | 7.7574e-07 | 2.2426e-05 | 6.7983e-06
NM | 35057 | DRY | 35057DRY | 31 | 6 | 0 | 0 | 6 | 0.002 | 10.02 | 0.00059869 | 0.58053 | 0.58113 | 0.14577 | 0.00026676 | 8.0175e-06 | 0.00023178 | 7.0262e-05 | 0.084713 | 0.00015503 | 4.6592e-06 | 0.00013469 | 4.0832e-05
NM | 35057 | GAS | 35057GAS | 24 | 2 | 0 | 1.2655 | 3.2655 | 0.002 | 10.02 | 0.0004635 | 0.31596 | 0.31642 | 0.14577 | 0.00026676 | 8.0175e-06 | 0.00023178 | 7.0262e-05 | 0.046125 | 8.4409e-05 | 2.5369e-06 | 7.3339e-05 | 2.2232e-05
NM | 35059 | DRY | 35059DRY | 33 | 15 | 0 | 0 | 15 | 0.002 | 10.02 | 0.00063731 | 1.4513 | 1.452 | 0.14577 | 0.00026676 | 8.0175e-06 | 0.00023178 | 7.0262e-05 | 0.21166 | 0.00038733 | 1.1641e-05 | 0.00033654 | 0.00010202
NM | 35059 | GAS | 35059GAS | 139 | 8 | 0 | 7.155 | 15.155 | 0.002 | 10.02 | 0.0026844 | 1.4663 | 1.469 | 0.14577 | 0.00026676 | 8.0175e-06 | 0.00023178 | 7.0262e-05 | 0.21414 | 0.00039188 | 1.1778e-05 | 0.00034049 | 0.00010322
NM | 35059 | OIL | 35059OIL | 2 | 0 | 0.087408 | 0 | 0.087408 | 0.002 | 10.02 | 3.8625e-05 | 0.0084572 | 0.0084958 | 0.83562 | 0.00064384 | 6.3014e-05 | 2.7397e-05 | 0.0006701 | 0.0070992 | 5.4699e-06 | 5.3535e-07 | 2.3276e-07 | 5.693e-06
NM | 35061 | DRY | 35061DRY | 16 | 2 | 0 | 0 | 2 | 0.002 | 10.02 | 0.000309 | 0.19351 | 0.19382 | 0.26155 | 0 | 0 | 0 | 0 | 0.050694 | 0 | 0 | 0 | 0
NM | 35061 | GAS | 35061GAS | 17 | 5 | 0 | 1.0708 | 6.0708 | 0.002 | 10.02 | 0.00032831 | 0.58739 | 0.58771 | 0.26155 | 0 | 0 | 0 | 0 | 0.15372 | 0 | 0 | 0 | 0
NY | 36001 | OIL | 36001OIL | 5 | 10 | 0 | 0 | 10 | 0.3569 | 30.5729 | 0.017231 | 2.9522 | 2.9694 | 0.83562 | 0.00064384 | 6.3014e-05 | 2.7397e-05 | 0.0006701 | 2.4813 | 0.0019118 | 0.00018711 | 8.1354e-05 | 0.0019898
NY | 36001 | DRY | 36001DRY | 0 | 2 | 0 | 0 | 2 | 0.3569 | 30.5729 | 0 | 0.59044 | 0.59044 | 0.14577 | 0.00026676 | 8.0175e-06 | 0.00023178 | 7.0262e-05 | 0.08607 | 0.00015751 | 4.7338e-06 | 0.00013685 | 4.1486e-05
NY | 36003 | DRY | 36003DRY | 224 | 10 | 0 | 0 | 10 | 0.3569 | 30.5729 | 0.77197 | 2.9522 | 3.7242 | 0.14577 | 0.00026676 | 8.0175e-06 | 0.00023178 | 7.0262e-05 | 0.54288 | 0.00099347 | 2.9858e-05 | 0.00086318 | 0.00026167
NY | 36003 | GAS | 36003GAS | 88 | 88 | 0 | 0 | 88 | 0.3569 | 30.5729 | 0.30327 | 25.9793 | 26.2826 | 0.14577 | 0.00026676 | 8.0175e-06 | 0.00023178 | 7.0262e-05 | 3.8313 | 0.0070112 | 0.00021072 | 0.0060917 | 0.0018467
NY | 36003 | OIL | 36003OIL | 867 | 829 | 0 | 0 | 829 | 0.3569 | 30.5729 | 2.9879 | 244.7368 | 247.7247 | 0.83562 | 0.00064384 | 6.3014e-05 | 2.7397e-05 | 0.0006701 | 207.0029 | 0.15949 | 0.01561 | 0.006787 | 0.166
NY | 36005 | DRY | 36005DRY | 0 | 2 | 0 | 0 | 2 | 0.3569 | 30.5729 | 0 | 0.59044 | 0.59044 | 0.14577 | 0.00026676 | 8.0175e-06 | 0.00023178 | 7.0262e-05 | 0.08607 | 0.00015751 | 4.7338e-06 | 0.00013685 | 4.1486e-05
NY | 36005 | OIL | 36005OIL | 0 | 9 | 0 | 0 | 9 | 0.3569 | 30.5729 | 0 | 2.657 | 2.657 | 0.83562 | 0.00064384 | 6.3014e-05 | 2.7397e-05 | 0.0006701 | 2.2202 | 0.0017107 | 0.00016743 | 7.2794e-05 | 0.0017804
NY | 36007 | DRY | 36007DRY | 25 | 7 | 0 | 0 | 7 | 0.3569 | 30.5729 | 0.086157 | 2.0665 | 2.1527 | 0.14577 | 0.00026676 | 8.0175e-06 | 0.00023178 | 7.0262e-05 | 0.3138 | 0.00057426 | 1.7259e-05 | 0.00049895 | 0.00015125
NY | 36007 | GAS | 36007GAS | 6 | 3 | 0 | 0 | 3 | 0.3569 | 30.5729 | 0.020678 | 0.88566 | 0.90634 | 0.14577 | 0.00026676 | 8.0175e-06 | 0.00023178 | 7.0262e-05 | 0.13212 | 0.00024178 | 7.2665e-06 | 0.00021007 | 6.3681e-05
NY | 36009 | DRY | 36009DRY | 236 | 25 | 0 | 0 | 25 | 0.3569 | 30.5729 | 0.81332 | 7.3805 | 8.1938 | 0.14577 | 0.00026676 | 8.0175e-06 | 0.00023178 | 7.0262e-05 | 1.1944 | 0.0021858 | 6.5694e-05 | 0.0018991 | 0.00057572
NY | 36009 | GAS | 36009GAS | 123 | 113 | 0 | 0 | 113 | 0.3569 | 30.5729 | 0.42389 | 33.3598 | 33.7837 | 0.14577 | 0.00026676 | 8.0175e-06 | 0.00023178 | 7.0262e-05 | 4.9247 | 0.0090123 | 0.00027086 | 0.0078303 | 0.0023737
NY | 36009 | OIL | 36009OIL | 1274 | 732 | 0 | 0 | 732 | 0.3569 | 30.5729 | 4.3906 | 216.1005 | 220.4911 | 0.83562 | 0.00064384 | 6.3014e-05 | 2.7397e-05 | 0.0006701 | 184.246 | 0.14196 | 0.013894 | 0.0060409 | 0.14775
NY | 36011 | DRY | 36011DRY | 29 | 21 | 0 | 0 | 21 | 0.3569 | 30.5729 | 0.099942 | 6.1996 | 6.2995 | 0.14577 | 0.00026676 | 8.0175e-06 | 0.00023178 | 7.0262e-05 | 0.9183 | 0.0016805 | 5.0507e-05 | 0.0014601 | 0.00044262
NY | 36011 | GAS | 36011GAS | 33 | 32 | 0 | 0 | 32 | 0.3569 | 30.5729 | 0.11373 | 9.447 | 9.5607 | 0.14577 | 0.00026676 | 8.0175e-06 | 0.00023178 | 7.0262e-05 | 1.3937 | 0.0025505 | 7.6653e-05 | 0.002216 | 0.00067176
NY | 36013 | DRY | 36013DRY | 243 | 13 | 0 | 0 | 13 | 0.3569 | 30.5729 | 0.83745 | 3.8379 | 4.6753 | 0.14577 | 0.00026676 | 8.0175e-06 | 0.00023178 | 7.0262e-05 | 0.68153 | 0.0012472 | 3.7484e-05 | 0.0010836 | 0.0003285
NY | 36013 | GAS | 36013GAS | 438 | 518 | 0 | 0 | 518 | 0.3569 | 30.5729 | 1.5095 | 152.9236 | 154.4331 | 0.14577 | 0.00026676 | 8.0175e-06 | 0.00023178 | 7.0262e-05 | 22.5121 | 0.041197 | 0.0012382 | 0.035794 | 0.010851
NY | 36013 | OIL | 36013OIL | 80 | 124 | 0 | 0 | 124 | 0.3569 | 30.5729 | 0.2757 | 36.6072 | 36.8829 | 0.83562 | 0.00064384 | 6.3014e-05 | 2.7397e-05 | 0.0006701 | 30.82 | 0.023747 | 0.0023241 | 0.0010105 | 0.024715
NY | 36015 | DRY | 36015DRY | 33 | 37 | 0 | 0 | 37 | 0.3569 | 30.5729 | 0.11373 | 10.9231 | 11.0368 | 0.14577 | 0.00026676 | 8.0175e-06 | 0.00023178 | 7.0262e-05 | 1.6089 | 0.0029442 | 8.8488e-05 | 0.0025581 | 0.00077547
NY | 36015 | GAS | 36015GAS | 33 | 56 | 0 | 0 | 56 | 0.3569 | 30.5729 | 0.11373 | 16.5323 | 16.646 | 0.14577 | 0.00026676 | 8.0175e-06 | 0.00023178 | 7.0262e-05 | 2.4265 | 0.0044406 | 0.00013346 | 0.0038582 | 0.0011696
NY | 36017 | DRY | 36017DRY | 23 | 2 | 0 | 0 | 2 | 0.3569 | 30.5729 | 0.079265 | 0.59044 | 0.6697 | 0.14577 | 0.00026676 | 8.0175e-06 | 0.00023178 | 7.0262e-05 | 0.097624 | 0.00017865 | 5.3693e-06 | 0.00015522 | 4.7055e-05
NY | 36017 | GAS | 36017GAS | 6 | 16 | 0 | 0 | 16 | 0.3569 | 30.5729 | 0.020678 | 4.7235 | 4.7442 | 0.14577 | 0.00026676 | 8.0175e-06 | 0.00023178 | 7.0262e-05 | 0.69157 | 0.0012656 | 3.8036e-05 | 0.0010996 | 0.00033334
NY | 36019 | DRY | 36019DRY | 1 | 0 | 0 | 0 | 0 | 0.3569 | 30.5729 | 0.0034463 | 0 | 0.0034463 | 0.14577 | 0.00026676 | 8.0175e-06 | 0.00023178 | 7.0262e-05 | 0.00050237 | 9.1934e-07 | 2.7631e-08 | 7.9877e-07 | 2.4214e-07
NY | 36023 | DRY | 36023DRY | 16 | 5 | 0 | 0 | 5 | 0.3569 | 30.5729 | 0.055141 | 1.4761 | 1.5312 | 0.14577 | 0.00026676 | 8.0175e-06 | 0.00023178 | 7.0262e-05 | 0.22321 | 0.00040848 | 1.2277e-05 | 0.00035491 | 0.00010759
NY | 36023 | GAS | 36023GAS | 0 | 1 | 0 | 0 | 1 | 0.3569 | 30.5729 | 0 | 0.29522 | 0.29522 | 0.14577 | 0.00026676 | 8.0175e-06 | 0.00023178 | 7.0262e-05 | 0.043035 | 7.8754e-05 | 2.3669e-06 | 6.8425e-05 | 2.0743e-05
NY | 36025 | DRY | 36025DRY | 11 | 0 | 0 | 0 | 0 | 0.3569 | 30.5729 | 0.037909 | 0 | 0.037909 | 0.14577 | 0.00026676 | 8.0175e-06 | 0.00023178 | 7.0262e-05 | 0.0055261 | 1.0113e-05 | 3.0394e-07 | 8.7865e-06 | 2.6636e-06
NY | 36025 | GAS | 36025GAS | 0 | 1 | 0 | 0 | 1 | 0.3569 | 30.5729 | 0 | 0.29522 | 0.29522 | 0.14577 | 0.00026676 | 8.0175e-06 | 0.00023178 | 7.0262e-05 | 0.043035 | 7.8754e-05 | 2.3669e-06 | 6.8425e-05 | 2.0743e-05
NY | 36027 | DRY | 36027DRY | 7 | 0 | 0 | 0 | 0 | 0.3569 | 30.5729 | 0.024124 | 0 | 0.024124 | 0.14577 | 0.00026676 | 8.0175e-06 | 0.00023178 | 7.0262e-05 | 0.0035166 | 6.4354e-06 | 1.9341e-07 | 5.5914e-06 | 1.695e-06
NY | 36029 | DRY | 36029DRY | 380 | 15 | 0 | 0 | 15 | 0.3569 | 30.5729 | 1.3096 | 4.4283 | 5.7379 | 0.14577 | 0.00026676 | 8.0175e-06 | 0.00023178 | 7.0262e-05 | 0.83643 | 0.0015307 | 4.6003e-05 | 0.0013299 | 0.00040316
NY | 36029 | GAS | 36029GAS | 377 | 288 | 0 | 0 | 288 | 0.3569 | 30.5729 | 1.2992 | 85.0232 | 86.3224 | 0.14577 | 0.00026676 | 8.0175e-06 | 0.00023178 | 7.0262e-05 | 12.5834 | 0.023028 | 0.00069209 | 0.020008 | 0.0060652
NY | 36029 | OIL | 36029OIL | 1 | 2 | 0 | 0 | 2 | 0.3569 | 30.5729 | 0.0034463 | 0.59044 | 0.59388 | 0.83562 | 0.00064384 | 6.3014e-05 | 2.7397e-05 | 0.0006701 | 0.49626 | 0.00038236 | 3.7423e-05 | 1.6271e-05 | 0.00039796
NY | 36031 | OIL | 36031OIL | 0 | 3 | 0 | 0 | 3 | 0.3569 | 30.5729 | 0 | 0.88566 | 0.88566 | 0.83562 | 0.00064384 | 6.3014e-05 | 2.7397e-05 | 0.0006701 | 0.74007 | 0.00057022 | 5.5809e-05 | 2.4265e-05 | 0.00059348
NY | 36037 | DRY | 36037DRY | 41 | 23 | 0 | 0 | 23 | 0.3569 | 30.5729 | 0.1413 | 6.79 | 6.9313 | 0.14577 | 0.00026676 | 8.0175e-06 | 0.00023178 | 7.0262e-05 | 1.0104 | 0.001849 | 5.5572e-05 | 0.0016065 | 0.00048701
NY | 36037 | GAS | 36037GAS | 166 | 70 | 0 | 0 | 70 | 0.3569 | 30.5729 | 0.57208 | 20.6654 | 21.2374 | 0.14577 | 0.00026676 | 8.0175e-06 | 0.00023178 | 7.0262e-05 | 3.0958 | 0.0056654 | 0.00017027 | 0.0049224 | 0.0014922
NY | 36039 | DRY | 36039DRY | 2 | 0 | 0 | 0 | 0 | 0.3569 | 30.5729 | 0.0068926 | 0 | 0.0068926 | 0.14577 | 0.00026676 | 8.0175e-06 | 0.00023178 | 7.0262e-05 | 0.0010047 | 1.8387e-06 | 5.5261e-08 | 1.5975e-06 | 4.8429e-07
NY | 36043 | DRY | 36043DRY | 0 | 4 | 0 | 0 | 4 | 0.3569 | 30.5729 | 0 | 1.1809 | 1.1809 | 0.14577 | 0.00026676 | 8.0175e-06 | 0.00023178 | 7.0262e-05 | 0.17214 | 0.00031502 | 9.4677e-06 | 0.0002737 | 8.2971e-05
NY | 36045 | DRY | 36045DRY | 0 | 14 | 0 | 0 | 14 | 0.3569 | 30.5729 | 0 | 4.1331 | 4.1331 | 0.14577 | 0.00026676 | 8.0175e-06 | 0.00023178 | 7.0262e-05 | 0.60249 | 0.0011026 | 3.3137e-05 | 0.00095796 | 0.0002904
NY | 36049 | DRY | 36049DRY | 2 | 3 | 0 | 0 | 3 | 0.3569 | 30.5729 | 0.0068926 | 0.88566 | 0.89255 | 0.14577 | 0.00026676 | 8.0175e-06 | 0.00023178 | 7.0262e-05 | 0.13011 | 0.0002381 | 7.156e-06 | 0.00020687 | 6.2713e-05
NY | 36049 | GAS | 36049GAS | 0 | 5 | 0 | 0 | 5 | 0.3569 | 30.5729 | 0 | 1.4761 | 1.4761 | 0.14577 | 0.00026676 | 8.0175e-06 | 0.00023178 | 7.0262e-05 | 0.21517 | 0.00039377 | 1.1835e-05 | 0.00034213 | 0.00010371
NY | 36051 | DRY | 36051DRY | 119 | 40 | 0 | 0 | 40 | 0.3569 | 30.5729 | 0.41011 | 11.8088 | 12.2189 | 0.14577 | 0.00026676 | 8.0175e-06 | 0.00023178 | 7.0262e-05 | 1.7812 | 0.0032596 | 9.7965e-05 | 0.0028321 | 0.00085853
NY | 36051 | GAS | 36051GAS | 34 | 30 | 0 | 0 | 30 | 0.3569 | 30.5729 | 0.11717 | 8.8566 | 8.9738 | 0.14577 | 0.00026676 | 8.0175e-06 | 0.00023178 | 7.0262e-05 | 1.3081 | 0.0023939 | 7.1947e-05 | 0.0020799 | 0.00063052
NY | 36053 | DRY | 36053DRY | 15 | 15 | 0 | 0 | 15 | 0.3569 | 30.5729 | 0.051694 | 4.4283 | 4.48 | 0.14577 | 0.00026676 | 8.0175e-06 | 0.00023178 | 7.0262e-05 | 0.65306 | 0.0011951 | 3.5918e-05 | 0.0010384 | 0.00031477
NY | 36053 | GAS | 36053GAS | 12 | 5 | 0 | 0 | 5 | 0.3569 | 30.5729 | 0.041355 | 1.4761 | 1.5175 | 0.14577 | 0.00026676 | 8.0175e-06 | 0.00023178 | 7.0262e-05 | 0.2212 | 0.0004048 | 1.2166e-05 | 0.00035171 | 0.00010662
NY | 36055 | DRY | 36055DRY | 2 | 7 | 0 | 0 | 7 | 0.3569 | 30.5729 | 0.0068926 | 2.0665 | 2.0734 | 0.14577 | 0.00026676 | 8.0175e-06 | 0.00023178 | 7.0262e-05 | 0.30225 | 0.00055312 | 1.6624e-05 | 0.00048058 | 0.00014568
NY | 36055 | GAS | 36055GAS | 9 | 7 | 0 | 0 | 7 | 0.3569 | 30.5729 | 0.031017 | 2.0665 | 2.0976 | 0.14577 | 0.00026676 | 8.0175e-06 | 0.00023178 | 7.0262e-05 | 0.30577 | 0.00055955 | 1.6817e-05 | 0.00048617 | 0.00014738
NY | 36057 | DRY | 36057DRY | 1 | 1 | 0 | 0 | 1 | 0.3569 | 30.5729 | 0.0034463 | 0.29522 | 0.29867 | 0.14577 | 0.00026676 | 8.0175e-06 | 0.00023178 | 7.0262e-05 | 0.043537 | 7.9673e-05 | 2.3945e-06 | 6.9224e-05 | 2.0985e-05
NY | 36059 | OIL | 36059OIL | 0 | 2 | 0 | 0 | 2 | 0.3569 | 30.5729 | 0 | 0.59044 | 0.59044 | 0.83562 | 0.00064384 | 6.3014e-05 | 2.7397e-05 | 0.0006701 | 0.49338 | 0.00038015 | 3.7206e-05 | 1.6176e-05 | 0.00039565
NY | 36061 | DRY | 36061DRY | 70 | 19 | 0 | 0 | 19 | 0.3569 | 30.5729 | 0.24124 | 5.6092 | 5.8504 | 0.14577 | 0.00026676 | 8.0175e-06 | 0.00023178 | 7.0262e-05 | 0.85283 | 0.0015607 | 4.6906e-05 | 0.001356 | 0.00041106
NY | 36061 | OIL | 36061OIL | 12 | 46 | 0 | 0 | 46 | 0.3569 | 30.5729 | 0.041355 | 13.5801 | 13.6214 | 0.83562 | 0.00064384 | 6.3014e-05 | 2.7397e-05 | 0.0006701 | 11.3823 | 0.00877 | 0.00085834 | 0.00037319 | 0.0091277
NY | 36063 | DRY | 36063DRY | 6 | 1 | 0 | 0 | 1 | 0.3569 | 30.5729 | 0.020678 | 0.29522 | 0.3159 | 0.14577 | 0.00026676 | 8.0175e-06 | 0.00023178 | 7.0262e-05 | 0.046049 | 8.427e-05 | 2.5327e-06 | 7.3218e-05 | 2.2196e-05
NY | 36063 | GAS | 36063GAS | 4 | 2 | 0 | 0 | 2 | 0.3569 | 30.5729 | 0.013785 | 0.59044 | 0.60422 | 0.14577 | 0.00026676 | 8.0175e-06 | 0.00023178 | 7.0262e-05 | 0.088079 | 0.00016119 | 4.8444e-06 | 0.00014005 | 4.2454e-05
NY | 36065 | DRY | 36065DRY | 5 | 21 | 0 | 0 | 21 | 0.3569 | 30.5729 | 0.017231 | 6.1996 | 6.2168 | 0.14577 | 0.00026676 | 8.0175e-06 | 0.00023178 | 7.0262e-05 | 0.90624 | 0.0016584 | 4.9843e-05 | 0.0014409 | 0.00043681
NY | 36065 | GAS | 36065GAS | 9 | 17 | 0 | 0 | 17 | 0.3569 | 30.5729 | 0.031017 | 5.0187 | 5.0497 | 0.14577 | 0.00026676 | 8.0175e-06 | 0.00023178 | 7.0262e-05 | 0.73611 | 0.0013471 | 4.0486e-05 | 0.0011704 | 0.00035481
NY | 36067 | DRY | 36067DRY | 181 | 9 | 0 | 0 | 9 | 0.3569 | 30.5729 | 0.62378 | 2.657 | 3.2808 | 0.14577 | 0.00026676 | 8.0175e-06 | 0.00023178 | 7.0262e-05 | 0.47824 | 0.00087519 | 2.6303e-05 | 0.00076041 | 0.00023051
NY | 36067 | GAS | 36067GAS | 10 | 31 | 0 | 0 | 31 | 0.3569 | 30.5729 | 0.034463 | 9.1518 | 9.1863 | 0.14577 | 0.00026676 | 8.0175e-06 | 0.00023178 | 7.0262e-05 | 1.3391 | 0.0024506 | 7.3651e-05 | 0.0021292 | 0.00064545
NY | 36069 | DRY | 36069DRY | 35 | 69 | 0 | 0 | 69 | 0.3569 | 30.5729 | 0.12062 | 20.3701 | 20.4908 | 0.14577 | 0.00026676 | 8.0175e-06 | 0.00023178 | 7.0262e-05 | 2.987 | 0.0054662 | 0.00016428 | 0.0047493 | 0.0014397
NY | 36069 | GAS | 36069GAS | 42 | 93 | 0 | 0 | 93 | 0.3569 | 30.5729 | 0.14474 | 27.4554 | 27.6001 | 0.14577 | 0.00026676 | 8.0175e-06 | 0.00023178 | 7.0262e-05 | 4.0233 | 0.0073627 | 0.00022128 | 0.0063971 | 0.0019393
NY | 36071 | DRY | 36071DRY | 17 | 0 | 0 | 0 | 0 | 0.3569 | 30.5729 | 0.058587 | 0 | 0.058587 | 0.14577 | 0.00026676 | 8.0175e-06 | 0.00023178 | 7.0262e-05 | 0.0085404 | 1.5629e-05 | 4.6972e-07 | 1.3579e-05 | 4.1165e-06
NY | 36073 | DRY | 36073DRY | 13 | 8 | 0 | 0 | 8 | 0.3569 | 30.5729 | 0.044802 | 2.3618 | 2.4066 | 0.14577 | 0.00026676 | 8.0175e-06 | 0.00023178 | 7.0262e-05 | 0.35081 | 0.00064198 | 1.9295e-05 | 0.00055779 | 0.00016909
NY | 36073 | GAS | 36073GAS | 0 | 2 | 0 | 0 | 2 | 0.3569 | 30.5729 | 0 | 0.59044 | 0.59044 | 0.14577 | 0.00026676 | 8.0175e-06 | 0.00023178 | 7.0262e-05 | 0.08607 | 0.00015751 | 4.7338e-06 | 0.00013685 | 4.1486e-05
NY | 36075 | DRY | 36075DRY | 11 | 23 | 0 | 0 | 23 | 0.3569 | 30.5729 | 0.037909 | 6.79 | 6.828 | 0.14577 | 0.00026676 | 8.0175e-06 | 0.00023178 | 7.0262e-05 | 0.99533 | 0.0018215 | 5.4743e-05 | 0.0015826 | 0.00047975
NY | 36075 | GAS | 36075GAS | 14 | 71 | 0 | 0 | 71 | 0.3569 | 30.5729 | 0.048248 | 20.9606 | 21.0088 | 0.14577 | 0.00026676 | 8.0175e-06 | 0.00023178 | 7.0262e-05 | 3.0625 | 0.0056044 | 0.00016844 | 0.0048694 | 0.0014761
NY | 36077 | DRY | 36077DRY | 10 | 0 | 0 | 0 | 0 | 0.3569 | 30.5729 | 0.034463 | 0 | 0.034463 | 0.14577 | 0.00026676 | 8.0175e-06 | 0.00023178 | 7.0262e-05 | 0.0050237 | 9.1934e-06 | 2.7631e-07 | 7.9877e-06 | 2.4214e-06
NY | 36077 | GAS | 36077GAS | 3 | 0 | 0 | 0 | 0 | 0.3569 | 30.5729 | 0.010339 | 0 | 0.010339 | 0.14577 | 0.00026676 | 8.0175e-06 | 0.00023178 | 7.0262e-05 | 0.0015071 | 2.758e-06 | 8.2892e-08 | 2.3963e-06 | 7.2643e-07
NY | 36081 | DRY | 36081DRY | 12 | 0 | 0 | 0 | 0 | 0.3569 | 30.5729 | 0.041355 | 0 | 0.041355 | 0.14577 | 0.00026676 | 8.0175e-06 | 0.00023178 | 7.0262e-05 | 0.0060285 | 1.1032e-05 | 3.3157e-07 | 9.5853e-06 | 2.9057e-06
NY | 36085 | OIL | 36085OIL | 0 | 2 | 0 | 0 | 2 | 0.3569 | 30.5729 | 0 | 0.59044 | 0.59044 | 0.83562 | 0.00064384 | 6.3014e-05 | 2.7397e-05 | 0.0006701 | 0.49338 | 0.00038015 | 3.7206e-05 | 1.6176e-05 | 0.00039565
NY | 36087 | DRY | 36087DRY | 1 | 2 | 0 | 0 | 2 | 0.3569 | 30.5729 | 0.0034463 | 0.59044 | 0.59388 | 0.14577 | 0.00026676 | 8.0175e-06 | 0.00023178 | 7.0262e-05 | 0.086572 | 0.00015843 | 4.7615e-06 | 0.00013765 | 4.1728e-05
NY | 36091 | DRY | 36091DRY | 2 | 0 | 0 | 0 | 0 | 0.3569 | 30.5729 | 0.0068926 | 0 | 0.0068926 | 0.14577 | 0.00026676 | 8.0175e-06 | 0.00023178 | 7.0262e-05 | 0.0010047 | 1.8387e-06 | 5.5261e-08 | 1.5975e-06 | 4.8429e-07
NY | 36095 | DRY | 36095DRY | 2 | 0 | 0 | 0 | 0 | 0.3569 | 30.5729 | 0.0068926 | 0 | 0.0068926 | 0.14577 | 0.00026676 | 8.0175e-06 | 0.00023178 | 7.0262e-05 | 0.0010047 | 1.8387e-06 | 5.5261e-08 | 1.5975e-06 | 4.8429e-07
NY | 36097 | DRY | 36097DRY | 103 | 63 | 0 | 0 | 63 | 0.3569 | 30.5729 | 0.35497 | 18.5988 | 18.9538 | 0.14577 | 0.00026676 | 8.0175e-06 | 0.00023178 | 7.0262e-05 | 2.7629 | 0.0050562 | 0.00015196 | 0.0043931 | 0.0013317
NY | 36097 | GAS | 36097GAS | 32 | 28 | 0 | 0 | 28 | 0.3569 | 30.5729 | 0.11028 | 8.2661 | 8.3764 | 0.14577 | 0.00026676 | 8.0175e-06 | 0.00023178 | 7.0262e-05 | 1.2211 | 0.0022345 | 6.7158e-05 | 0.0019415 | 0.00058855
NY | 36099 | DRY | 36099DRY | 20 | 26 | 0 | 0 | 26 | 0.3569 | 30.5729 | 0.068926 | 7.6757 | 7.7446 | 0.14577 | 0.00026676 | 8.0175e-06 | 0.00023178 | 7.0262e-05 | 1.129 | 0.002066 | 6.2092e-05 | 0.001795 | 0.00054416
NY | 36099 | GAS | 36099GAS | 25 | 19 | 0 | 0 | 19 | 0.3569 | 30.5729 | 0.086157 | 5.6092 | 5.6953 | 0.14577 | 0.00026676 | 8.0175e-06 | 0.00023178 | 7.0262e-05 | 0.83022 | 0.0015193 | 4.5662e-05 | 0.0013201 | 0.00040017
NY | 36101 | DRY | 36101DRY | 193 | 176 | 0 | 0 | 176 | 0.3569 | 30.5729 | 0.66513 | 51.9586 | 52.6237 | 0.14577 | 0.00026676 | 8.0175e-06 | 0.00023178 | 7.0262e-05 | 7.6711 | 0.014038 | 0.00042191 | 0.012197 | 0.0036975
NY | 36101 | GAS | 36101GAS | 85 | 133 | 0 | 0 | 133 | 0.3569 | 30.5729 | 0.29293 | 39.2642 | 39.5571 | 0.14577 | 0.00026676 | 8.0175e-06 | 0.00023178 | 7.0262e-05 | 5.7663 | 0.010552 | 0.00031715 | 0.0091685 | 0.0027794
NY | 36101 | OIL | 36101OIL | 111 | 138 | 0 | 0 | 138 | 0.3569 | 30.5729 | 0.38254 | 40.7403 | 41.1228 | 0.83562 | 0.00064384 | 6.3014e-05 | 2.7397e-05 | 0.0006701 | 34.3629 | 0.026476 | 0.0025913 | 0.0011267 | 0.027556
NY | 36105 | DRY | 36105DRY | 2 | 0 | 0 | 0 | 0 | 0.3569 | 30.5729 | 0.0068926 | 0 | 0.0068926 | 0.14577 | 0.00026676 | 8.0175e-06 | 0.00023178 | 7.0262e-05 | 0.0010047 | 1.8387e-06 | 5.5261e-08 | 1.5975e-06 | 4.8429e-07
NY | 36107 | DRY | 36107DRY | 26 | 15 | 0 | 0 | 15 | 0.3569 | 30.5729 | 0.089603 | 4.4283 | 4.5179 | 0.14577 | 0.00026676 | 8.0175e-06 | 0.00023178 | 7.0262e-05 | 0.65858 | 0.0012052 | 3.6222e-05 | 0.0010472 | 0.00031744
NY | 36107 | GAS | 36107GAS | 13 | 19 | 0 | 0 | 19 | 0.3569 | 30.5729 | 0.044802 | 5.6092 | 5.654 | 0.14577 | 0.00026676 | 8.0175e-06 | 0.00023178 | 7.0262e-05 | 0.82419 | 0.0015083 | 4.5331e-05 | 0.0013105 | 0.00039726
NY | 36109 | DRY | 36109DRY | 39 | 35 | 0 | 0 | 35 | 0.3569 | 30.5729 | 0.13441 | 10.3327 | 10.4671 | 0.14577 | 0.00026676 | 8.0175e-06 | 0.00023178 | 7.0262e-05 | 1.5258 | 0.0027922 | 8.392e-05 | 0.002426 | 0.00073544
NY | 36109 | GAS | 36109GAS | 6 | 6 | 0 | 0 | 6 | 0.3569 | 30.5729 | 0.020678 | 1.7713 | 1.792 | 0.14577 | 0.00026676 | 8.0175e-06 | 0.00023178 | 7.0262e-05 | 0.26122 | 0.00047804 | 1.4367e-05 | 0.00041535 | 0.00012591
NY | 36109 | OIL | 36109OIL | 0 | 2 | 0 | 0 | 2 | 0.3569 | 30.5729 | 0 | 0.59044 | 0.59044 | 0.83562 | 0.00064384 | 6.3014e-05 | 2.7397e-05 | 0.0006701 | 0.49338 | 0.00038015 | 3.7206e-05 | 1.6176e-05 | 0.00039565
NY | 36111 | DRY | 36111DRY | 7 | 0 | 0 | 0 | 0 | 0.3569 | 30.5729 | 0.024124 | 0 | 0.024124 | 0.14577 | 0.00026676 | 8.0175e-06 | 0.00023178 | 7.0262e-05 | 0.0035166 | 6.4354e-06 | 1.9341e-07 | 5.5914e-06 | 1.695e-06
NY | 36113 | DRY | 36113DRY | 1 | 1 | 0 | 0 | 1 | 0.3569 | 30.5729 | 0.0034463 | 0.29522 | 0.29867 | 0.14577 | 0.00026676 | 8.0175e-06 | 0.00023178 | 7.0262e-05 | 0.043537 | 7.9673e-05 | 2.3945e-06 | 6.9224e-05 | 2.0985e-05
NY | 36115 | DRY | 36115DRY | 1 | 2 | 0 | 0 | 2 | 0.3569 | 30.5729 | 0.0034463 | 0.59044 | 0.59388 | 0.14577 | 0.00026676 | 8.0175e-06 | 0.00023178 | 7.0262e-05 | 0.086572 | 0.00015843 | 4.7615e-06 | 0.00013765 | 4.1728e-05
NY | 36117 | DRY | 36117DRY | 8 | 8 | 0 | 0 | 8 | 0.3569 | 30.5729 | 0.02757 | 2.3618 | 2.3893 | 0.14577 | 0.00026676 | 8.0175e-06 | 0.00023178 | 7.0262e-05 | 0.3483 | 0.00063739 | 1.9156e-05 | 0.00055379 | 0.00016788
NY | 36117 | GAS | 36117GAS | 4 | 7 | 0 | 0 | 7 | 0.3569 | 30.5729 | 0.013785 | 2.0665 | 2.0803 | 0.14577 | 0.00026676 | 8.0175e-06 | 0.00023178 | 7.0262e-05 | 0.30325 | 0.00055495 | 1.6679e-05 | 0.00048217 | 0.00014617
NY | 36119 | DRY | 36119DRY | 24 | 0 | 0 | 0 | 0 | 0.3569 | 30.5729 | 0.082711 | 0 | 0.082711 | 0.14577 | 0.00026676 | 8.0175e-06 | 0.00023178 | 7.0262e-05 | 0.012057 | 2.2064e-05 | 6.6313e-07 | 1.9171e-05 | 5.8115e-06
NY | 36119 | OIL | 36119OIL | 0 | 24 | 0 | 0 | 24 | 0.3569 | 30.5729 | 0 | 7.0853 | 7.0853 | 0.83562 | 0.00064384 | 6.3014e-05 | 2.7397e-05 | 0.0006701 | 5.9206 | 0.0045617 | 0.00044647 | 0.00019412 | 0.0047478
NY | 36121 | DRY | 36121DRY | 363 | 157 | 0 | 0 | 157 | 0.3569 | 30.5729 | 1.251 | 46.3494 | 47.6004 | 0.14577 | 0.00026676 | 8.0175e-06 | 0.00023178 | 7.0262e-05 | 6.9388 | 0.012698 | 0.00038164 | 0.011033 | 0.0033445
NY | 36121 | GAS | 36121GAS | 58 | 52 | 0 | 0 | 52 | 0.3569 | 30.5729 | 0.19988 | 15.3514 | 15.5513 | 0.14577 | 0.00026676 | 8.0175e-06 | 0.00023178 | 7.0262e-05 | 2.267 | 0.0041485 | 0.00012468 | 0.0036045 | 0.0010927
NY | 36123 | DRY | 36123DRY | 58 | 22 | 0 | 0 | 22 | 0.3569 | 30.5729 | 0.19988 | 6.4948 | 6.6947 | 0.14577 | 0.00026676 | 8.0175e-06 | 0.00023178 | 7.0262e-05 | 0.97591 | 0.0017859 | 5.3675e-05 | 0.0015517 | 0.00047039
NY | 36123 | GAS | 36123GAS | 3 | 9 | 0 | 0 | 9 | 0.3569 | 30.5729 | 0.010339 | 2.657 | 2.6673 | 0.14577 | 0.00026676 | 8.0175e-06 | 0.00023178 | 7.0262e-05 | 0.38882 | 0.00071154 | 2.1385e-05 | 0.00061823 | 0.00018741
NC | 37013 | DRY | 37013DRY | 5 | 0 | 0 | 0 | 0 | 0.002 | 10.02 | 9.6563e-05 | 0 | 9.6563e-05 | 0.14577 | 0.00026676 | 8.0175e-06 | 0.00023178 | 7.0262e-05 | 1.4076e-05 | 2.5759e-08 | 7.7419e-10 | 2.2381e-08 | 6.7847e-09
NC | 37015 | DRY | 37015DRY | 1 | 0 | 0 | 0 | 0 | 0.002 | 10.02 | 1.9313e-05 | 0 | 1.9313e-05 | 0.14577 | 0.00026676 | 8.0175e-06 | 0.00023178 | 7.0262e-05 | 2.8152e-06 | 5.1519e-09 | 1.5484e-10 | 4.4762e-09 | 1.3569e-09
NC | 37017 | DRY | 37017DRY | 1 | 0 | 0 | 0 | 0 | 0.002 | 10.02 | 1.9313e-05 | 0 | 1.9313e-05 | 0.14577 | 0.00026676 | 8.0175e-06 | 0.00023178 | 7.0262e-05 | 2.8152e-06 | 5.1519e-09 | 1.5484e-10 | 4.4762e-09 | 1.3569e-09
NC | 37019 | DRY | 37019DRY | 16 | 0 | 0 | 0 | 0 | 0.002 | 10.02 | 0.000309 | 0 | 0.000309 | 0.14577 | 0.00026676 | 8.0175e-06 | 0.00023178 | 7.0262e-05 | 4.5044e-05 | 8.243e-08 | 2.4774e-09 | 7.162e-08 | 2.1711e-08
NC | 37029 | DRY | 37029DRY | 2 | 0 | 0 | 0 | 0 | 0.002 | 10.02 | 3.8625e-05 | 0 | 3.8625e-05 | 0.14577 | 0.00026676 | 8.0175e-06 | 0.00023178 | 7.0262e-05 | 5.6305e-06 | 1.0304e-08 | 3.0968e-10 | 8.9524e-09 | 2.7139e-09
NC | 37031 | DRY | 37031DRY | 16 | 0 | 0 | 0 | 0 | 0.002 | 10.02 | 0.000309 | 0 | 0.000309 | 0.14577 | 0.00026676 | 8.0175e-06 | 0.00023178 | 7.0262e-05 | 4.5044e-05 | 8.243e-08 | 2.4774e-09 | 7.162e-08 | 2.1711e-08
NC | 37049 | DRY | 37049DRY | 1 | 0 | 0 | 0 | 0 | 0.002 | 10.02 | 1.9313e-05 | 0 | 1.9313e-05 | 0.14577 | 0.00026676 | 8.0175e-06 | 0.00023178 | 7.0262e-05 | 2.8152e-06 | 5.1519e-09 | 1.5484e-10 | 4.4762e-09 | 1.3569e-09
NC | 37053 | DRY | 37053DRY | 2 | 0 | 0 | 0 | 0 | 0.002 | 10.02 | 3.8625e-05 | 0 | 3.8625e-05 | 0.14577 | 0.00026676 | 8.0175e-06 | 0.00023178 | 7.0262e-05 | 5.6305e-06 | 1.0304e-08 | 3.0968e-10 | 8.9524e-09 | 2.7139e-09
NC | 37055 | DRY | 37055DRY | 14 | 0 | 0 | 0 | 0 | 0.002 | 10.02 | 0.00027038 | 0 | 0.00027038 | 0.14577 | 0.00026676 | 8.0175e-06 | 0.00023178 | 7.0262e-05 | 3.9413e-05 | 7.2126e-08 | 2.1677e-09 | 6.2667e-08 | 1.8997e-08
NC | 37061 | DRY | 37061DRY | 1 | 0 | 0 | 0 | 0 | 0.002 | 10.02 | 1.9313e-05 | 0 | 1.9313e-05 | 0.14577 | 0.00026676 | 8.0175e-06 | 0.00023178 | 7.0262e-05 | 2.8152e-06 | 5.1519e-09 | 1.5484e-10 | 4.4762e-09 | 1.3569e-09
NC | 37073 | DRY | 37073DRY | 1 | 0 | 0 | 0 | 0 | 0.002 | 10.02 | 1.9313e-05 | 0 | 1.9313e-05 | 0.14577 | 0.00026676 | 8.0175e-06 | 0.00023178 | 7.0262e-05 | 2.8152e-06 | 5.1519e-09 | 1.5484e-10 | 4.4762e-09 | 1.3569e-09
NC | 37095 | DRY | 37095DRY | 10 | 0 | 0 | 0 | 0 | 0.002 | 10.02 | 0.00019313 | 0 | 0.00019313 | 0.14577 | 0.00026676 | 8.0175e-06 | 0.00023178 | 7.0262e-05 | 2.8152e-05 | 5.1519e-08 | 1.5484e-09 | 4.4762e-08 | 1.3569e-08
NC | 37103 | DRY | 37103DRY | 1 | 0 | 0 | 0 | 0 | 0.002 | 10.02 | 1.9313e-05 | 0 | 1.9313e-05 | 0.14577 | 0.00026676 | 8.0175e-06 | 0.00023178 | 7.0262e-05 | 2.8152e-06 | 5.1519e-09 | 1.5484e-10 | 4.4762e-09 | 1.3569e-09
NC | 37105 | DRY | 37105DRY | 8 | 0 | 0 | 0 | 0 | 0.002 | 10.02 | 0.0001545 | 0 | 0.0001545 | 0.14577 | 0.00026676 | 8.0175e-06 | 0.00023178 | 7.0262e-05 | 2.2522e-05 | 4.1215e-08 | 1.2387e-09 | 3.581e-08 | 1.0856e-08
NC | 37129 | DRY | 37129DRY | 3 | 0 | 0 | 0 | 0 | 0.002 | 10.02 | 5.7938e-05 | 0 | 5.7938e-05 | 0.14577 | 0.00026676 | 8.0175e-06 | 0.00023178 | 7.0262e-05 | 8.4457e-06 | 1.5456e-08 | 4.6451e-10 | 1.3429e-08 | 4.0708e-09
NC | 37133 | DRY | 37133DRY | 22 | 0 | 0 | 0 | 0 | 0.002 | 10.02 | 0.00042488 | 0 | 0.00042488 | 0.14577 | 0.00026676 | 8.0175e-06 | 0.00023178 | 7.0262e-05 | 6.1935e-05 | 1.1334e-07 | 3.4064e-09 | 9.8477e-08 | 2.9853e-08
NC | 37137 | DRY | 37137DRY | 2 | 0 | 0 | 0 | 0 | 0.002 | 10.02 | 3.8625e-05 | 0 | 3.8625e-05 | 0.14577 | 0.00026676 | 8.0175e-06 | 0.00023178 | 7.0262e-05 | 5.6305e-06 | 1.0304e-08 | 3.0968e-10 | 8.9524e-09 | 2.7139e-09
NC | 37139 | DRY | 37139DRY | 1 | 0 | 0 | 0 | 0 | 0.002 | 10.02 | 1.9313e-05 | 0 | 1.9313e-05 | 0.14577 | 0.00026676 | 8.0175e-06 | 0.00023178 | 7.0262e-05 | 2.8152e-06 | 5.1519e-09 | 1.5484e-10 | 4.4762e-09 | 1.3569e-09
NC | 37141 | DRY | 37141DRY | 8 | 0 | 0 | 0 | 0 | 0.002 | 10.02 | 0.0001545 | 0 | 0.0001545 | 0.14577 | 0.00026676 | 8.0175e-06 | 0.00023178 | 7.0262e-05 | 2.2522e-05 | 4.1215e-08 | 1.2387e-09 | 3.581e-08 | 1.0856e-08
NC | 37177 | DRY | 37177DRY | 5 | 0 | 0 | 0 | 0 | 0.002 | 10.02 | 9.6563e-05 | 0 | 9.6563e-05 | 0.14577 | 0.00026676 | 8.0175e-06 | 0.00023178 | 7.0262e-05 | 1.4076e-05 | 2.5759e-08 | 7.7419e-10 | 2.2381e-08 | 6.7847e-09
NC | 37187 | DRY | 37187DRY | 2 | 0 | 0 | 0 | 0 | 0.002 | 10.02 | 3.8625e-05 | 0 | 3.8625e-05 | 0.14577 | 0.00026676 | 8.0175e-06 | 0.00023178 | 7.0262e-05 | 5.6305e-06 | 1.0304e-08 | 3.0968e-10 | 8.9524e-09 | 2.7139e-09
NC | 37195 | DRY | 37195DRY | 1 | 0 | 0 | 0 | 0 | 0.002 | 10.02 | 1.9313e-05 | 0 | 1.9313e-05 | 0.14577 | 0.00026676 | 8.0175e-06 | 0.00023178 | 7.0262e-05 | 2.8152e-06 | 5.1519e-09 | 1.5484e-10 | 4.4762e-09 | 1.3569e-09
ND | 38001 | DRY | 38001DRY | 11 | 0 | 0 | 0 | 0 | 0.002 | 10.02 | 0.00021244 | 0 | 0.00021244 | 0.23676 | 0.00026676 | 8.0175e-06 | 0.00023178 | 7.0262e-05 | 5.0297e-05 | 5.6671e-08 | 1.7032e-09 | 4.9238e-08 | 1.4926e-08
ND | 38001 | OIL | 38001OIL | 2 | 0 | 0 | 0 | 0 | 0.002 | 10.02 | 3.8625e-05 | 0 | 3.8625e-05 | 1.4583 | 0.00064384 | 6.3014e-05 | 2.7397e-05 | 0.0006701 | 5.6326e-05 | 2.4868e-08 | 2.4339e-09 | 1.0582e-09 | 2.5883e-08
ND | 38003 | DRY | 38003DRY | 9 | 1 | 0 | 0 | 1 | 0.002 | 10.02 | 0.00017381 | 0.096756 | 0.096929 | 0.23676 | 0.00026676 | 8.0175e-06 | 0.00023178 | 7.0262e-05 | 0.022949 | 2.5857e-05 | 7.7713e-07 | 2.2466e-05 | 6.8105e-06
ND | 38005 | DRY | 38005DRY | 19 | 0 | 0 | 0 | 0 | 0.002 | 10.02 | 0.00036694 | 0 | 0.00036694 | 0.23676 | 0.00026676 | 8.0175e-06 | 0.00023178 | 7.0262e-05 | 8.6876e-05 | 9.7886e-08 | 2.9419e-09 | 8.5048e-08 | 2.5782e-08
ND | 38007 | DRY | 38007DRY | 349 | 167 | 0 | 0 | 167 | 0.002 | 10.02 | 0.0067401 | 16.1582 | 16.1649 | 0.23676 | 0.00026676 | 8.0175e-06 | 0.00023178 | 7.0262e-05 | 3.8272 | 0.0043122 | 0.0001296 | 0.0037467 | 0.0011358
ND | 38007 | GAS | 38007GAS | 5 | 1 | 0 | 0 | 1 | 0.002 | 10.02 | 9.6563e-05 | 0.096756 | 0.096852 | 0.23676 | 0.00026676 | 8.0175e-06 | 0.00023178 | 7.0262e-05 | 0.022931 | 2.5837e-05 | 7.7651e-07 | 2.2448e-05 | 6.8051e-06
ND | 38007 | OIL | 38007OIL | 1094 | 244 | 0 | 0 | 244 | 0.002 | 10.02 | 0.021128 | 23.6084 | 23.6295 | 1.4583 | 0.00064384 | 6.3014e-05 | 2.7397e-05 | 0.0006701 | 34.4586 | 0.015214 | 0.001489 | 0.00064738 | 0.015834
ND | 38009 | DRY | 38009DRY | 1014 | 54 | 0 | 0 | 54 | 0.002 | 10.02 | 0.019583 | 5.2248 | 5.2444 | 0.23676 | 0.00026676 | 8.0175e-06 | 0.00023178 | 7.0262e-05 | 1.2417 | 0.001399 | 4.2047e-05 | 0.0012155 | 0.00036848
ND | 38009 | GAS | 38009GAS | 5 | 0 | 0 | 0 | 0 | 0.002 | 10.02 | 9.6563e-05 | 0 | 9.6563e-05 | 0.23676 | 0.00026676 | 8.0175e-06 | 0.00023178 | 7.0262e-05 | 2.2862e-05 | 2.5759e-08 | 7.7419e-10 | 2.2381e-08 | 6.7847e-09
ND | 38009 | OIL | 38009OIL | 664 | 319 | 0 | 0 | 319 | 0.002 | 10.02 | 0.012824 | 30.8651 | 30.8779 | 1.4583 | 0.00064384 | 6.3014e-05 | 2.7397e-05 | 0.0006701 | 45.0287 | 0.01988 | 0.0019457 | 0.00084597 | 0.020691
ND | 38011 | DRY | 38011DRY | 169 | 195 | 0 | 0 | 195 | 0.002 | 10.02 | 0.0032638 | 18.8674 | 18.8706 | 0.23676 | 0.00026676 | 8.0175e-06 | 0.00023178 | 7.0262e-05 | 4.4678 | 0.005034 | 0.0001513 | 0.0043738 | 0.0013259
ND | 38011 | GAS | 38011GAS | 39 | 13 | 0 | 0 | 13 | 0.002 | 10.02 | 0.00075319 | 1.2578 | 1.2586 | 0.23676 | 0.00026676 | 8.0175e-06 | 0.00023178 | 7.0262e-05 | 0.29798 | 0.00033574 | 1.0091e-05 | 0.00029171 | 8.8431e-05
ND | 38011 | OIL | 38011OIL | 191 | 612 | 0 | 0 | 612 | 0.002 | 10.02 | 0.0036887 | 59.2145 | 59.2182 | 1.4583 | 0.00064384 | 6.3014e-05 | 2.7397e-05 | 0.0006701 | 86.3569 | 0.038127 | 0.0037316 | 0.0016224 | 0.039682
ND | 38013 | DRY | 38013DRY | 499 | 62 | 0 | 0 | 62 | 0.002 | 10.02 | 0.0096369 | 5.9989 | 6.0085 | 0.23676 | 0.00026676 | 8.0175e-06 | 0.00023178 | 7.0262e-05 | 1.4226 | 0.0016028 | 4.8173e-05 | 0.0013926 | 0.00042217
ND | 38013 | GAS | 38013GAS | 8 | 1 | 0 | 0 | 1 | 0.002 | 10.02 | 0.0001545 | 0.096756 | 0.09691 | 0.23676 | 0.00026676 | 8.0175e-06 | 0.00023178 | 7.0262e-05 | 0.022944 | 2.5852e-05 | 7.7698e-07 | 2.2462e-05 | 6.8091e-06
ND | 38013 | OIL | 38013OIL | 614 | 110 | 0 | 0 | 110 | 0.002 | 10.02 | 0.011858 | 10.6431 | 10.655 | 1.4583 | 0.00064384 | 6.3014e-05 | 2.7397e-05 | 0.0006701 | 15.538 | 0.0068601 | 0.00067141 | 0.00029192 | 0.0071399
ND | 38015 | DRY | 38015DRY | 49 | 1 | 0 | 0 | 1 | 0.002 | 10.02 | 0.00094631 | 0.096756 | 0.097702 | 0.23676 | 0.00026676 | 8.0175e-06 | 0.00023178 | 7.0262e-05 | 0.023132 | 2.6063e-05 | 7.8332e-07 | 2.2645e-05 | 6.8648e-06
ND | 38017 | DRY | 38017DRY | 1 | 0 | 0 | 0 | 0 | 0.002 | 10.02 | 1.9313e-05 | 0 | 1.9313e-05 | 0.23676 | 0.00026676 | 8.0175e-06 | 0.00023178 | 7.0262e-05 | 4.5724e-06 | 5.1519e-09 | 1.5484e-10 | 4.4762e-09 | 1.3569e-09
ND | 38019 | DRY | 38019DRY | 23 | 0 | 0 | 0 | 0 | 0.002 | 10.02 | 0.00044419 | 0 | 0.00044419 | 0.23676 | 0.00026676 | 8.0175e-06 | 0.00023178 | 7.0262e-05 | 0.00010517 | 1.1849e-07 | 3.5613e-09 | 1.0295e-07 | 3.121e-08
ND | 38021 | DRY | 38021DRY | 10 | 0 | 0 | 0 | 0 | 0.002 | 10.02 | 0.00019313 | 0 | 0.00019313 | 0.23676 | 0.00026676 | 8.0175e-06 | 0.00023178 | 7.0262e-05 | 4.5724e-05 | 5.1519e-08 | 1.5484e-09 | 4.4762e-08 | 1.3569e-08
ND | 38023 | DRY | 38023DRY | 249 | 52 | 0 | 0 | 52 | 0.002 | 10.02 | 0.0048088 | 5.0313 | 5.0361 | 0.23676 | 0.00026676 | 8.0175e-06 | 0.00023178 | 7.0262e-05 | 1.1923 | 0.0013435 | 4.0377e-05 | 0.0011673 | 0.00035385
ND | 38023 | OIL | 38023OIL | 239 | 62 | 0 | 0 | 62 | 0.002 | 10.02 | 0.0046157 | 5.9989 | 6.0035 | 1.4583 | 0.00064384 | 6.3014e-05 | 2.7397e-05 | 0.0006701 | 8.7548 | 0.0038652 | 0.0003783 | 0.00016448 | 0.0040229
ND | 38023 | GAS | 38023GAS | 0 | 2 | 0 | 0 | 2 | 0.002 | 10.02 | 0 | 0.19351 | 0.19351 | 0.23676 | 0.00026676 | 8.0175e-06 | 0.00023178 | 7.0262e-05 | 0.045816 | 5.1622e-05 | 1.5515e-06 | 4.4852e-05 | 1.3597e-05
ND | 38025 | DRY | 38025DRY | 286 | 106 | 0 | 0 | 106 | 0.002 | 10.02 | 0.0055234 | 10.2561 | 10.2616 | 0.23676 | 0.00026676 | 8.0175e-06 | 0.00023178 | 7.0262e-05 | 2.4295 | 0.0027374 | 8.2273e-05 | 0.0023784 | 0.00072101
ND | 38025 | OIL | 38025OIL | 310 | 100 | 0 | 0 | 100 | 0.002 | 10.02 | 0.0059869 | 9.6756 | 9.6816 | 1.4583 | 0.00064384 | 6.3014e-05 | 2.7397e-05 | 0.0006701 | 14.1185 | 0.0062333 | 0.00061007 | 0.00026525 | 0.0064876
ND | 38027 | DRY | 38027DRY | 6 | 0 | 0 | 0 | 0 | 0.002 | 10.02 | 0.00011588 | 0 | 0.00011588 | 0.23676 | 0.00026676 | 8.0175e-06 | 0.00023178 | 7.0262e-05 | 2.7435e-05 | 3.0911e-08 | 9.2903e-10 | 2.6857e-08 | 8.1417e-09
ND | 38029 | DRY | 38029DRY | 37 | 1 | 0 | 0 | 1 | 0.002 | 10.02 | 0.00071456 | 0.096756 | 0.09747 | 0.23676 | 0.00026676 | 8.0175e-06 | 0.00023178 | 7.0262e-05 | 0.023077 | 2.6002e-05 | 7.8147e-07 | 2.2591e-05 | 6.8485e-06
ND | 38029 | GAS | 38029GAS | 1 | 0 | 0 | 0 | 0 | 0.002 | 10.02 | 1.9313e-05 | 0 | 1.9313e-05 | 0.23676 | 0.00026676 | 8.0175e-06 | 0.00023178 | 7.0262e-05 | 4.5724e-06 | 5.1519e-09 | 1.5484e-10 | 4.4762e-09 | 1.3569e-09
ND | 38031 | DRY | 38031DRY | 14 | 0 | 0 | 0 | 0 | 0.002 | 10.02 | 0.00027038 | 0 | 0.00027038 | 0.23676 | 0.00026676 | 8.0175e-06 | 0.00023178 | 7.0262e-05 | 6.4014e-05 | 7.2126e-08 | 2.1677e-09 | 6.2667e-08 | 1.8997e-08
ND | 38033 | DRY | 38033DRY | 139 | 36 | 0 | 0 | 36 | 0.002 | 10.02 | 0.0026844 | 3.4832 | 3.4859 | 0.23676 | 0.00026676 | 8.0175e-06 | 0.00023178 | 7.0262e-05 | 0.82532 | 0.00092991 | 2.7948e-05 | 0.00080795 | 0.00024493
ND | 38033 | GAS | 38033GAS | 7 | 0 | 0 | 0 | 0 | 0.002 | 10.02 | 0.00013519 | 0 | 0.00013519 | 0.23676 | 0.00026676 | 8.0175e-06 | 0.00023178 | 7.0262e-05 | 3.2007e-05 | 3.6063e-08 | 1.0839e-09 | 3.1334e-08 | 9.4986e-09
ND | 38033 | OIL | 38033OIL | 117 | 34 | 0 | 0 | 34 | 0.002 | 10.02 | 0.0022596 | 3.2897 | 3.292 | 1.4583 | 0.00064384 | 6.3014e-05 | 2.7397e-05 | 0.0006701 | 4.8006 | 0.0021195 | 0.00020744 | 9.019e-05 | 0.0022059
ND | 38035 | DRY | 38035DRY | 31 | 2 | 0 | 0 | 2 | 0.002 | 10.02 | 0.00059869 | 0.19351 | 0.19411 | 0.23676 | 0.00026676 | 8.0175e-06 | 0.00023178 | 7.0262e-05 | 0.045958 | 5.1782e-05 | 1.5563e-06 | 4.4991e-05 | 1.3639e-05
ND | 38037 | DRY | 38037DRY | 28 | 0 | 0 | 0 | 0 | 0.002 | 10.02 | 0.00054075 | 0 | 0.00054075 | 0.23676 | 0.00026676 | 8.0175e-06 | 0.00023178 | 7.0262e-05 | 0.00012803 | 1.4425e-07 | 4.3355e-09 | 1.2533e-07 | 3.7994e-08
ND | 38039 | DRY | 38039DRY | 20 | 1 | 0 | 0 | 1 | 0.002 | 10.02 | 0.00038625 | 0.096756 | 0.097142 | 0.23676 | 0.00026676 | 8.0175e-06 | 0.00023178 | 7.0262e-05 | 0.022999 | 2.5914e-05 | 7.7883e-07 | 2.2515e-05 | 6.8254e-06
ND | 38041 | DRY | 38041DRY | 26 | 6 | 0 | 0 | 6 | 0.002 | 10.02 | 0.00050213 | 0.58053 | 0.58104 | 0.23676 | 0.00026676 | 8.0175e-06 | 0.00023178 | 7.0262e-05 | 0.13757 | 0.000155 | 4.6585e-06 | 0.00013467 | 4.0825e-05
ND | 38041 | OIL | 38041OIL | 4 | 0 | 0 | 0 | 0 | 0.002 | 10.02 | 7.725e-05 | 0 | 7.725e-05 | 1.4583 | 0.00064384 | 6.3014e-05 | 2.7397e-05 | 0.0006701 | 0.00011265 | 4.9736e-08 | 4.8678e-09 | 2.1164e-09 | 5.1765e-08
ND | 38043 | DRY | 38043DRY | 4 | 0 | 0 | 0 | 0 | 0.002 | 10.02 | 7.725e-05 | 0 | 7.725e-05 | 0.23676 | 0.00026676 | 8.0175e-06 | 0.00023178 | 7.0262e-05 | 1.829e-05 | 2.0608e-08 | 6.1935e-10 | 1.7905e-08 | 5.4278e-09
ND | 38045 | DRY | 38045DRY | 6 | 0 | 0 | 0 | 0 | 0.002 | 10.02 | 0.00011588 | 0 | 0.00011588 | 0.23676 | 0.00026676 | 8.0175e-06 | 0.00023178 | 7.0262e-05 | 2.7435e-05 | 3.0911e-08 | 9.2903e-10 | 2.6857e-08 | 8.1417e-09
ND | 38047 | DRY | 38047DRY | 19 | 0 | 0 | 0 | 0 | 0.002 | 10.02 | 0.00036694 | 0 | 0.00036694 | 0.23676 | 0.00026676 | 8.0175e-06 | 0.00023178 | 7.0262e-05 | 8.6876e-05 | 9.7886e-08 | 2.9419e-09 | 8.5048e-08 | 2.5782e-08
ND | 38049 | DRY | 38049DRY | 136 | 1 | 0 | 0 | 1 | 0.002 | 10.02 | 0.0026265 | 0.096756 | 0.099382 | 0.23676 | 0.00026676 | 8.0175e-06 | 0.00023178 | 7.0262e-05 | 0.02353 | 2.6512e-05 | 7.968e-07 | 2.3035e-05 | 6.9828e-06
ND | 38049 | OIL | 38049OIL | 8 | 8 | 0 | 0 | 8 | 0.002 | 10.02 | 0.0001545 | 0.77405 | 0.7742 | 1.4583 | 0.00064384 | 6.3014e-05 | 2.7397e-05 | 0.0006701 | 1.129 | 0.00049846 | 4.8785e-05 | 2.1211e-05 | 0.00051879
ND | 38051 | DRY | 38051DRY | 14 | 0 | 0 | 0 | 0 | 0.002 | 10.02 | 0.00027038 | 0 | 0.00027038 | 0.23676 | 0.00026676 | 8.0175e-06 | 0.00023178 | 7.0262e-05 | 6.4014e-05 | 7.2126e-08 | 2.1677e-09 | 6.2667e-08 | 1.8997e-08
ND | 38053 | DRY | 38053DRY | 578 | 343 | 0 | 0 | 343 | 0.002 | 10.02 | 0.011163 | 33.1872 | 33.1984 | 0.23676 | 0.00026676 | 8.0175e-06 | 0.00023178 | 7.0262e-05 | 7.8601 | 0.0088561 | 0.00026617 | 0.0076947 | 0.0023326
ND | 38053 | GAS | 38053GAS | 21 | 1 | 0 | 0 | 1 | 0.002 | 10.02 | 0.00040556 | 0.096756 | 0.097161 | 0.23676 | 0.00026676 | 8.0175e-06 | 0.00023178 | 7.0262e-05 | 0.023004 | 2.5919e-05 | 7.7899e-07 | 2.252e-05 | 6.8268e-06
ND | 38053 | OIL | 38053OIL | 2452 | 448 | 0 | 0 | 448 | 0.002 | 10.02 | 0.047354 | 43.3465 | 43.3939 | 1.4583 | 0.00064384 | 6.3014e-05 | 2.7397e-05 | 0.0006701 | 63.2807 | 0.027939 | 0.0027344 | 0.0011889 | 0.029078
ND | 38055 | DRY | 38055DRY | 67 | 17 | 0 | 0 | 17 | 0.002 | 10.02 | 0.0012939 | 1.6448 | 1.6461 | 0.23676 | 0.00026676 | 8.0175e-06 | 0.00023178 | 7.0262e-05 | 0.38974 | 0.00043913 | 1.3198e-05 | 0.00038154 | 0.00011566
ND | 38055 | OIL | 38055OIL | 35 | 5 | 0 | 0 | 5 | 0.002 | 10.02 | 0.00067594 | 0.48378 | 0.48445 | 1.4583 | 0.00064384 | 6.3014e-05 | 2.7397e-05 | 0.0006701 | 0.70647 | 0.00031191 | 3.0527e-05 | 1.3273e-05 | 0.00032463
ND | 38057 | DRY | 38057DRY | 33 | 2 | 0 | 0 | 2 | 0.002 | 10.02 | 0.00063731 | 0.19351 | 0.19415 | 0.23676 | 0.00026676 | 8.0175e-06 | 0.00023178 | 7.0262e-05 | 0.045967 | 5.1792e-05 | 1.5566e-06 | 4.4999e-05 | 1.3641e-05
ND | 38057 | OIL | 38057OIL | 3 | 0 | 0 | 0 | 0 | 0.002 | 10.02 | 5.7938e-05 | 0 | 5.7938e-05 | 1.4583 | 0.00064384 | 6.3014e-05 | 2.7397e-05 | 0.0006701 | 8.4489e-05 | 3.7302e-08 | 3.6509e-09 | 1.5873e-09 | 3.8824e-08
ND | 38059 | DRY | 38059DRY | 38 | 2 | 0 | 0 | 2 | 0.002 | 10.02 | 0.00073388 | 0.19351 | 0.19425 | 0.23676 | 0.00026676 | 8.0175e-06 | 0.00023178 | 7.0262e-05 | 0.04599 | 5.1818e-05 | 1.5574e-06 | 4.5022e-05 | 1.3648e-05
ND | 38061 | DRY | 38061DRY | 237 | 102 | 0 | 0 | 102 | 0.002 | 10.02 | 0.0045771 | 9.8691 | 9.8737 | 0.23676 | 0.00026676 | 8.0175e-06 | 0.00023178 | 7.0262e-05 | 2.3377 | 0.0026339 | 7.9162e-05 | 0.0022885 | 0.00069375
ND | 38061 | OIL | 38061OIL | 303 | 118 | 0 | 0 | 118 | 0.002 | 10.02 | 0.0058517 | 11.4172 | 11.423 | 1.4583 | 0.00064384 | 6.3014e-05 | 2.7397e-05 | 0.0006701 | 16.658 | 0.0073545 | 0.00071981 | 0.00031296 | 0.0076545
ND | 38063 | DRY | 38063DRY | 40 | 2 | 0 | 0 | 2 | 0.002 | 10.02 | 0.0007725 | 0.19351 | 0.19428 | 0.23676 | 0.00026676 | 8.0175e-06 | 0.00023178 | 7.0262e-05 | 0.045999 | 5.1828e-05 | 1.5577e-06 | 4.5031e-05 | 1.3651e-05
ND | 38065 | DRY | 38065DRY | 17 | 3 | 0 | 0 | 3 | 0.002 | 10.02 | 0.00032831 | 0.29027 | 0.2906 | 0.23676 | 0.00026676 | 8.0175e-06 | 0.00023178 | 7.0262e-05 | 0.068801 | 7.752e-05 | 2.3298e-06 | 6.7354e-05 | 2.0418e-05
ND | 38067 | DRY | 38067DRY | 5 | 0 | 0 | 0 | 0 | 0.002 | 10.02 | 9.6563e-05 | 0 | 9.6563e-05 | 0.23676 | 0.00026676 | 8.0175e-06 | 0.00023178 | 7.0262e-05 | 2.2862e-05 | 2.5759e-08 | 7.7419e-10 | 2.2381e-08 | 6.7847e-09
ND | 38069 | DRY | 38069DRY | 43 | 0 | 0 | 0 | 0 | 0.002 | 10.02 | 0.00083044 | 0 | 0.00083044 | 0.23676 | 0.00026676 | 8.0175e-06 | 0.00023178 | 7.0262e-05 | 0.00019661 | 2.2153e-07 | 6.658e-09 | 1.9248e-07 | 5.8349e-08
ND | 38071 | DRY | 38071DRY | 36 | 0 | 0 | 0 | 0 | 0.002 | 10.02 | 0.00069525 | 0 | 0.00069525 | 0.23676 | 0.00026676 | 8.0175e-06 | 0.00023178 | 7.0262e-05 | 0.00016461 | 1.8547e-07 | 5.5742e-09 | 1.6114e-07 | 4.885e-08
ND | 38073 | DRY | 38073DRY | 2 | 0 | 0 | 0 | 0 | 0.002 | 10.02 | 3.8625e-05 | 0 | 3.8625e-05 | 0.23676 | 0.00026676 | 8.0175e-06 | 0.00023178 | 7.0262e-05 | 9.1449e-06 | 1.0304e-08 | 3.0968e-10 | 8.9524e-09 | 2.7139e-09
ND | 38075 | DRY | 38075DRY | 757 | 53 | 0 | 0 | 53 | 0.002 | 10.02 | 0.01462 | 5.1281 | 5.1427 | 0.23676 | 0.00026676 | 8.0175e-06 | 0.00023178 | 7.0262e-05 | 1.2176 | 0.0013719 | 4.1231e-05 | 0.001192 | 0.00036134
ND | 38075 | GAS | 38075GAS | 5 | 0 | 0 | 0 | 0 | 0.002 | 10.02 | 9.6563e-05 | 0 | 9.6563e-05 | 0.23676 | 0.00026676 | 8.0175e-06 | 0.00023178 | 7.0262e-05 | 2.2862e-05 | 2.5759e-08 | 7.7419e-10 | 2.2381e-08 | 6.7847e-09
ND | 38075 | OIL | 38075OIL | 359 | 119 | 0 | 0 | 119 | 0.002 | 10.02 | 0.0069332 | 11.5139 | 11.5209 | 1.4583 | 0.00064384 | 6.3014e-05 | 2.7397e-05 | 0.0006701 | 16.8007 | 0.0074175 | 0.00072597 | 0.00031564 | 0.0077201
ND | 38077 | DRY | 38077DRY | 3 | 0 | 0 | 0 | 0 | 0.002 | 10.02 | 5.7938e-05 | 0 | 5.7938e-05 | 0.23676 | 0.00026676 | 8.0175e-06 | 0.00023178 | 7.0262e-05 | 1.3717e-05 | 1.5456e-08 | 4.6451e-10 | 1.3429e-08 | 4.0708e-09
ND | 38079 | DRY | 38079DRY | 49 | 4 | 0 | 0 | 4 | 0.002 | 10.02 | 0.00094631 | 0.38702 | 0.38797 | 0.23676 | 0.00026676 | 8.0175e-06 | 0.00023178 | 7.0262e-05 | 0.091856 | 0.0001035 | 3.1105e-06 | 8.9923e-05 | 2.726e-05
ND | 38081 | DRY | 38081DRY | 1 | 0 | 0 | 0 | 0 | 0.002 | 10.02 | 1.9313e-05 | 0 | 1.9313e-05 | 0.23676 | 0.00026676 | 8.0175e-06 | 0.00023178 | 7.0262e-05 | 4.5724e-06 | 5.1519e-09 | 1.5484e-10 | 4.4762e-09 | 1.3569e-09
ND | 38083 | DRY | 38083DRY | 13 | 0 | 0 | 0 | 0 | 0.002 | 10.02 | 0.00025106 | 0 | 0.00025106 | 0.23676 | 0.00026676 | 8.0175e-06 | 0.00023178 | 7.0262e-05 | 5.9442e-05 | 6.6974e-08 | 2.0129e-09 | 5.8191e-08 | 1.764e-08
ND | 38085 | DRY | 38085DRY | 6 | 0 | 0 | 0 | 0 | 0.002 | 10.02 | 0.00011588 | 0 | 0.00011588 | 0.23676 | 0.00026676 | 8.0175e-06 | 0.00023178 | 7.0262e-05 | 2.7435e-05 | 3.0911e-08 | 9.2903e-10 | 2.6857e-08 | 8.1417e-09
ND | 38087 | DRY | 38087DRY | 112 | 185 | 0 | 0 | 185 | 0.002 | 10.02 | 0.002163 | 17.8998 | 17.902 | 0.23676 | 0.00026676 | 8.0175e-06 | 0.00023178 | 7.0262e-05 | 4.2385 | 0.0047756 | 0.00014353 | 0.0041493 | 0.0012578
ND | 38087 | OIL | 38087OIL | 20 | 22 | 0 | 0 | 22 | 0.002 | 10.02 | 0.00038625 | 2.1286 | 2.129 | 1.4583 | 0.00064384 | 6.3014e-05 | 2.7397e-05 | 0.0006701 | 3.1047 | 0.0013707 | 0.00013416 | 5.8329e-05 | 0.0014266
ND | 38089 | DRY | 38089DRY | 329 | 62 | 0 | 0 | 62 | 0.002 | 10.02 | 0.0063538 | 5.9989 | 6.0052 | 0.23676 | 0.00026676 | 8.0175e-06 | 0.00023178 | 7.0262e-05 | 1.4218 | 0.001602 | 4.8147e-05 | 0.0013919 | 0.00042194
ND | 38089 | GAS | 38089GAS | 9 | 0 | 0 | 0 | 0 | 0.002 | 10.02 | 0.00017381 | 0 | 0.00017381 | 0.23676 | 0.00026676 | 8.0175e-06 | 0.00023178 | 7.0262e-05 | 4.1152e-05 | 4.6367e-08 | 1.3935e-09 | 4.0286e-08 | 1.2212e-08
ND | 38089 | OIL | 38089OIL | 178 | 63 | 0 | 0 | 63 | 0.002 | 10.02 | 0.0034376 | 6.0956 | 6.099 | 1.4583 | 0.00064384 | 6.3014e-05 | 2.7397e-05 | 0.0006701 | 8.8941 | 0.0039268 | 0.00038432 | 0.0001671 | 0.004087
ND | 38091 | DRY | 38091DRY | 25 | 2 | 0 | 0 | 2 | 0.002 | 10.02 | 0.00048281 | 0.19351 | 0.19399 | 0.23676 | 0.00026676 | 8.0175e-06 | 0.00023178 | 7.0262e-05 | 0.04593 | 5.1751e-05 | 1.5553e-06 | 4.4964e-05 | 1.363e-05
ND | 38093 | DRY | 38093DRY | 24 | 0 | 0 | 0 | 0 | 0.002 | 10.02 | 0.0004635 | 0 | 0.0004635 | 0.23676 | 0.00026676 | 8.0175e-06 | 0.00023178 | 7.0262e-05 | 0.00010974 | 1.2365e-07 | 3.7161e-09 | 1.0743e-07 | 3.2567e-08
ND | 38095 | DRY | 38095DRY | 18 | 0 | 0 | 0 | 0 | 0.002 | 10.02 | 0.00034763 | 0 | 0.00034763 | 0.23676 | 0.00026676 | 8.0175e-06 | 0.00023178 | 7.0262e-05 | 8.2304e-05 | 9.2734e-08 | 2.7871e-09 | 8.0572e-08 | 2.4425e-08
ND | 38099 | DRY | 38099DRY | 4 | 0 | 0 | 0 | 0 | 0.002 | 10.02 | 7.725e-05 | 0 | 7.725e-05 | 0.23676 | 0.00026676 | 8.0175e-06 | 0.00023178 | 7.0262e-05 | 1.829e-05 | 2.0608e-08 | 6.1935e-10 | 1.7905e-08 | 5.4278e-09
ND | 38101 | DRY | 38101DRY | 383 | 25 | 0 | 0 | 25 | 0.002 | 10.02 | 0.0073967 | 2.4189 | 2.4263 | 0.23676 | 0.00026676 | 8.0175e-06 | 0.00023178 | 7.0262e-05 | 0.57445 | 0.00064725 | 1.9453e-05 | 0.00056236 | 0.00017048
ND | 38101 | OIL | 38101OIL | 66 | 6 | 0 | 0 | 6 | 0.002 | 10.02 | 0.0012746 | 0.58053 | 0.58181 | 1.4583 | 0.00064384 | 6.3014e-05 | 2.7397e-05 | 0.0006701 | 0.84844 | 0.00037459 | 3.6662e-05 | 1.594e-05 | 0.00038987
ND | 38103 | DRY | 38103DRY | 26 | 0 | 0 | 0 | 0 | 0.002 | 10.02 | 0.00050213 | 0 | 0.00050213 | 0.23676 | 0.00026676 | 8.0175e-06 | 0.00023178 | 7.0262e-05 | 0.00011888 | 1.3395e-07 | 4.0258e-09 | 1.1638e-07 | 3.5281e-08
ND | 38103 | GAS | 38103GAS | 1 | 0 | 0 | 0 | 0 | 0.002 | 10.02 | 1.9313e-05 | 0 | 1.9313e-05 | 0.23676 | 0.00026676 | 8.0175e-06 | 0.00023178 | 7.0262e-05 | 4.5724e-06 | 5.1519e-09 | 1.5484e-10 | 4.4762e-09 | 1.3569e-09
ND | 38105 | DRY | 38105DRY | 386 | 210 | 0 | 0 | 210 | 0.002 | 10.02 | 0.0074546 | 20.3187 | 20.3261 | 0.23676 | 0.00026676 | 8.0175e-06 | 0.00023178 | 7.0262e-05 | 4.8124 | 0.0054223 | 0.00016296 | 0.0047112 | 0.0014282
ND | 38105 | GAS | 38105GAS | 5 | 4 | 0 | 0 | 4 | 0.002 | 10.02 | 9.6563e-05 | 0.38702 | 0.38712 | 0.23676 | 0.00026676 | 8.0175e-06 | 0.00023178 | 7.0262e-05 | 0.091654 | 0.00010327 | 3.1037e-06 | 8.9726e-05 | 2.72e-05
ND | 38105 | OIL | 38105OIL | 1261 | 288 | 0 | 0 | 288 | 0.002 | 10.02 | 0.024353 | 27.8656 | 27.89 | 1.4583 | 0.00064384 | 6.3014e-05 | 2.7397e-05 | 0.0006701 | 40.6715 | 0.017957 | 0.0017575 | 0.00076411 | 0.018689
OH | 39001 | DRY | 39001DRY | 14 | 7 | 0 | 0 | 7 | 0.3569 | 30.5729 | 0.048248 | 2.0665 | 2.1148 | 0.14577 | 0.00026676 | 8.0175e-06 | 0.00023178 | 7.0262e-05 | 0.30828 | 0.00056415 | 1.6955e-05 | 0.00049016 | 0.00014859
OH | 39003 | DRY | 39003DRY | 83 | 508 | 0 | 0 | 508 | 0.3569 | 30.5729 | 0.28604 | 149.9714 | 150.2574 | 0.14577 | 0.00026676 | 8.0175e-06 | 0.00023178 | 7.0262e-05 | 21.9034 | 0.040083 | 0.0012047 | 0.034826 | 0.010557
OH | 39005 | DRY | 39005DRY | 1904 | 1517 | 0 | 0 | 1517 | 0.3569 | 30.5729 | 6.5617 | 447.8477 | 454.4094 | 0.14577 | 0.00026676 | 8.0175e-06 | 0.00023178 | 7.0262e-05 | 66.2404 | 0.12122 | 0.0036432 | 0.10532 | 0.031928
OH | 39005 | GAS | 39005GAS | 36 | 91 | 0 | 129.212 | 220.212 | 0.3569 | 30.5729 | 0.12407 | 65.0108 | 65.1349 | 0.14577 | 0.00026676 | 8.0175e-06 | 0.00023178 | 7.0262e-05 | 9.4949 | 0.017376 | 0.00052222 | 0.015097 | 0.0045765
OH | 39005 | OIL | 39005OIL | 49 | 606 | 1265.0918 | 0 | 1871.0918 | 0.3569 | 30.5729 | 0.16887 | 552.3824 | 552.5513 | 0.83562 | 0.00064384 | 6.3014e-05 | 2.7397e-05 | 0.0006701 | 461.7209 | 0.35575 | 0.034818 | 0.015138 | 0.37026
OH | 39007 | DRY | 39007DRY | 190 | 561 | 0 | 0 | 561 | 0.3569 | 30.5729 | 0.65479 | 165.618 | 166.2728 | 0.14577 | 0.00026676 | 8.0175e-06 | 0.00023178 | 7.0262e-05 | 24.238 | 0.044356 | 0.0013331 | 0.038538 | 0.011683
OH | 39007 | GAS | 39007GAS | 13 | 349 | 0 | 368.305 | 717.305 | 0.3569 | 30.5729 | 0.044802 | 211.7623 | 211.8071 | 0.14577 | 0.00026676 | 8.0175e-06 | 0.00023178 | 7.0262e-05 | 30.8757 | 0.056502 | 0.0016982 | 0.049092 | 0.014882
OH | 39007 | OIL | 39007OIL | 31 | 1073 | 2132.3074 | 0 | 3205.3074 | 0.3569 | 30.5729 | 0.10683 | 946.2686 | 946.3754 | 0.83562 | 0.00064384 | 6.3014e-05 | 2.7397e-05 | 0.0006701 | 790.8069 | 0.60931 | 0.059635 | 0.025928 | 0.63416
OH | 39009 | DRY | 39009DRY | 1543 | 995 | 0 | 0 | 995 | 0.3569 | 30.5729 | 5.3176 | 293.7432 | 299.0608 | 0.14577 | 0.00026676 | 8.0175e-06 | 0.00023178 | 7.0262e-05 | 43.5949 | 0.079779 | 0.0023977 | 0.069316 | 0.021013
OH | 39009 | GAS | 39009GAS | 57 | 371 | 0 | 435.4546 | 806.4546 | 0.3569 | 30.5729 | 0.19644 | 238.081 | 238.2774 | 0.14577 | 0.00026676 | 8.0175e-06 | 0.00023178 | 7.0262e-05 | 34.7343 | 0.063564 | 0.0019104 | 0.055228 | 0.016742
OH | 39009 | OIL | 39009OIL | 26 | 444 | 907.7758 | 0 | 1351.7758 | 0.3569 | 30.5729 | 0.089603 | 399.0703 | 399.1599 | 0.83562 | 0.00064384 | 6.3014e-05 | 2.7397e-05 | 0.0006701 | 333.5446 | 0.25699 | 0.025153 | 0.010936 | 0.26748
OH | 39011 | DRY | 39011DRY | 62 | 182 | 0 | 0 | 182 | 0.3569 | 30.5729 | 0.21367 | 53.7299 | 53.9436 | 0.14577 | 0.00026676 | 8.0175e-06 | 0.00023178 | 7.0262e-05 | 7.8635 | 0.01439 | 0.00043249 | 0.012503 | 0.0037902
OH | 39011 | OIL | 39011OIL | 0 | 2 | 3.8629 | 0 | 5.8629 | 0.3569 | 30.5729 | 0 | 1.7308 | 1.7308 | 0.83562 | 0.00064384 | 6.3014e-05 | 2.7397e-05 | 0.0006701 | 1.4463 | 0.0011144 | 0.00010907 | 4.742e-05 | 0.0011598
OH | 39013 | DRY | 39013DRY | 753 | 461 | 0 | 0 | 461 | 0.3569 | 30.5729 | 2.5951 | 136.0961 | 138.6912 | 0.14577 | 0.00026676 | 8.0175e-06 | 0.00023178 | 7.0262e-05 | 20.2174 | 0.036998 | 0.001112 | 0.032146 | 0.0097448
OH | 39013 | GAS | 39013GAS | 7 | 68 | 0 | 76.3063 | 144.3063 | 0.3569 | 30.5729 | 0.024124 | 42.602 | 42.6261 | 0.14577 | 0.00026676 | 8.0175e-06 | 0.00023178 | 7.0262e-05 | 6.2137 | 0.011371 | 0.00034175 | 0.0098798 | 0.002995
OH | 39013 | OIL | 39013OIL | 2 | 37 | 75.3261 | 0 | 112.3261 | 0.3569 | 30.5729 | 0.0068926 | 33.1608 | 33.1677 | 0.83562 | 0.00064384 | 6.3014e-05 | 2.7397e-05 | 0.0006701 | 27.7155 | 0.021355 | 0.00209 | 0.0009087 | 0.022226
OH | 39015 | DRY | 39015DRY | 4 | 4 | 0 | 0 | 4 | 0.3569 | 30.5729 | 0.013785 | 1.1809 | 1.1947 | 0.14577 | 0.00026676 | 8.0175e-06 | 0.00023178 | 7.0262e-05 | 0.17415 | 0.00031869 | 9.5782e-06 | 0.0002769 | 8.394e-05
OH | 39017 | DRY | 39017DRY | 9 | 12 | 0 | 0 | 12 | 0.3569 | 30.5729 | 0.031017 | 3.5426 | 3.5736 | 0.14577 | 0.00026676 | 8.0175e-06 | 0.00023178 | 7.0262e-05 | 0.52094 | 0.00095332 | 2.8652e-05 | 0.00082829 | 0.00025109
OH | 39019 | DRY | 39019DRY | 731 | 299 | 0 | 0 | 299 | 0.3569 | 30.5729 | 2.5192 | 88.2706 | 90.7898 | 0.14577 | 0.00026676 | 8.0175e-06 | 0.00023178 | 7.0262e-05 | 13.2347 | 0.024219 | 0.00072791 | 0.021043 | 0.0063791
OH | 39019 | GAS | 39019GAS | 1 | 21 | 0 | 22.3832 | 43.3832 | 0.3569 | 30.5729 | 0.0034463 | 12.8076 | 12.811 | 0.14577 | 0.00026676 | 8.0175e-06 | 0.00023178 | 7.0262e-05 | 1.8675 | 0.0034175 | 0.00010271 | 0.0029693 | 0.00090013
OH | 39019 | OIL | 39019OIL | 48 | 438 | 938.6788 | 0 | 1376.6788 | 0.3569 | 30.5729 | 0.16542 | 406.4222 | 406.5876 | 0.83562 | 0.00064384 | 6.3014e-05 | 2.7397e-05 | 0.0006701 | 339.7513 | 0.26178 | 0.025621 | 0.011139 | 0.27245
OH | 39021 | DRY | 39021DRY | 10 | 8 | 0 | 0 | 8 | 0.3569 | 30.5729 | 0.034463 | 2.3618 | 2.3962 | 0.14577 | 0.00026676 | 8.0175e-06 | 0.00023178 | 7.0262e-05 | 0.3493 | 0.00063922 | 1.9212e-05 | 0.00055539 | 0.00016836
OH | 39023 | DRY | 39023DRY | 6 | 4 | 0 | 0 | 4 | 0.3569 | 30.5729 | 0.020678 | 1.1809 | 1.2016 | 0.14577 | 0.00026676 | 8.0175e-06 | 0.00023178 | 7.0262e-05 | 0.17515 | 0.00032053 | 9.6335e-06 | 0.00027849 | 8.4424e-05
OH | 39023 | OIL | 39023OIL | 1 | 0 | 1.9314 | 0 | 1.9314 | 0.3569 | 30.5729 | 0.0034463 | 0.5702 | 0.57364 | 0.83562 | 0.00064384 | 6.3014e-05 | 2.7397e-05 | 0.0006701 | 0.47935 | 0.00036933 | 3.6147e-05 | 1.5716e-05 | 0.0003844
OH | 39025 | DRY | 39025DRY | 6 | 5 | 0 | 0 | 5 | 0.3569 | 30.5729 | 0.020678 | 1.4761 | 1.4968 | 0.14577 | 0.00026676 | 8.0175e-06 | 0.00023178 | 7.0262e-05 | 0.21819 | 0.00039929 | 1.2e-05 | 0.00034692 | 0.00010517
OH | 39027 | DRY | 39027DRY | 13 | 4 | 0 | 0 | 4 | 0.3569 | 30.5729 | 0.044802 | 1.1809 | 1.2257 | 0.14577 | 0.00026676 | 8.0175e-06 | 0.00023178 | 7.0262e-05 | 0.17867 | 0.00032697 | 9.8269e-06 | 0.00028409 | 8.6119e-05
OH | 39029 | DRY | 39029DRY | 1517 | 991 | 0 | 0 | 991 | 0.3569 | 30.5729 | 5.228 | 292.5623 | 297.7903 | 0.14577 | 0.00026676 | 8.0175e-06 | 0.00023178 | 7.0262e-05 | 43.4097 | 0.07944 | 0.0023875 | 0.069021 | 0.020923
OH | 39029 | GAS | 39029GAS | 5 | 48 | 0 | 53.9231 | 101.9231 | 0.3569 | 30.5729 | 0.017231 | 30.0897 | 30.1069 | 0.14577 | 0.00026676 | 8.0175e-06 | 0.00023178 | 7.0262e-05 | 4.3888 | 0.0080314 | 0.00024138 | 0.0069781 | 0.0021154
OH | 39029 | OIL | 39029OIL | 11 | 156 | 322.5501 | 0 | 478.5501 | 0.3569 | 30.5729 | 0.037909 | 141.2772 | 141.3151 | 0.83562 | 0.00064384 | 6.3014e-05 | 2.7397e-05 | 0.0006701 | 118.0853 | 0.090984 | 0.0089048 | 0.0038716 | 0.094695
OH | 39031 | DRY | 39031DRY | 1472 | 1108 | 0 | 0 | 1108 | 0.3569 | 30.5729 | 5.0729 | 327.103 | 332.1759 | 0.14577 | 0.00026676 | 8.0175e-06 | 0.00023178 | 7.0262e-05 | 48.4221 | 0.088613 | 0.0026632 | 0.076991 | 0.023339
OH | 39031 | GAS | 39031GAS | 24 | 336 | 0 | 366.2702 | 702.2702 | 0.3569 | 30.5729 | 0.082711 | 207.3237 | 207.4064 | 0.14577 | 0.00026676 | 8.0175e-06 | 0.00023178 | 7.0262e-05 | 30.2342 | 0.055329 | 0.0016629 | 0.048072 | 0.014573
OH | 39031 | OIL | 39031OIL | 94 | 1791 | 3640.7603 | 0 | 5431.7603 | 0.3569 | 30.5729 | 0.32395 | 1603.5605 | 1603.8844 | 0.83562 | 0.00064384 | 6.3014e-05 | 2.7397e-05 | 0.0006701 | 1340.2322 | 1.0326 | 0.10107 | 0.043942 | 1.0748
OH | 39033 | DRY | 39033DRY | 4 | 92 | 0 | 0 | 92 | 0.3569 | 30.5729 | 0.013785 | 27.1602 | 27.174 | 0.14577 | 0.00026676 | 8.0175e-06 | 0.00023178 | 7.0262e-05 | 3.9612 | 0.007249 | 0.00021787 | 0.0062983 | 0.0019093
OH | 39033 | OIL | 39033OIL | 0 | 2 | 3.8629 | 0 | 5.8629 | 0.3569 | 30.5729 | 0 | 1.7308 | 1.7308 | 0.83562 | 0.00064384 | 6.3014e-05 | 2.7397e-05 | 0.0006701 | 1.4463 | 0.0011144 | 0.00010907 | 4.742e-05 | 0.0011598
OH | 39035 | DRY | 39035DRY | 295 | 308 | 0 | 0 | 308 | 0.3569 | 30.5729 | 1.0167 | 90.9275 | 91.9442 | 0.14577 | 0.00026676 | 8.0175e-06 | 0.00023178 | 7.0262e-05 | 13.4029 | 0.024527 | 0.00073716 | 0.021311 | 0.0064602
OH | 39035 | GAS | 39035GAS | 8 | 71 | 0 | 80.376 | 151.376 | 0.3569 | 30.5729 | 0.02757 | 44.6891 | 44.7167 | 0.14577 | 0.00026676 | 8.0175e-06 | 0.00023178 | 7.0262e-05 | 6.5185 | 0.011929 | 0.00035852 | 0.010364 | 0.0031419
OH | 39035 | OIL | 39035OIL | 16 | 106 | 235.6354 | 0 | 341.6354 | 0.3569 | 30.5729 | 0.055141 | 100.8574 | 100.9125 | 0.83562 | 0.00064384 | 6.3014e-05 | 2.7397e-05 | 0.0006701 | 84.3242 | 0.064971 | 0.0063589 | 0.0027647 | 0.067621
OH | 39037 | DRY | 39037DRY | 16 | 21 | 0 | 0 | 21 | 0.3569 | 30.5729 | 0.055141 | 6.1996 | 6.2547 | 0.14577 | 0.00026676 | 8.0175e-06 | 0.00023178 | 7.0262e-05 | 0.91177 | 0.0016685 | 5.0147e-05 | 0.0014497 | 0.00043947
OH | 39037 | GAS | 39037GAS | 0 | 2 | 0 | 2.0348 | 4.0348 | 0.3569 | 30.5729 | 0 | 1.1912 | 1.1912 | 0.14577 | 0.00026676 | 8.0175e-06 | 0.00023178 | 7.0262e-05 | 0.17364 | 0.00031776 | 9.5501e-06 | 0.00027609 | 8.3694e-05
OH | 39039 | DRY | 39039DRY | 33 | 15 | 0 | 0 | 15 | 0.3569 | 30.5729 | 0.11373 | 4.4283 | 4.542 | 0.14577 | 0.00026676 | 8.0175e-06 | 0.00023178 | 7.0262e-05 | 0.6621 | 0.0012116 | 3.6416e-05 | 0.0010527 | 0.00031913
OH | 39041 | DRY | 39041DRY | 214 | 83 | 0 | 0 | 83 | 0.3569 | 30.5729 | 0.7375 | 24.5032 | 25.2407 | 0.14577 | 0.00026676 | 8.0175e-06 | 0.00023178 | 7.0262e-05 | 3.6794 | 0.0067333 | 0.00020237 | 0.0058503 | 0.0017735
OH | 39041 | OIL | 39041OIL | 1 | 14 | 28.9716 | 0 | 42.9716 | 0.3569 | 30.5729 | 0.0034463 | 12.686 | 12.6895 | 0.83562 | 0.00064384 | 6.3014e-05 | 2.7397e-05 | 0.0006701 | 10.6035 | 0.0081699 | 0.00079961 | 0.00034766 | 0.0085032
OH | 39041 | GAS | 39041GAS | 0 | 9 | 0 | 9.1568 | 18.1568 | 0.3569 | 30.5729 | 0 | 5.3602 | 5.3602 | 0.14577 | 0.00026676 | 8.0175e-06 | 0.00023178 | 7.0262e-05 | 0.78137 | 0.0014299 | 4.2976e-05 | 0.0012424 | 0.00037662
OH | 39043 | DRY | 39043DRY | 4 | 105 | 0 | 0 | 105 | 0.3569 | 30.5729 | 0.013785 | 30.998 | 31.0118 | 0.14577 | 0.00026676 | 8.0175e-06 | 0.00023178 | 7.0262e-05 | 4.5207 | 0.0082728 | 0.00024864 | 0.0071879 | 0.002179
OH | 39043 | GAS | 39043GAS | 1 | 8 | 0 | 9.1568 | 17.1568 | 0.3569 | 30.5729 | 0.0034463 | 5.065 | 5.0685 | 0.14577 | 0.00026676 | 8.0175e-06 | 0.00023178 | 7.0262e-05 | 0.73884 | 0.0013521 | 4.0636e-05 | 0.0011748 | 0.00035612
OH | 39043 | OIL | 39043OIL | 0 | 6 | 11.5886 | 0 | 17.5886 | 0.3569 | 30.5729 | 0 | 5.1925 | 5.1925 | 0.83562 | 0.00064384 | 6.3014e-05 | 2.7397e-05 | 0.0006701 | 4.3389 | 0.0033431 | 0.0003272 | 0.00014226 | 0.0034795
OH | 39045 | DRY | 39045DRY | 530 | 484 | 0 | 0 | 484 | 0.3569 | 30.5729 | 1.8265 | 142.8861 | 144.7127 | 0.14577 | 0.00026676 | 8.0175e-06 | 0.00023178 | 7.0262e-05 | 21.0951 | 0.038604 | 0.0011602 | 0.033541 | 0.010168
OH | 39045 | OIL | 39045OIL | 18 | 187 | 395.9448 | 0 | 582.9448 | 0.3569 | 30.5729 | 0.062033 | 172.0965 | 172.1586 | 0.83562 | 0.00064384 | 6.3014e-05 | 2.7397e-05 | 0.0006701 | 143.8585 | 0.11084 | 0.010848 | 0.0047167 | 0.11536
OH | 39045 | GAS | 39045GAS | 0 | 103 | 0 | 104.794 | 207.794 | 0.3569 | 30.5729 | 0 | 61.3448 | 61.3448 | 0.14577 | 0.00026676 | 8.0175e-06 | 0.00023178 | 7.0262e-05 | 8.9424 | 0.016365 | 0.00049183 | 0.014218 | 0.0043102
OH | 39047 | DRY | 39047DRY | 6 | 11 | 0 | 0 | 11 | 0.3569 | 30.5729 | 0.020678 | 3.2474 | 3.2681 | 0.14577 | 0.00026676 | 8.0175e-06 | 0.00023178 | 7.0262e-05 | 0.4764 | 0.00087181 | 2.6202e-05 | 0.00075747 | 0.00022962
OH | 39049 | DRY | 39049DRY | 18 | 9 | 0 | 0 | 9 | 0.3569 | 30.5729 | 0.062033 | 2.657 | 2.719 | 0.14577 | 0.00026676 | 8.0175e-06 | 0.00023178 | 7.0262e-05 | 0.39636 | 0.00072533 | 2.18e-05 | 0.00063021 | 0.00019104
OH | 39049 | GAS | 39049GAS | 0 | 1 | 0 | 1.0174 | 2.0174 | 0.3569 | 30.5729 | 0 | 0.59558 | 0.59558 | 0.14577 | 0.00026676 | 8.0175e-06 | 0.00023178 | 7.0262e-05 | 0.086819 | 0.00015888 | 4.7751e-06 | 0.00013804 | 4.1847e-05
OH | 39051 | DRY | 39051DRY | 39 | 56 | 0 | 0 | 56 | 0.3569 | 30.5729 | 0.13441 | 16.5323 | 16.6667 | 0.14577 | 0.00026676 | 8.0175e-06 | 0.00023178 | 7.0262e-05 | 2.4295 | 0.0044461 | 0.00013363 | 0.003863 | 0.001171
OH | 39051 | GAS | 39051GAS | 0 | 20 | 0 | 20.3483 | 40.3483 | 0.3569 | 30.5729 | 0 | 11.9116 | 11.9116 | 0.14577 | 0.00026676 | 8.0175e-06 | 0.00023178 | 7.0262e-05 | 1.7364 | 0.0031776 | 9.5501e-05 | 0.0027609 | 0.00083694
OH | 39051 | OIL | 39051OIL | 0 | 2 | 3.8629 | 0 | 5.8629 | 0.3569 | 30.5729 | 0 | 1.7308 | 1.7308 | 0.83562 | 0.00064384 | 6.3014e-05 | 2.7397e-05 | 0.0006701 | 1.4463 | 0.0011144 | 0.00010907 | 4.742e-05 | 0.0011598
OH | 39053 | DRY | 39053DRY | 115 | 148 | 0 | 0 | 148 | 0.3569 | 30.5729 | 0.39632 | 43.6925 | 44.0888 | 0.14577 | 0.00026676 | 8.0175e-06 | 0.00023178 | 7.0262e-05 | 6.4269 | 0.011761 | 0.00035348 | 0.010219 | 0.0030978
OH | 39053 | GAS | 39053GAS | 4 | 90 | 0 | 95.6372 | 185.6372 | 0.3569 | 30.5729 | 0.013785 | 54.8037 | 54.8175 | 0.14577 | 0.00026676 | 8.0175e-06 | 0.00023178 | 7.0262e-05 | 7.9909 | 0.014623 | 0.0004395 | 0.012706 | 0.0038516
OH | 39053 | OIL | 39053OIL | 2 | 128 | 251.0869 | 0 | 379.0869 | 0.3569 | 30.5729 | 0.0068926 | 111.9138 | 111.9207 | 0.83562 | 0.00064384 | 6.3014e-05 | 2.7397e-05 | 0.0006701 | 93.5228 | 0.072059 | 0.0070525 | 0.0030663 | 0.074998
OH | 39055 | DRY | 39055DRY | 27 | 187 | 0 | 0 | 187 | 0.3569 | 30.5729 | 0.09305 | 55.206 | 55.2991 | 0.14577 | 0.00026676 | 8.0175e-06 | 0.00023178 | 7.0262e-05 | 8.0611 | 0.014752 | 0.00044336 | 0.012817 | 0.0038854
OH | 39055 | GAS | 39055GAS | 7 | 260 | 0 | 271.6504 | 531.6504 | 0.3569 | 30.5729 | 0.024124 | 156.9535 | 156.9776 | 0.14577 | 0.00026676 | 8.0175e-06 | 0.00023178 | 7.0262e-05 | 22.883 | 0.041876 | 0.0012586 | 0.036384 | 0.01103
OH | 39055 | OIL | 39055OIL | 7 | 468 | 917.433 | 0 | 1385.433 | 0.3569 | 30.5729 | 0.024124 | 409.0066 | 409.0307 | 0.83562 | 0.00064384 | 6.3014e-05 | 2.7397e-05 | 0.0006701 | 341.7928 | 0.26335 | 0.025775 | 0.011206 | 0.27409
OH | 39057 | DRY | 39057DRY | 6 | 7 | 0 | 0 | 7 | 0.3569 | 30.5729 | 0.020678 | 2.0665 | 2.0872 | 0.14577 | 0.00026676 | 8.0175e-06 | 0.00023178 | 7.0262e-05 | 0.30426 | 0.00055679 | 1.6734e-05 | 0.00048377 | 0.00014665
OH | 39059 | DRY | 39059DRY | 1330 | 805 | 0 | 0 | 805 | 0.3569 | 30.5729 | 4.5836 | 237.6515 | 242.2351 | 0.14577 | 0.00026676 | 8.0175e-06 | 0.00023178 | 7.0262e-05 | 35.3112 | 0.06462 | 0.0019421 | 0.056145 | 0.01702
OH | 39059 | GAS | 39059GAS | 18 | 591 | 0 | 619.6071 | 1210.6071 | 0.3569 | 30.5729 | 0.062033 | 357.3946 | 357.4566 | 0.14577 | 0.00026676 | 8.0175e-06 | 0.00023178 | 7.0262e-05 | 52.1074 | 0.095357 | 0.0028659 | 0.082851 | 0.025116
OH | 39059 | OIL | 39059OIL | 19 | 669 | 1328.8292 | 0 | 1997.8292 | 0.3569 | 30.5729 | 0.065479 | 589.7978 | 589.8632 | 0.83562 | 0.00064384 | 6.3014e-05 | 2.7397e-05 | 0.0006701 | 492.8994 | 0.37977 | 0.037169 | 0.016161 | 0.39527
OH | 39061 | DRY | 39061DRY | 6 | 5 | 0 | 0 | 5 | 0.3569 | 30.5729 | 0.020678 | 1.4761 | 1.4968 | 0.14577 | 0.00026676 | 8.0175e-06 | 0.00023178 | 7.0262e-05 | 0.21819 | 0.00039929 | 1.2e-05 | 0.00034692 | 0.00010517
OH | 39063 | DRY | 39063DRY | 364 | 672 | 0 | 0 | 672 | 0.3569 | 30.5729 | 1.2544 | 198.3874 | 199.6418 | 0.14577 | 0.00026676 | 8.0175e-06 | 0.00023178 | 7.0262e-05 | 29.1023 | 0.053257 | 0.0016006 | 0.046273 | 0.014027
OH | 39065 | DRY | 39065DRY | 59 | 80 | 0 | 0 | 80 | 0.3569 | 30.5729 | 0.20333 | 23.6175 | 23.8209 | 0.14577 | 0.00026676 | 8.0175e-06 | 0.00023178 | 7.0262e-05 | 3.4724 | 0.0063545 | 0.00019098 | 0.0055212 | 0.0016737
OH | 39065 | OIL | 39065OIL | 0 | 3 | 5.7943 | 0 | 8.7943 | 0.3569 | 30.5729 | 0 | 2.5963 | 2.5963 | 0.83562 | 0.00064384 | 6.3014e-05 | 2.7397e-05 | 0.0006701 | 2.1695 | 0.0016716 | 0.0001636 | 7.113e-05 | 0.0017397
OH | 39067 | DRY | 39067DRY | 562 | 175 | 0 | 0 | 175 | 0.3569 | 30.5729 | 1.9368 | 51.6634 | 53.6002 | 0.14577 | 0.00026676 | 8.0175e-06 | 0.00023178 | 7.0262e-05 | 7.8134 | 0.014299 | 0.00042974 | 0.012423 | 0.0037661
OH | 39067 | GAS | 39067GAS | 6 | 129 | 0 | 137.3513 | 266.3513 | 0.3569 | 30.5729 | 0.020678 | 78.6321 | 78.6527 | 0.14577 | 0.00026676 | 8.0175e-06 | 0.00023178 | 7.0262e-05 | 11.4654 | 0.020982 | 0.0006306 | 0.01823 | 0.0055263
OH | 39067 | OIL | 39067OIL | 4 | 188 | 370.8361 | 0 | 558.8361 | 0.3569 | 30.5729 | 0.013785 | 164.9792 | 164.993 | 0.83562 | 0.00064384 | 6.3014e-05 | 2.7397e-05 | 0.0006701 | 137.8708 | 0.10623 | 0.010397 | 0.0045204 | 0.11056
OH | 39069 | DRY | 39069DRY | 30 | 76 | 0 | 0 | 76 | 0.3569 | 30.5729 | 0.10339 | 22.4367 | 22.5401 | 0.14577 | 0.00026676 | 8.0175e-06 | 0.00023178 | 7.0262e-05 | 3.2857 | 0.0060129 | 0.00018071 | 0.0052243 | 0.0015837
OH | 39069 | OIL | 39069OIL | 1 | 6 | 13.5201 | 0 | 19.5201 | 0.3569 | 30.5729 | 0.0034463 | 5.7627 | 5.7661 | 0.83562 | 0.00064384 | 6.3014e-05 | 2.7397e-05 | 0.0006701 | 4.8183 | 0.0037125 | 0.00036335 | 0.00015798 | 0.0038639
OH | 39069 | GAS | 39069GAS | 0 | 20 | 0 | 20.3483 | 40.3483 | 0.3569 | 30.5729 | 0 | 11.9116 | 11.9116 | 0.14577 | 0.00026676 | 8.0175e-06 | 0.00023178 | 7.0262e-05 | 1.7364 | 0.0031776 | 9.5501e-05 | 0.0027609 | 0.00083694
OH | 39071 | DRY | 39071DRY | 12 | 10 | 0 | 0 | 10 | 0.3569 | 30.5729 | 0.041355 | 2.9522 | 2.9935 | 0.14577 | 0.00026676 | 8.0175e-06 | 0.00023178 | 7.0262e-05 | 0.43638 | 0.00079857 | 2.4001e-05 | 0.00069384 | 0.00021033
OH | 39073 | DRY | 39073DRY | 1736 | 787 | 0 | 0 | 787 | 0.3569 | 30.5729 | 5.9827 | 232.3376 | 238.3203 | 0.14577 | 0.00026676 | 8.0175e-06 | 0.00023178 | 7.0262e-05 | 34.7406 | 0.063575 | 0.0019107 | 0.055238 | 0.016745
OH | 39073 | GAS | 39073GAS | 3 | 70 | 0 | 74.2715 | 144.2715 | 0.3569 | 30.5729 | 0.010339 | 42.5917 | 42.6021 | 0.14577 | 0.00026676 | 8.0175e-06 | 0.00023178 | 7.0262e-05 | 6.2102 | 0.011365 | 0.00034156 | 0.0098742 | 0.0029933
OH | 39073 | OIL | 39073OIL | 114 | 1072 | 2290.6853 | 0 | 3362.6853 | 0.3569 | 30.5729 | 0.39288 | 992.7296 | 993.1225 | 0.83562 | 0.00064384 | 6.3014e-05 | 2.7397e-05 | 0.0006701 | 829.8695 | 0.63941 | 0.06258 | 0.027209 | 0.66549
OH | 39075 | DRY | 39075DRY | 1443 | 966 | 0 | 0 | 966 | 0.3569 | 30.5729 | 4.973 | 285.1818 | 290.1548 | 0.14577 | 0.00026676 | 8.0175e-06 | 0.00023178 | 7.0262e-05 | 42.2966 | 0.077403 | 0.0023263 | 0.067252 | 0.020387
OH | 39075 | GAS | 39075GAS | 11 | 478 | 0 | 497.517 | 975.517 | 0.3569 | 30.5729 | 0.037909 | 287.9915 | 288.0294 | 0.14577 | 0.00026676 | 8.0175e-06 | 0.00023178 | 7.0262e-05 | 41.9868 | 0.076836 | 0.0023093 | 0.066759 | 0.020238
OH | 39075 | OIL | 39075OIL | 56 | 1310 | 2638.3441 | 0 | 3948.3441 | 0.3569 | 30.5729 | 0.19299 | 1165.6274 | 1165.8204 | 0.83562 | 0.00064384 | 6.3014e-05 | 2.7397e-05 | 0.0006701 | 974.1787 | 0.7506 | 0.073463 | 0.03194 | 0.78121
OH | 39077 | DRY | 39077DRY | 6 | 198 | 0 | 0 | 198 | 0.3569 | 30.5729 | 0.020678 | 58.4534 | 58.4741 | 0.14577 | 0.00026676 | 8.0175e-06 | 0.00023178 | 7.0262e-05 | 8.5239 | 0.015599 | 0.00046882 | 0.013553 | 0.0041085
OH | 39077 | OIL | 39077OIL | 1 | 37 | 73.3946 | 0 | 110.3946 | 0.3569 | 30.5729 | 0.0034463 | 32.5906 | 32.5941 | 0.83562 | 0.00064384 | 6.3014e-05 | 2.7397e-05 | 0.0006701 | 27.2361 | 0.020985 | 0.0020539 | 0.00089299 | 0.021841
OH | 39077 | GAS | 39077GAS | 0 | 38 | 0 | 38.6619 | 76.6619 | 0.3569 | 30.5729 | 0 | 22.6321 | 22.6321 | 0.14577 | 0.00026676 | 8.0175e-06 | 0.00023178 | 7.0262e-05 | 3.2991 | 0.0060374 | 0.00018145 | 0.0052456 | 0.0015902
OH | 39079 | DRY | 39079DRY | 247 | 229 | 0 | 0 | 229 | 0.3569 | 30.5729 | 0.85123 | 67.6052 | 68.4565 | 0.14577 | 0.00026676 | 8.0175e-06 | 0.00023178 | 7.0262e-05 | 9.9791 | 0.018262 | 0.00054885 | 0.015867 | 0.0048099
OH | 39079 | GAS | 39079GAS | 2 | 29 | 0 | 31.5399 | 60.5399 | 0.3569 | 30.5729 | 0.0068926 | 17.8726 | 17.8794 | 0.14577 | 0.00026676 | 8.0175e-06 | 0.00023178 | 7.0262e-05 | 2.6063 | 0.0047696 | 0.00014335 | 0.0041441 | 0.0012563
OH | 39081 | DRY | 39081DRY | 805 | 164 | 0 | 0 | 164 | 0.3569 | 30.5729 | 2.7743 | 48.416 | 51.1902 | 0.14577 | 0.00026676 | 8.0175e-06 | 0.00023178 | 7.0262e-05 | 7.4621 | 0.013656 | 0.00041042 | 0.011865 | 0.0035967
OH | 39081 | GAS | 39081GAS | 2 | 1 | 0 | 3.0523 | 4.0523 | 0.3569 | 30.5729 | 0.0068926 | 1.1963 | 1.2032 | 0.14577 | 0.00026676 | 8.0175e-06 | 0.00023178 | 7.0262e-05 | 0.17539 | 0.00032097 | 9.6466e-06 | 0.00027887 | 8.4539e-05
OH | 39081 | OIL | 39081OIL | 8 | 34 | 81.1204 | 0 | 115.1204 | 0.3569 | 30.5729 | 0.02757 | 33.9858 | 34.0133 | 0.83562 | 0.00064384 | 6.3014e-05 | 2.7397e-05 | 0.0006701 | 28.4221 | 0.021899 | 0.0021433 | 0.00093187 | 0.022792
OH | 39083 | DRY | 39083DRY | 2012 | 1062 | 0 | 0 | 1062 | 0.3569 | 30.5729 | 6.9339 | 313.5229 | 320.4568 | 0.14577 | 0.00026676 | 8.0175e-06 | 0.00023178 | 7.0262e-05 | 46.7138 | 0.085486 | 0.0025693 | 0.074275 | 0.022516
OH | 39083 | GAS | 39083GAS | 13 | 150 | 0 | 165.839 | 315.839 | 0.3569 | 30.5729 | 0.044802 | 93.2418 | 93.2866 | 0.14577 | 0.00026676 | 8.0175e-06 | 0.00023178 | 7.0262e-05 | 13.5986 | 0.024885 | 0.00074792 | 0.021622 | 0.0065545
OH | 39083 | OIL | 39083OIL | 78 | 874 | 1838.7288 | 0 | 2712.7288 | 0.3569 | 30.5729 | 0.26881 | 800.8499 | 801.1187 | 0.83562 | 0.00064384 | 6.3014e-05 | 2.7397e-05 | 0.0006701 | 669.428 | 0.51579 | 0.050481 | 0.021948 | 0.53683
OH | 39085 | DRY | 39085DRY | 64 | 153 | 0 | 0 | 153 | 0.3569 | 30.5729 | 0.22056 | 45.1686 | 45.3891 | 0.14577 | 0.00026676 | 8.0175e-06 | 0.00023178 | 7.0262e-05 | 6.6165 | 0.012108 | 0.00036391 | 0.01052 | 0.0031891
OH | 39085 | GAS | 39085GAS | 11 | 265 | 0 | 280.8072 | 545.8072 | 0.3569 | 30.5729 | 0.037909 | 161.1328 | 161.1707 | 0.14577 | 0.00026676 | 8.0175e-06 | 0.00023178 | 7.0262e-05 | 23.4943 | 0.042995 | 0.0012922 | 0.037356 | 0.011324
OH | 39085 | OIL | 39085OIL | 7 | 235 | 467.408 | 0 | 702.408 | 0.3569 | 30.5729 | 0.024124 | 207.3644 | 207.3885 | 0.83562 | 0.00064384 | 6.3014e-05 | 2.7397e-05 | 0.0006701 | 173.2972 | 0.13352 | 0.013068 | 0.0056819 | 0.13897
OH | 39087 | DRY | 39087DRY | 191 | 162 | 0 | 0 | 162 | 0.3569 | 30.5729 | 0.65824 | 47.8255 | 48.4838 | 0.14577 | 0.00026676 | 8.0175e-06 | 0.00023178 | 7.0262e-05 | 7.0676 | 0.012934 | 0.00038872 | 0.011237 | 0.0034066
OH | 39087 | GAS | 39087GAS | 6 | 108 | 0 | 115.9856 | 223.9856 | 0.3569 | 30.5729 | 0.020678 | 66.1249 | 66.1455 | 0.14577 | 0.00026676 | 8.0175e-06 | 0.00023178 | 7.0262e-05 | 9.6422 | 0.017645 | 0.00053032 | 0.015331 | 0.0046475
OH | 39087 | OIL | 39087OIL | 0 | 53 | 102.3662 | 0 | 155.3662 | 0.3569 | 30.5729 | 0 | 45.8671 | 45.8671 | 0.83562 | 0.00064384 | 6.3014e-05 | 2.7397e-05 | 0.0006701 | 38.3273 | 0.029531 | 0.0028903 | 0.0012566 | 0.030735
OH | 39089 | DRY | 39089DRY | 2347 | 2184 | 0 | 0 | 2184 | 0.3569 | 30.5729 | 8.0884 | 644.759 | 652.8474 | 0.14577 | 0.00026676 | 8.0175e-06 | 0.00023178 | 7.0262e-05 | 95.1673 | 0.17416 | 0.0052342 | 0.15132 | 0.045871
OH | 39089 | GAS | 39089GAS | 6 | 164 | 0 | 172.9609 | 336.9609 | 0.3569 | 30.5729 | 0.020678 | 99.4774 | 99.498 | 0.14577 | 0.00026676 | 8.0175e-06 | 0.00023178 | 7.0262e-05 | 14.5041 | 0.026542 | 0.00079772 | 0.023062 | 0.006991
OH | 39089 | OIL | 39089OIL | 172 | 1397 | 3030.4259 | 0 | 4427.4259 | 0.3569 | 30.5729 | 0.59276 | 1307.0616 | 1307.6544 | 0.83562 | 0.00064384 | 6.3014e-05 | 2.7397e-05 | 0.0006701 | 1092.6975 | 0.84191 | 0.0824 | 0.035826 | 0.87626
OH | 39091 | DRY | 39091DRY | 19 | 56 | 0 | 0 | 56 | 0.3569 | 30.5729 | 0.065479 | 16.5323 | 16.5978 | 0.14577 | 0.00026676 | 8.0175e-06 | 0.00023178 | 7.0262e-05 | 2.4195 | 0.0044277 | 0.00013307 | 0.003847 | 0.0011662
OH | 39091 | OIL | 39091OIL | 0 | 4 | 7.7258 | 0 | 11.7258 | 0.3569 | 30.5729 | 0 | 3.4617 | 3.4617 | 0.83562 | 0.00064384 | 6.3014e-05 | 2.7397e-05 | 0.0006701 | 2.8926 | 0.0022287 | 0.00021813 | 9.484e-05 | 0.0023197
OH | 39093 | DRY | 39093DRY | 611 | 517 | 0 | 0 | 517 | 0.3569 | 30.5729 | 2.1057 | 152.6284 | 154.7341 | 0.14577 | 0.00026676 | 8.0175e-06 | 0.00023178 | 7.0262e-05 | 22.556 | 0.041277 | 0.0012406 | 0.035864 | 0.010872
OH | 39093 | GAS | 39093GAS | 6 | 68 | 0 | 75.2889 | 143.2889 | 0.3569 | 30.5729 | 0.020678 | 42.3016 | 42.3223 | 0.14577 | 0.00026676 | 8.0175e-06 | 0.00023178 | 7.0262e-05 | 6.1694 | 0.01129 | 0.00033932 | 0.0098094 | 0.0029737
OH | 39093 | OIL | 39093OIL | 3 | 38 | 79.189 | 0 | 117.189 | 0.3569 | 30.5729 | 0.010339 | 34.5964 | 34.6068 | 0.83562 | 0.00064384 | 6.3014e-05 | 2.7397e-05 | 0.0006701 | 28.918 | 0.022281 | 0.0021807 | 0.00094813 | 0.02319
OH | 39095 | DRY | 39095DRY | 23 | 51 | 0 | 0 | 51 | 0.3569 | 30.5729 | 0.079265 | 15.0562 | 15.1354 | 0.14577 | 0.00026676 | 8.0175e-06 | 0.00023178 | 7.0262e-05 | 2.2063 | 0.0040376 | 0.00012135 | 0.0035081 | 0.0010635
OH | 39095 | OIL | 39095OIL | 0 | 1 | 1.9314 | 0 | 2.9314 | 0.3569 | 30.5729 | 0 | 0.86542 | 0.86542 | 0.83562 | 0.00064384 | 6.3014e-05 | 2.7397e-05 | 0.0006701 | 0.72316 | 0.00055719 | 5.4533e-05 | 2.371e-05 | 0.00057991
OH | 39097 | DRY | 39097DRY | 4 | 6 | 0 | 0 | 6 | 0.3569 | 30.5729 | 0.013785 | 1.7713 | 1.7851 | 0.14577 | 0.00026676 | 8.0175e-06 | 0.00023178 | 7.0262e-05 | 0.26022 | 0.0004762 | 1.4312e-05 | 0.00041375 | 0.00012543
OH | 39099 | DRY | 39099DRY | 250 | 308 | 0 | 0 | 308 | 0.3569 | 30.5729 | 0.86157 | 90.9275 | 91.7891 | 0.14577 | 0.00026676 | 8.0175e-06 | 0.00023178 | 7.0262e-05 | 13.3803 | 0.024486 | 0.00073592 | 0.021275 | 0.0064493
OH | 39099 | GAS | 39099GAS | 7 | 187 | 0 | 197.3789 | 384.3789 | 0.3569 | 30.5729 | 0.024124 | 113.4761 | 113.5002 | 0.14577 | 0.00026676 | 8.0175e-06 | 0.00023178 | 7.0262e-05 | 16.5452 | 0.030278 | 0.00090999 | 0.026307 | 0.0079748
OH | 39099 | OIL | 39099OIL | 6 | 167 | 334.1387 | 0 | 501.1387 | 0.3569 | 30.5729 | 0.020678 | 147.9458 | 147.9665 | 0.83562 | 0.00064384 | 6.3014e-05 | 2.7397e-05 | 0.0006701 | 123.6432 | 0.095266 | 0.0093239 | 0.0040539 | 0.099152
OH | 39101 | DRY | 39101DRY | 37 | 140 | 0 | 0 | 140 | 0.3569 | 30.5729 | 0.12751 | 41.3307 | 41.4582 | 0.14577 | 0.00026676 | 8.0175e-06 | 0.00023178 | 7.0262e-05 | 6.0435 | 0.01106 | 0.00033239 | 0.0096091 | 0.002913
OH | 39101 | GAS | 39101GAS | 0 | 6 | 0 | 6.1045 | 12.1045 | 0.3569 | 30.5729 | 0 | 3.5735 | 3.5735 | 0.14577 | 0.00026676 | 8.0175e-06 | 0.00023178 | 7.0262e-05 | 0.52092 | 0.00095328 | 2.865e-05 | 0.00082826 | 0.00025108
OH | 39101 | OIL | 39101OIL | 0 | 7 | 13.5201 | 0 | 20.5201 | 0.3569 | 30.5729 | 0 | 6.0579 | 6.0579 | 0.83562 | 0.00064384 | 6.3014e-05 | 2.7397e-05 | 0.0006701 | 5.0621 | 0.0039003 | 0.00038173 | 0.00016597 | 0.0040594
OH | 39103 | DRY | 39103DRY | 1483 | 1799 | 0 | 0 | 1799 | 0.3569 | 30.5729 | 5.1108 | 531.0995 | 536.2104 | 0.14577 | 0.00026676 | 8.0175e-06 | 0.00023178 | 7.0262e-05 | 78.1648 | 0.14304 | 0.0042991 | 0.12428 | 0.037675
OH | 39103 | GAS | 39103GAS | 27 | 309 | 0 | 341.8522 | 650.8522 | 0.3569 | 30.5729 | 0.09305 | 192.1441 | 192.2372 | 0.14577 | 0.00026676 | 8.0175e-06 | 0.00023178 | 7.0262e-05 | 28.0229 | 0.051282 | 0.0015413 | 0.044556 | 0.013507
OH | 39103 | OIL | 39103OIL | 91 | 887 | 1888.9462 | 0 | 2775.9462 | 0.3569 | 30.5729 | 0.31361 | 819.5129 | 819.8265 | 0.83562 | 0.00064384 | 6.3014e-05 | 2.7397e-05 | 0.0006701 | 685.0605 | 0.52783 | 0.05166 | 0.022461 | 0.54936
OH | 39105 | DRY | 39105DRY | 1367 | 661 | 0 | 0 | 661 | 0.3569 | 30.5729 | 4.7111 | 195.14 | 199.851 | 0.14577 | 0.00026676 | 8.0175e-06 | 0.00023178 | 7.0262e-05 | 29.1328 | 0.053313 | 0.0016023 | 0.046321 | 0.014042
OH | 39105 | GAS | 39105GAS | 32 | 661 | 0 | 705.0701 | 1366.0701 | 0.3569 | 30.5729 | 0.11028 | 403.2903 | 403.4006 | 0.14577 | 0.00026676 | 8.0175e-06 | 0.00023178 | 7.0262e-05 | 58.8047 | 0.10761 | 0.0032343 | 0.0935 | 0.028344
OH | 39105 | OIL | 39105OIL | 10 | 454 | 896.1872 | 0 | 1350.1872 | 0.3569 | 30.5729 | 0.034463 | 398.6013 | 398.6358 | 0.83562 | 0.00064384 | 6.3014e-05 | 2.7397e-05 | 0.0006701 | 333.1066 | 0.25666 | 0.02512 | 0.010922 | 0.26712
OH | 39107 | DRY | 39107DRY | 47 | 245 | 0 | 0 | 245 | 0.3569 | 30.5729 | 0.16198 | 72.3287 | 72.4907 | 0.14577 | 0.00026676 | 8.0175e-06 | 0.00023178 | 7.0262e-05 | 10.5672 | 0.019338 | 0.00058119 | 0.016802 | 0.0050934
OH | 39107 | GAS | 39107GAS | 0 | 1 | 0 | 1.0174 | 2.0174 | 0.3569 | 30.5729 | 0 | 0.59558 | 0.59558 | 0.14577 | 0.00026676 | 8.0175e-06 | 0.00023178 | 7.0262e-05 | 0.086819 | 0.00015888 | 4.7751e-06 | 0.00013804 | 4.1847e-05
OH | 39107 | OIL | 39107OIL | 0 | 7 | 13.5201 | 0 | 20.5201 | 0.3569 | 30.5729 | 0 | 6.0579 | 6.0579 | 0.83562 | 0.00064384 | 6.3014e-05 | 2.7397e-05 | 0.0006701 | 5.0621 | 0.0039003 | 0.00038173 | 0.00016597 | 0.0040594
OH | 39109 | DRY | 39109DRY | 11 | 6 | 0 | 0 | 6 | 0.3569 | 30.5729 | 0.037909 | 1.7713 | 1.8092 | 0.14577 | 0.00026676 | 8.0175e-06 | 0.00023178 | 7.0262e-05 | 0.26374 | 0.00048264 | 1.4505e-05 | 0.00041934 | 0.00012712
OH | 39111 | DRY | 39111DRY | 2149 | 1149 | 0 | 0 | 1149 | 0.3569 | 30.5729 | 7.4061 | 339.207 | 346.613 | 0.14577 | 0.00026676 | 8.0175e-06 | 0.00023178 | 7.0262e-05 | 50.5267 | 0.092464 | 0.002779 | 0.080337 | 0.024354
OH | 39111 | GAS | 39111GAS | 27 | 245 | 0 | 276.7375 | 521.7375 | 0.3569 | 30.5729 | 0.09305 | 154.027 | 154.12 | 0.14577 | 0.00026676 | 8.0175e-06 | 0.00023178 | 7.0262e-05 | 22.4665 | 0.041114 | 0.0012357 | 0.035722 | 0.010829
OH | 39111 | OIL | 39111OIL | 41 | 444 | 936.7473 | 0 | 1380.7473 | 0.3569 | 30.5729 | 0.1413 | 407.6233 | 407.7646 | 0.83562 | 0.00064384 | 6.3014e-05 | 2.7397e-05 | 0.0006701 | 340.7348 | 0.26253 | 0.025695 | 0.011172 | 0.27324
OH | 39113 | DRY | 39113DRY | 4 | 2 | 0 | 0 | 2 | 0.3569 | 30.5729 | 0.013785 | 0.59044 | 0.60422 | 0.14577 | 0.00026676 | 8.0175e-06 | 0.00023178 | 7.0262e-05 | 0.088079 | 0.00016119 | 4.8444e-06 | 0.00014005 | 4.2454e-05
OH | 39115 | DRY | 39115DRY | 1191 | 1037 | 0 | 0 | 1037 | 0.3569 | 30.5729 | 4.1045 | 306.1424 | 310.2469 | 0.14577 | 0.00026676 | 8.0175e-06 | 0.00023178 | 7.0262e-05 | 45.2255 | 0.082763 | 0.0024874 | 0.071909 | 0.021799
OH | 39115 | GAS | 39115GAS | 17 | 698 | 0 | 727.4533 | 1425.4533 | 0.3569 | 30.5729 | 0.058587 | 420.8213 | 420.8799 | 0.14577 | 0.00026676 | 8.0175e-06 | 0.00023178 | 7.0262e-05 | 61.3528 | 0.11228 | 0.0033744 | 0.097551 | 0.029572
OH | 39115 | OIL | 39115OIL | 22 | 861 | 1705.4596 | 0 | 2566.4596 | 0.3569 | 30.5729 | 0.075818 | 757.6684 | 757.7442 | 0.83562 | 0.00064384 | 6.3014e-05 | 2.7397e-05 | 0.0006701 | 633.1835 | 0.48786 | 0.047748 | 0.02076 | 0.50776
OH | 39117 | DRY | 39117DRY | 1876 | 882 | 0 | 0 | 882 | 0.3569 | 30.5729 | 6.4652 | 260.3834 | 266.8487 | 0.14577 | 0.00026676 | 8.0175e-06 | 0.00023178 | 7.0262e-05 | 38.8992 | 0.071186 | 0.0021395 | 0.06185 | 0.018749
OH | 39117 | GAS | 39117GAS | 3 | 44 | 0 | 47.8186 | 91.8186 | 0.3569 | 30.5729 | 0.010339 | 27.1066 | 27.117 | 0.14577 | 0.00026676 | 8.0175e-06 | 0.00023178 | 7.0262e-05 | 3.9529 | 0.0072338 | 0.00021741 | 0.0062851 | 0.0019053
OH | 39117 | OIL | 39117OIL | 36 | 315 | 677.9347 | 0 | 992.9347 | 0.3569 | 30.5729 | 0.12407 | 293.1335 | 293.2575 | 0.83562 | 0.00064384 | 6.3014e-05 | 2.7397e-05 | 0.0006701 | 245.0508 | 0.18881 | 0.018479 | 0.0080345 | 0.19651
OH | 39119 | DRY | 39119DRY | 2229 | 1536 | 0 | 0 | 1536 | 0.3569 | 30.5729 | 7.6818 | 453.4569 | 461.1386 | 0.14577 | 0.00026676 | 8.0175e-06 | 0.00023178 | 7.0262e-05 | 67.2214 | 0.12302 | 0.0036972 | 0.10688 | 0.032401
OH | 39119 | GAS | 39119GAS | 50 | 1050 | 0 | 1119.159 | 2169.159 | 0.3569 | 30.5729 | 0.17231 | 640.3776 | 640.5499 | 0.14577 | 0.00026676 | 8.0175e-06 | 0.00023178 | 7.0262e-05 | 93.3746 | 0.17088 | 0.0051356 | 0.14847 | 0.045007
OH | 39119 | OIL | 39119OIL | 83 | 1959 | 3943.996 | 0 | 5902.996 | 0.3569 | 30.5729 | 0.28604 | 1742.6784 | 1742.9644 | 0.83562 | 0.00064384 | 6.3014e-05 | 2.7397e-05 | 0.0006701 | 1456.4497 | 1.1222 | 0.10983 | 0.047752 | 1.168
OH | 39121 | DRY | 39121DRY | 1215 | 880 | 0 | 0 | 880 | 0.3569 | 30.5729 | 4.1872 | 259.793 | 263.9802 | 0.14577 | 0.00026676 | 8.0175e-06 | 0.00023178 | 7.0262e-05 | 38.4811 | 0.07042 | 0.0021165 | 0.061185 | 0.018548
OH | 39121 | GAS | 39121GAS | 41 | 807 | 0 | 862.7698 | 1669.7698 | 0.3569 | 30.5729 | 0.1413 | 492.9483 | 493.0896 | 0.14577 | 0.00026676 | 8.0175e-06 | 0.00023178 | 7.0262e-05 | 71.8789 | 0.13154 | 0.0039533 | 0.11429 | 0.034646
OH | 39121 | OIL | 39121OIL | 24 | 313 | 650.8945 | 0 | 963.8945 | 0.3569 | 30.5729 | 0.082711 | 284.5603 | 284.643 | 0.83562 | 0.00064384 | 6.3014e-05 | 2.7397e-05 | 0.0006701 | 237.8524 | 0.18326 | 0.017936 | 0.0077984 | 0.19074
OH | 39123 | DRY | 39123DRY | 15 | 77 | 0 | 0 | 77 | 0.3569 | 30.5729 | 0.051694 | 22.7319 | 22.7836 | 0.14577 | 0.00026676 | 8.0175e-06 | 0.00023178 | 7.0262e-05 | 3.3212 | 0.0060778 | 0.00018267 | 0.0052807 | 0.0016008
OH | 39123 | GAS | 39123GAS | 0 | 2 | 0 | 2.0348 | 4.0348 | 0.3569 | 30.5729 | 0 | 1.1912 | 1.1912 | 0.14577 | 0.00026676 | 8.0175e-06 | 0.00023178 | 7.0262e-05 | 0.17364 | 0.00031776 | 9.5501e-06 | 0.00027609 | 8.3694e-05
OH | 39123 | OIL | 39123OIL | 0 | 9 | 17.3829 | 0 | 26.3829 | 0.3569 | 30.5729 | 0 | 7.7888 | 7.7888 | 0.83562 | 0.00064384 | 6.3014e-05 | 2.7397e-05 | 0.0006701 | 6.5084 | 0.0050147 | 0.0004908 | 0.00021339 | 0.0052192
OH | 39125 | DRY | 39125DRY | 27 | 25 | 0 | 0 | 25 | 0.3569 | 30.5729 | 0.09305 | 7.3805 | 7.4735 | 0.14577 | 0.00026676 | 8.0175e-06 | 0.00023178 | 7.0262e-05 | 1.0894 | 0.0019937 | 5.9919e-05 | 0.0017322 | 0.00052511
OH | 39125 | GAS | 39125GAS | 0 | 2 | 0 | 2.0348 | 4.0348 | 0.3569 | 30.5729 | 0 | 1.1912 | 1.1912 | 0.14577 | 0.00026676 | 8.0175e-06 | 0.00023178 | 7.0262e-05 | 0.17364 | 0.00031776 | 9.5501e-06 | 0.00027609 | 8.3694e-05
OH | 39125 | OIL | 39125OIL | 0 | 43 | 83.0518 | 0 | 126.0518 | 0.3569 | 30.5729 | 0 | 37.2129 | 37.2129 | 0.83562 | 0.00064384 | 6.3014e-05 | 2.7397e-05 | 0.0006701 | 31.0957 | 0.023959 | 0.0023449 | 0.0010195 | 0.024936
OH | 39127 | DRY | 39127DRY | 2754 | 1437 | 0 | 0 | 1437 | 0.3569 | 30.5729 | 9.4911 | 424.2301 | 433.7212 | 0.14577 | 0.00026676 | 8.0175e-06 | 0.00023178 | 7.0262e-05 | 63.2247 | 0.1157 | 0.0034774 | 0.10053 | 0.030474
OH | 39127 | GAS | 39127GAS | 26 | 279 | 0 | 310.3123 | 589.3123 | 0.3569 | 30.5729 | 0.089603 | 173.9764 | 174.066 | 0.14577 | 0.00026676 | 8.0175e-06 | 0.00023178 | 7.0262e-05 | 25.374 | 0.046435 | 0.0013956 | 0.040345 | 0.01223
OH | 39127 | OIL | 39127OIL | 183 | 2507 | 5195.5678 | 0 | 7702.5678 | 0.3569 | 30.5729 | 0.63067 | 2273.9467 | 2274.5774 | 0.83562 | 0.00064384 | 6.3014e-05 | 2.7397e-05 | 0.0006701 | 1900.6742 | 1.4645 | 0.14333 | 0.062317 | 1.5242
OH | 39129 | DRY | 39129DRY | 21 | 122 | 0 | 0 | 122 | 0.3569 | 30.5729 | 0.072372 | 36.0168 | 36.0891 | 0.14577 | 0.00026676 | 8.0175e-06 | 0.00023178 | 7.0262e-05 | 5.2608 | 0.0096273 | 0.00028934 | 0.0083647 | 0.0025357
OH | 39129 | GAS | 39129GAS | 1 | 8 | 0 | 9.1568 | 17.1568 | 0.3569 | 30.5729 | 0.0034463 | 5.065 | 5.0685 | 0.14577 | 0.00026676 | 8.0175e-06 | 0.00023178 | 7.0262e-05 | 0.73884 | 0.0013521 | 4.0636e-05 | 0.0011748 | 0.00035612
OH | 39129 | OIL | 39129OIL | 0 | 37 | 71.4632 | 0 | 108.4632 | 0.3569 | 30.5729 | 0 | 32.0204 | 32.0204 | 0.83562 | 0.00064384 | 6.3014e-05 | 2.7397e-05 | 0.0006701 | 26.7568 | 0.020616 | 0.0020177 | 0.00087727 | 0.021457
OH | 39131 | DRY | 39131DRY | 44 | 77 | 0 | 0 | 77 | 0.3569 | 30.5729 | 0.15164 | 22.7319 | 22.8835 | 0.14577 | 0.00026676 | 8.0175e-06 | 0.00023178 | 7.0262e-05 | 3.3358 | 0.0061045 | 0.00018347 | 0.0053039 | 0.0016079
OH | 39133 | DRY | 39133DRY | 133 | 464 | 0 | 0 | 464 | 0.3569 | 30.5729 | 0.45836 | 136.9818 | 137.4401 | 0.14577 | 0.00026676 | 8.0175e-06 | 0.00023178 | 7.0262e-05 | 20.035 | 0.036664 | 0.0011019 | 0.031856 | 0.0096569
OH | 39133 | GAS | 39133GAS | 7 | 189 | 0 | 199.4138 | 388.4138 | 0.3569 | 30.5729 | 0.024124 | 114.6672 | 114.6914 | 0.14577 | 0.00026676 | 8.0175e-06 | 0.00023178 | 7.0262e-05 | 16.7189 | 0.030596 | 0.00091954 | 0.026583 | 0.0080585
OH | 39133 | OIL | 39133OIL | 46 | 1007 | 2033.804 | 0 | 3040.804 | 0.3569 | 30.5729 | 0.15853 | 897.704 | 897.8626 | 0.83562 | 0.00064384 | 6.3014e-05 | 2.7397e-05 | 0.0006701 | 750.2687 | 0.57808 | 0.056578 | 0.024599 | 0.60166
OH | 39135 | DRY | 39135DRY | 4 | 9 | 0 | 0 | 9 | 0.3569 | 30.5729 | 0.013785 | 2.657 | 2.6708 | 0.14577 | 0.00026676 | 8.0175e-06 | 0.00023178 | 7.0262e-05 | 0.38932 | 0.00071246 | 2.1413e-05 | 0.00061902 | 0.00018765
OH | 39137 | DRY | 39137DRY | 13 | 13 | 0 | 0 | 13 | 0.3569 | 30.5729 | 0.044802 | 3.8379 | 3.8827 | 0.14577 | 0.00026676 | 8.0175e-06 | 0.00023178 | 7.0262e-05 | 0.56598 | 0.0010358 | 3.1129e-05 | 0.00089992 | 0.0002728
OH | 39137 | OIL | 39137OIL | 0 | 1 | 1.9314 | 0 | 2.9314 | 0.3569 | 30.5729 | 0 | 0.86542 | 0.86542 | 0.83562 | 0.00064384 | 6.3014e-05 | 2.7397e-05 | 0.0006701 | 0.72316 | 0.00055719 | 5.4533e-05 | 2.371e-05 | 0.00057991
OH | 39139 | DRY | 39139DRY | 191 | 384 | 0 | 0 | 384 | 0.3569 | 30.5729 | 0.65824 | 113.3642 | 114.0225 | 0.14577 | 0.00026676 | 8.0175e-06 | 0.00023178 | 7.0262e-05 | 16.6213 | 0.030417 | 0.00091417 | 0.026428 | 0.0080115
OH | 39139 | GAS | 39139GAS | 0 | 34 | 0 | 34.5922 | 68.5922 | 0.3569 | 30.5729 | 0 | 20.2497 | 20.2497 | 0.14577 | 0.00026676 | 8.0175e-06 | 0.00023178 | 7.0262e-05 | 2.9519 | 0.0054019 | 0.00016235 | 0.0046935 | 0.0014228
OH | 39139 | OIL | 39139OIL | 0 | 17 | 32.8344 | 0 | 49.8344 | 0.3569 | 30.5729 | 0 | 14.7121 | 14.7121 | 0.83562 | 0.00064384 | 6.3014e-05 | 2.7397e-05 | 0.0006701 | 12.2937 | 0.0094722 | 0.00092706 | 0.00040307 | 0.0098585
OH | 39141 | DRY | 39141DRY | 19 | 28 | 0 | 0 | 28 | 0.3569 | 30.5729 | 0.065479 | 8.2661 | 8.3316 | 0.14577 | 0.00026676 | 8.0175e-06 | 0.00023178 | 7.0262e-05 | 1.2145 | 0.0022226 | 6.6799e-05 | 0.0019311 | 0.0005854
OH | 39141 | GAS | 39141GAS | 0 | 5 | 0 | 5.0871 | 10.0871 | 0.3569 | 30.5729 | 0 | 2.9779 | 2.9779 | 0.14577 | 0.00026676 | 8.0175e-06 | 0.00023178 | 7.0262e-05 | 0.4341 | 0.0007944 | 2.3875e-05 | 0.00069021 | 0.00020923
OH | 39141 | OIL | 39141OIL | 0 | 1 | 1.9314 | 0 | 2.9314 | 0.3569 | 30.5729 | 0 | 0.86542 | 0.86542 | 0.83562 | 0.00064384 | 6.3014e-05 | 2.7397e-05 | 0.0006701 | 0.72316 | 0.00055719 | 5.4533e-05 | 2.371e-05 | 0.00057991
OH | 39143 | DRY | 39143DRY | 61 | 456 | 0 | 0 | 456 | 0.3569 | 30.5729 | 0.21022 | 134.62 | 134.8302 | 0.14577 | 0.00026676 | 8.0175e-06 | 0.00023178 | 7.0262e-05 | 19.6546 | 0.035968 | 0.001081 | 0.031251 | 0.0094735
OH | 39143 | OIL | 39143OIL | 6 | 10 | 30.903 | 0 | 40.903 | 0.3569 | 30.5729 | 0.020678 | 12.0754 | 12.096 | 0.83562 | 0.00064384 | 6.3014e-05 | 2.7397e-05 | 0.0006701 | 10.1076 | 0.0077879 | 0.00076222 | 0.0003314 | 0.0081055
OH | 39143 | GAS | 39143GAS | 0 | 7 | 0 | 7.1219 | 14.1219 | 0.3569 | 30.5729 | 0 | 4.1691 | 4.1691 | 0.14577 | 0.00026676 | 8.0175e-06 | 0.00023178 | 7.0262e-05 | 0.60774 | 0.0011122 | 3.3425e-05 | 0.0009663 | 0.00029293
OH | 39145 | DRY | 39145DRY | 61 | 186 | 0 | 0 | 186 | 0.3569 | 30.5729 | 0.21022 | 54.9108 | 55.121 | 0.14577 | 0.00026676 | 8.0175e-06 | 0.00023178 | 7.0262e-05 | 8.0351 | 0.014704 | 0.00044193 | 0.012776 | 0.0038729
OH | 39147 | DRY | 39147DRY | 93 | 258 | 0 | 0 | 258 | 0.3569 | 30.5729 | 0.3205 | 76.1666 | 76.4871 | 0.14577 | 0.00026676 | 8.0175e-06 | 0.00023178 | 7.0262e-05 | 11.1497 | 0.020404 | 0.00061323 | 0.017728 | 0.0053742
OH | 39147 | GAS | 39147GAS | 0 | 6 | 0 | 6.1045 | 12.1045 | 0.3569 | 30.5729 | 0 | 3.5735 | 3.5735 | 0.14577 | 0.00026676 | 8.0175e-06 | 0.00023178 | 7.0262e-05 | 0.52092 | 0.00095328 | 2.865e-05 | 0.00082826 | 0.00025108
OH | 39147 | OIL | 39147OIL | 0 | 35 | 67.6003 | 0 | 102.6003 | 0.3569 | 30.5729 | 0 | 30.2896 | 30.2896 | 0.83562 | 0.00064384 | 6.3014e-05 | 2.7397e-05 | 0.0006701 | 25.3105 | 0.019502 | 0.0019087 | 0.00082985 | 0.020297
OH | 39149 | DRY | 39149DRY | 16 | 52 | 0 | 0 | 52 | 0.3569 | 30.5729 | 0.055141 | 15.3514 | 15.4065 | 0.14577 | 0.00026676 | 8.0175e-06 | 0.00023178 | 7.0262e-05 | 2.2459 | 0.0041099 | 0.00012352 | 0.0035709 | 0.0010825
OH | 39149 | GAS | 39149GAS | 0 | 10 | 0 | 10.1742 | 20.1742 | 0.3569 | 30.5729 | 0 | 5.9558 | 5.9558 | 0.14577 | 0.00026676 | 8.0175e-06 | 0.00023178 | 7.0262e-05 | 0.86819 | 0.0015888 | 4.7751e-05 | 0.0013804 | 0.00041847
OH | 39149 | OIL | 39149OIL | 0 | 9 | 17.3829 | 0 | 26.3829 | 0.3569 | 30.5729 | 0 | 7.7888 | 7.7888 | 0.83562 | 0.00064384 | 6.3014e-05 | 2.7397e-05 | 0.0006701 | 6.5084 | 0.0050147 | 0.0004908 | 0.00021339 | 0.0052192
OH | 39151 | DRY | 39151DRY | 988 | 494 | 0 | 0 | 494 | 0.3569 | 30.5729 | 3.4049 | 145.8383 | 149.2433 | 0.14577 | 0.00026676 | 8.0175e-06 | 0.00023178 | 7.0262e-05 | 21.7556 | 0.039813 | 0.0011966 | 0.034591 | 0.010486
OH | 39151 | GAS | 39151GAS | 37 | 268 | 0 | 310.3123 | 578.3123 | 0.3569 | 30.5729 | 0.12751 | 170.7289 | 170.8565 | 0.14577 | 0.00026676 | 8.0175e-06 | 0.00023178 | 7.0262e-05 | 24.9062 | 0.045578 | 0.0013698 | 0.039601 | 0.012005
OH | 39151 | OIL | 39151OIL | 87 | 910 | 1925.6435 | 0 | 2835.6435 | 0.3569 | 30.5729 | 0.29983 | 837.1367 | 837.4365 | 0.83562 | 0.00064384 | 6.3014e-05 | 2.7397e-05 | 0.0006701 | 699.7757 | 0.53917 | 0.05277 | 0.022943 | 0.56116
OH | 39153 | DRY | 39153DRY | 261 | 390 | 0 | 0 | 390 | 0.3569 | 30.5729 | 0.89948 | 115.1355 | 116.035 | 0.14577 | 0.00026676 | 8.0175e-06 | 0.00023178 | 7.0262e-05 | 16.9147 | 0.030954 | 0.00093031 | 0.026894 | 0.0081529
OH | 39153 | GAS | 39153GAS | 69 | 252 | 0 | 326.5909 | 578.5909 | 0.3569 | 30.5729 | 0.23779 | 170.8112 | 171.049 | 0.14577 | 0.00026676 | 8.0175e-06 | 0.00023178 | 7.0262e-05 | 24.9343 | 0.04563 | 0.0013714 | 0.039645 | 0.012018
OH | 39153 | OIL | 39153OIL | 166 | 885 | 2029.9412 | 0 | 2914.9412 | 0.3569 | 30.5729 | 0.57208 | 860.5469 | 861.119 | 0.83562 | 0.00064384 | 6.3014e-05 | 2.7397e-05 | 0.0006701 | 719.5652 | 0.55442 | 0.054262 | 0.023592 | 0.57703
OH | 39155 | DRY | 39155DRY | 59 | 251 | 0 | 0 | 251 | 0.3569 | 30.5729 | 0.20333 | 74.1 | 74.3034 | 0.14577 | 0.00026676 | 8.0175e-06 | 0.00023178 | 7.0262e-05 | 10.8314 | 0.019821 | 0.00059573 | 0.017222 | 0.0052207
OH | 39155 | GAS | 39155GAS | 15 | 295 | 0 | 315.3993 | 610.3993 | 0.3569 | 30.5729 | 0.051694 | 180.2017 | 180.2534 | 0.14577 | 0.00026676 | 8.0175e-06 | 0.00023178 | 7.0262e-05 | 26.276 | 0.048085 | 0.0014452 | 0.041779 | 0.012665
OH | 39155 | OIL | 39155OIL | 16 | 879 | 1728.6369 | 0 | 2607.6369 | 0.3569 | 30.5729 | 0.055141 | 769.8247 | 769.8799 | 0.83562 | 0.00064384 | 6.3014e-05 | 2.7397e-05 | 0.0006701 | 643.3243 | 0.49568 | 0.048513 | 0.021093 | 0.51589
OH | 39157 | DRY | 39157DRY | 690 | 510 | 0 | 0 | 510 | 0.3569 | 30.5729 | 2.3779 | 150.5618 | 152.9398 | 0.14577 | 0.00026676 | 8.0175e-06 | 0.00023178 | 7.0262e-05 | 22.2944 | 0.040799 | 0.0012262 | 0.035448 | 0.010746
OH | 39157 | GAS | 39157GAS | 42 | 774 | 0 | 830.2125 | 1604.2125 | 0.3569 | 30.5729 | 0.14474 | 473.5945 | 473.7392 | 0.14577 | 0.00026676 | 8.0175e-06 | 0.00023178 | 7.0262e-05 | 69.0582 | 0.12638 | 0.0037982 | 0.1098 | 0.033286
OH | 39157 | OIL | 39157OIL | 45 | 754 | 1543.2188 | 0 | 2297.2188 | 0.3569 | 30.5729 | 0.15508 | 678.1833 | 678.3384 | 0.83562 | 0.00064384 | 6.3014e-05 | 2.7397e-05 | 0.0006701 | 566.8307 | 0.43674 | 0.042745 | 0.018585 | 0.45455
OH | 39159 | DRY | 39159DRY | 37 | 25 | 0 | 0 | 25 | 0.3569 | 30.5729 | 0.12751 | 7.3805 | 7.508 | 0.14577 | 0.00026676 | 8.0175e-06 | 0.00023178 | 7.0262e-05 | 1.0945 | 0.0020029 | 6.0195e-05 | 0.0017402 | 0.00052753
OH | 39161 | DRY | 39161DRY | 39 | 243 | 0 | 0 | 243 | 0.3569 | 30.5729 | 0.13441 | 71.7383 | 71.8727 | 0.14577 | 0.00026676 | 8.0175e-06 | 0.00023178 | 7.0262e-05 | 10.4771 | 0.019173 | 0.00057624 | 0.016659 | 0.0050499
OH | 39161 | OIL | 39161OIL | 0 | 6 | 11.5886 | 0 | 17.5886 | 0.3569 | 30.5729 | 0 | 5.1925 | 5.1925 | 0.83562 | 0.00064384 | 6.3014e-05 | 2.7397e-05 | 0.0006701 | 4.3389 | 0.0033431 | 0.0003272 | 0.00014226 | 0.0034795
OH | 39163 | DRY | 39163DRY | 552 | 324 | 0 | 0 | 324 | 0.3569 | 30.5729 | 1.9023 | 95.6511 | 97.5534 | 0.14577 | 0.00026676 | 8.0175e-06 | 0.00023178 | 7.0262e-05 | 14.2206 | 0.026024 | 0.00078213 | 0.022611 | 0.0068543
OH | 39163 | GAS | 39163GAS | 1 | 68 | 0 | 70.2018 | 138.2018 | 0.3569 | 30.5729 | 0.0034463 | 40.7998 | 40.8033 | 0.14577 | 0.00026676 | 8.0175e-06 | 0.00023178 | 7.0262e-05 | 5.948 | 0.010885 | 0.00032714 | 0.0094573 | 0.0028669
OH | 39163 | OIL | 39163OIL | 2 | 65 | 129.4063 | 0 | 194.4063 | 0.3569 | 30.5729 | 0.0068926 | 57.3925 | 57.3994 | 0.83562 | 0.00064384 | 6.3014e-05 | 2.7397e-05 | 0.0006701 | 47.9639 | 0.036956 | 0.0036169 | 0.0015726 | 0.038463
OH | 39165 | DRY | 39165DRY | 5 | 3 | 0 | 0 | 3 | 0.3569 | 30.5729 | 0.017231 | 0.88566 | 0.90289 | 0.14577 | 0.00026676 | 8.0175e-06 | 0.00023178 | 7.0262e-05 | 0.13162 | 0.00024086 | 7.2389e-06 | 0.00020927 | 6.3439e-05
OH | 39167 | DRY | 39167DRY | 1955 | 1966 | 0 | 0 | 1966 | 0.3569 | 30.5729 | 6.7375 | 580.4012 | 587.1386 | 0.14577 | 0.00026676 | 8.0175e-06 | 0.00023178 | 7.0262e-05 | 85.5887 | 0.15663 | 0.0047074 | 0.13609 | 0.041254
OH | 39167 | GAS | 39167GAS | 29 | 1159 | 0 | 1208.6917 | 2367.6917 | 0.3569 | 30.5729 | 0.099942 | 698.9883 | 699.0882 | 0.14577 | 0.00026676 | 8.0175e-06 | 0.00023178 | 7.0262e-05 | 101.9079 | 0.18649 | 0.0056049 | 0.16203 | 0.04912
OH | 39167 | OIL | 39167OIL | 69 | 1273 | 2591.9896 | 0 | 3864.9896 | 0.3569 | 30.5729 | 0.23779 | 1141.0195 | 1141.2573 | 0.83562 | 0.00064384 | 6.3014e-05 | 2.7397e-05 | 0.0006701 | 953.6534 | 0.73478 | 0.071915 | 0.031267 | 0.76475
OH | 39169 | DRY | 39169DRY | 1241 | 1235 | 0 | 0 | 1235 | 0.3569 | 30.5729 | 4.2768 | 364.5958 | 368.8727 | 0.14577 | 0.00026676 | 8.0175e-06 | 0.00023178 | 7.0262e-05 | 53.7715 | 0.098402 | 0.0029574 | 0.085497 | 0.025918
OH | 39169 | GAS | 39169GAS | 51 | 691 | 0 | 754.9236 | 1445.9236 | 0.3569 | 30.5729 | 0.17576 | 426.8646 | 427.0403 | 0.14577 | 0.00026676 | 8.0175e-06 | 0.00023178 | 7.0262e-05 | 62.2508 | 0.11392 | 0.0034238 | 0.098979 | 0.030005
OH | 39169 | OIL | 39169OIL | 77 | 745 | 1587.6419 | 0 | 2332.6419 | 0.3569 | 30.5729 | 0.26536 | 688.6409 | 688.9063 | 0.83562 | 0.00064384 | 6.3014e-05 | 2.7397e-05 | 0.0006701 | 575.6614 | 0.44354 | 0.043411 | 0.018874 | 0.46163
OH | 39171 | DRY | 39171DRY | 28 | 9 | 0 | 0 | 9 | 0.3569 | 30.5729 | 0.096496 | 2.657 | 2.7535 | 0.14577 | 0.00026676 | 8.0175e-06 | 0.00023178 | 7.0262e-05 | 0.40138 | 0.00073453 | 2.2076e-05 | 0.00063819 | 0.00019347
OH | 39171 | GAS | 39171GAS | 0 | 1 | 0 | 1.0174 | 2.0174 | 0.3569 | 30.5729 | 0 | 0.59558 | 0.59558 | 0.14577 | 0.00026676 | 8.0175e-06 | 0.00023178 | 7.0262e-05 | 0.086819 | 0.00015888 | 4.7751e-06 | 0.00013804 | 4.1847e-05
OH | 39173 | DRY | 39173DRY | 355 | 965 | 0 | 0 | 965 | 0.3569 | 30.5729 | 1.2234 | 284.8866 | 286.1101 | 0.14577 | 0.00026676 | 8.0175e-06 | 0.00023178 | 7.0262e-05 | 41.707 | 0.076324 | 0.0022939 | 0.066314 | 0.020103
OH | 39173 | OIL | 39173OIL | 0 | 7 | 13.5201 | 0 | 20.5201 | 0.3569 | 30.5729 | 0 | 6.0579 | 6.0579 | 0.83562 | 0.00064384 | 6.3014e-05 | 2.7397e-05 | 0.0006701 | 5.0621 | 0.0039003 | 0.00038173 | 0.00016597 | 0.0040594
OH | 39175 | DRY | 39175DRY | 180 | 335 | 0 | 0 | 335 | 0.3569 | 30.5729 | 0.62033 | 98.8985 | 99.5188 | 0.14577 | 0.00026676 | 8.0175e-06 | 0.00023178 | 7.0262e-05 | 14.5071 | 0.026548 | 0.00079789 | 0.023066 | 0.0069924
OH | 39175 | OIL | 39175OIL | 0 | 11 | 21.2458 | 0 | 32.2458 | 0.3569 | 30.5729 | 0 | 9.5196 | 9.5196 | 0.83562 | 0.00064384 | 6.3014e-05 | 2.7397e-05 | 0.0006701 | 7.9547 | 0.006129 | 0.00059986 | 0.00026081 | 0.0063791
OK | 40001 | DRY | 40001DRY | 14 | 1 | 0 | 0 | 1 | 0.002 | 10.02 | 0.00027038 | 0.096756 | 0.097026 | 0.20339 | 0.00031098 | 0.00011867 | 6.543e-06 | 0.00010045 | 0.019734 | 3.0173e-05 | 1.1514e-05 | 6.3484e-07 | 9.746e-06
OK | 40001 | OIL | 40001OIL | 1 | 0 | 0.039494 | 0 | 0.039494 | 0.002 | 10.02 | 1.9313e-05 | 0.0038213 | 0.0038406 | 0.56484 | 0.0015113 | 0.00051338 | 0.00063675 | 0.00038145 | 0.0021693 | 5.8042e-06 | 1.9717e-06 | 2.4455e-06 | 1.465e-06
OK | 40001 | GAS | 40001GAS | 0 | 1 | 0 | 0.018464 | 1.0185 | 0.002 | 10.02 | 0 | 0.098542 | 0.098542 | 0.20339 | 0.00031098 | 0.00011867 | 6.543e-06 | 0.00010045 | 0.020043 | 3.0645e-05 | 1.1694e-05 | 6.4476e-07 | 9.8983e-06
OK | 40003 | DRY | 40003DRY | 698 | 63 | 0 | 0 | 63 | 0.002 | 10.02 | 0.01348 | 6.0956 | 6.1091 | 0.38995 | 8.4539e-05 | 0.00035449 | 4.1099e-05 | 0.00029524 | 2.3822 | 0.00051646 | 0.0021656 | 0.00025108 | 0.0018037
OK | 40003 | GAS | 40003GAS | 284 | 172 | 0 | 8.4197 | 180.4197 | 0.002 | 10.02 | 0.0054848 | 17.4566 | 17.4621 | 0.38995 | 8.4539e-05 | 0.00035449 | 4.1099e-05 | 0.00029524 | 6.8093 | 0.0014762 | 0.0061902 | 0.00071767 | 0.0051555
OK | 40003 | OIL | 40003OIL | 955 | 453 | 55.6078 | 0 | 508.6078 | 0.002 | 10.02 | 0.018443 | 49.2107 | 49.2291 | 0.24926 | 0 | 0 | 0 | 0 | 12.2708 | 0 | 0 | 0 | 0
OK | 40005 | DRY | 40005DRY | 353 | 37 | 0 | 0 | 37 | 0.002 | 10.02 | 0.0068173 | 3.58 | 3.5868 | 0.039363 | 0 | 0 | 0 | 0 | 0.14119 | 0 | 0 | 0 | 0
OK | 40005 | GAS | 40005GAS | 19 | 28 | 0 | 0.86782 | 28.8678 | 0.002 | 10.02 | 0.00036694 | 2.7931 | 2.7935 | 0.039363 | 0 | 0 | 0 | 0 | 0.10996 | 0 | 0 | 0 | 0
OK | 40005 | OIL | 40005OIL | 47 | 44 | 3.594 | 0 | 47.594 | 0.002 | 10.02 | 0.00090769 | 4.605 | 4.6059 | 2.6121 | 0 | 0 | 0 | 0 | 12.0311 | 0 | 0 | 0 | 0
OK | 40007 | DRY | 40007DRY | 1680 | 162 | 0 | 0 | 162 | 0.002 | 10.02 | 0.032445 | 15.6744 | 15.7069 | 0.38995 | 8.4539e-05 | 0.00035449 | 4.1099e-05 | 0.00029524 | 6.1248 | 0.0013278 | 0.005568 | 0.00064553 | 0.0046373
OK | 40007 | GAS | 40007GAS | 1488 | 765 | 0 | 41.6 | 806.6 | 0.002 | 10.02 | 0.028737 | 78.0431 | 78.0719 | 0.38995 | 8.4539e-05 | 0.00035449 | 4.1099e-05 | 0.00029524 | 30.4438 | 0.0066002 | 0.027676 | 0.0032087 | 0.02305
OK | 40007 | OIL | 40007OIL | 1334 | 839 | 85.8208 | 0 | 924.8208 | 0.002 | 10.02 | 0.025763 | 89.4817 | 89.5074 | 0.24926 | 0 | 0 | 0 | 0 | 22.3105 | 0 | 0 | 0 | 0
OK | 40009 | DRY | 40009DRY | 616 | 70 | 0 | 0 | 70 | 0.002 | 10.02 | 0.011897 | 6.7729 | 6.7848 | 0.38995 | 8.4539e-05 | 0.00035449 | 4.1099e-05 | 0.00029524 | 2.6457 | 0.00057358 | 0.0024052 | 0.00027885 | 0.0020031
OK | 40009 | GAS | 40009GAS | 323 | 245 | 0 | 10.4877 | 255.4877 | 0.002 | 10.02 | 0.0062379 | 24.7199 | 24.7261 | 0.38995 | 8.4539e-05 | 0.00035449 | 4.1099e-05 | 0.00029524 | 9.6418 | 0.0020903 | 0.0087653 | 0.0010162 | 0.0073002
OK | 40009 | OIL | 40009OIL | 533 | 158 | 27.2905 | 0 | 185.2905 | 0.002 | 10.02 | 0.010294 | 17.9279 | 17.9382 | 0.24926 | 0 | 0 | 0 | 0 | 4.4712 | 0 | 0 | 0 | 0
OK | 40011 | DRY | 40011DRY | 789 | 55 | 0 | 0 | 55 | 0.002 | 10.02 | 0.015238 | 5.3216 | 5.3368 | 0.38995 | 8.4539e-05 | 0.00035449 | 4.1099e-05 | 0.00029524 | 2.0811 | 0.00045117 | 0.0018919 | 0.00021934 | 0.0015756
OK | 40011 | GAS | 40011GAS | 583 | 258 | 0 | 15.5285 | 273.5285 | 0.002 | 10.02 | 0.011259 | 26.4654 | 26.4767 | 0.38995 | 8.4539e-05 | 0.00035449 | 4.1099e-05 | 0.00029524 | 10.3245 | 0.0022383 | 0.0093858 | 0.0010882 | 0.007817
OK | 40011 | OIL | 40011OIL | 755 | 251 | 39.7311 | 0 | 290.7311 | 0.002 | 10.02 | 0.014581 | 28.1299 | 28.1445 | 0.24926 | 0 | 0 | 0 | 0 | 7.0152 | 0 | 0 | 0 | 0
OK | 40013 | DRY | 40013DRY | 255 | 15 | 0 | 0 | 15 | 0.002 | 10.02 | 0.0049247 | 1.4513 | 1.4563 | 0.039363 | 0 | 0 | 0 | 0 | 0.057323 | 0 | 0 | 0 | 0
OK | 40013 | GAS | 40013GAS | 19 | 20 | 0 | 0.72011 | 20.7201 | 0.002 | 10.02 | 0.00036694 | 2.0048 | 2.0052 | 0.039363 | 0 | 0 | 0 | 0 | 0.078929 | 0 | 0 | 0 | 0
OK | 40013 | OIL | 40013OIL | 55 | 33 | 3.4755 | 0 | 36.4755 | 0.002 | 10.02 | 0.0010622 | 3.5292 | 3.5303 | 2.6121 | 0 | 0 | 0 | 0 | 9.2214 | 0 | 0 | 0 | 0
OK | 40015 | DRY | 40015DRY | 1116 | 295 | 0 | 0 | 295 | 0.002 | 10.02 | 0.021553 | 28.5429 | 28.5645 | 0.38995 | 8.4539e-05 | 0.00035449 | 4.1099e-05 | 0.00029524 | 11.1386 | 0.0024148 | 0.010126 | 0.001174 | 0.0084334
OK | 40015 | GAS | 40015GAS | 416 | 277 | 0 | 12.7957 | 289.7957 | 0.002 | 10.02 | 0.008034 | 28.0394 | 28.0474 | 0.38995 | 8.4539e-05 | 0.00035449 | 4.1099e-05 | 0.00029524 | 10.937 | 0.0023711 | 0.0099426 | 0.0011527 | 0.0082807
OK | 40015 | OIL | 40015OIL | 1417 | 1428 | 112.3609 | 0 | 1540.3609 | 0.002 | 10.02 | 0.027366 | 149.0387 | 149.066 | 0.24926 | 0 | 0 | 0 | 0 | 37.156 | 0 | 0 | 0 | 0
OK | 40017 | DRY | 40017DRY | 453 | 50 | 0 | 0 | 50 | 0.002 | 10.02 | 0.0087486 | 4.8378 | 4.8465 | 0.38995 | 8.4539e-05 | 0.00035449 | 4.1099e-05 | 0.00029524 | 1.8899 | 0.00040972 | 0.0017181 | 0.00019919 | 0.0014309
OK | 40017 | GAS | 40017GAS | 474 | 198 | 0 | 12.408 | 210.408 | 0.002 | 10.02 | 0.0091541 | 20.3582 | 20.3673 | 0.38995 | 8.4539e-05 | 0.00035449 | 4.1099e-05 | 0.00029524 | 7.9421 | 0.0017218 | 0.0072201 | 0.00083707 | 0.0060133
OK | 40017 | OIL | 40017OIL | 1530 | 624 | 85.0704 | 0 | 709.0704 | 0.002 | 10.02 | 0.029548 | 68.6066 | 68.6361 | 0.24926 | 0 | 0 | 0 | 0 | 17.1081 | 0 | 0 | 0 | 0
OK | 40019 | DRY | 40019DRY | 2059 | 1551 | 0 | 0 | 1551 | 0.002 | 10.02 | 0.039764 | 150.0681 | 150.1078 | 0.1816 | 3.4299e-05 | 0.00014383 | 1.6675e-05 | 0.00011979 | 27.2598 | 0.0051486 | 0.021589 | 0.002503 | 0.017981
OK | 40019 | GAS | 40019GAS | 138 | 264 | 0 | 7.4226 | 271.4226 | 0.002 | 10.02 | 0.0026651 | 26.2617 | 26.2643 | 0.1816 | 3.4299e-05 | 0.00014383 | 1.6675e-05 | 0.00011979 | 4.7696 | 0.00090085 | 0.0037775 | 0.00043795 | 0.0031461
OK | 40019 | OIL | 40019OIL | 4079 | 8165 | 483.5664 | 0 | 8648.5664 | 0.002 | 10.02 | 0.078776 | 836.7979 | 836.8767 | 0.88255 | 0 | 0 | 0 | 0 | 738.5842 | 0 | 0 | 0 | 0
OK | 40021 | DRY | 40021DRY | 41 | 4 | 0 | 0 | 4 | 0.002 | 10.02 | 0.00079181 | 0.38702 | 0.38781 | 0.20339 | 0.00031098 | 0.00011867 | 6.543e-06 | 0.00010045 | 0.078879 | 0.0001206 | 4.6023e-05 | 2.5375e-06 | 3.8955e-05
OK | 40021 | GAS | 40021GAS | 2 | 1 | 0 | 0.055393 | 1.0554 | 0.002 | 10.02 | 3.8625e-05 | 0.10212 | 0.10215 | 0.20339 | 0.00031098 | 0.00011867 | 6.543e-06 | 0.00010045 | 0.020777 | 3.1768e-05 | 1.2123e-05 | 6.6839e-07 | 1.0261e-05
OK | 40023 | DRY | 40023DRY | 78 | 0 | 0 | 0 | 0 | 0.002 | 10.02 | 0.0015064 | 0 | 0.0015064 | 0.039363 | 0 | 0 | 0 | 0 | 5.9295e-05 | 0 | 0 | 0 | 0
OK | 40023 | GAS | 40023GAS | 2 | 0 | 0 | 0.036929 | 0.036929 | 0.002 | 10.02 | 3.8625e-05 | 0.003573 | 0.0036117 | 0.039363 | 0 | 0 | 0 | 0 | 0.00014217 | 0 | 0 | 0 | 0
OK | 40025 | DRY | 40025DRY | 645 | 40 | 0 | 0 | 40 | 0.002 | 10.02 | 0.012457 | 3.8702 | 3.8827 | 0.20339 | 0.00031098 | 0.00011867 | 6.543e-06 | 0.00010045 | 0.78971 | 0.0012074 | 0.00046077 | 2.5404e-05 | 0.00039
OK | 40025 | GAS | 40025GAS | 389 | 74 | 0 | 8.549 | 82.549 | 0.002 | 10.02 | 0.0075126 | 7.9871 | 7.9946 | 0.20339 | 0.00031098 | 0.00011867 | 6.543e-06 | 0.00010045 | 1.626 | 0.0024862 | 0.00094874 | 5.2308e-05 | 0.00080303
OK | 40025 | OIL | 40025OIL | 260 | 82 | 13.507 | 0 | 95.507 | 0.002 | 10.02 | 0.0050213 | 9.2408 | 9.2459 | 0.56484 | 0.0015113 | 0.00051338 | 0.00063675 | 0.00038145 | 5.2224 | 0.013973 | 0.0047466 | 0.0058873 | 0.0035269
OK | 40027 | DRY | 40027DRY | 1120 | 64 | 0 | 0 | 64 | 0.002 | 10.02 | 0.02163 | 6.1924 | 6.214 | 0.19544 | 0.00018798 | 0.00013378 | 2.1064e-06 | 5.4894e-05 | 1.2145 | 0.0011681 | 0.0008313 | 1.3089e-05 | 0.00034111
OK | 40027 | GAS | 40027GAS | 40 | 14 | 0 | 0.99707 | 14.9971 | 0.002 | 10.02 | 0.0007725 | 1.4511 | 1.4518 | 0.19544 | 0.00018798 | 0.00013378 | 2.1064e-06 | 5.4894e-05 | 0.28375 | 0.00027291 | 0.00019422 | 3.0581e-06 | 7.9696e-05
OK | 40027 | OIL | 40027OIL | 1257 | 289 | 61.058 | 0 | 350.058 | 0.002 | 10.02 | 0.024276 | 33.8701 | 33.8944 | 0.44946 | 0.00027718 | 0.00019618 | 0 | 7.535e-05 | 15.2343 | 0.0093948 | 0.0066494 | 0 | 0.0025539
OK | 40029 | DRY | 40029DRY | 548 | 44 | 0 | 0 | 44 | 0.002 | 10.02 | 0.010583 | 4.2572 | 4.2678 | 0.039363 | 0 | 0 | 0 | 0 | 0.16799 | 0 | 0 | 0 | 0
OK | 40029 | GAS | 40029GAS | 133 | 161 | 0 | 5.4285 | 166.4285 | 0.002 | 10.02 | 0.0025686 | 16.1029 | 16.1055 | 0.039363 | 0 | 0 | 0 | 0 | 0.63396 | 0 | 0 | 0 | 0
OK | 40029 | OIL | 40029OIL | 94 | 88 | 7.1879 | 0 | 95.1879 | 0.002 | 10.02 | 0.0018154 | 9.21 | 9.2118 | 2.6121 | 0 | 0 | 0 | 0 | 24.0621 | 0 | 0 | 0 | 0
OK | 40031 | DRY | 40031DRY | 1188 | 533 | 0 | 0 | 533 | 0.002 | 10.02 | 0.022943 | 51.5708 | 51.5937 | 0.1816 | 3.4299e-05 | 0.00014383 | 1.6675e-05 | 0.00011979 | 9.3695 | 0.0017696 | 0.0074205 | 0.00086031 | 0.0061802
OK | 40031 | GAS | 40031GAS | 154 | 91 | 0 | 4.5237 | 95.5237 | 0.002 | 10.02 | 0.0029741 | 9.2425 | 9.2454 | 0.1816 | 3.4299e-05 | 0.00014383 | 1.6675e-05 | 0.00011979 | 1.679 | 0.00031711 | 0.0013297 | 0.00015416 | 0.0011075
OK | 40031 | OIL | 40031OIL | 613 | 702 | 51.9348 | 0 | 753.9348 | 0.002 | 10.02 | 0.011839 | 72.9475 | 72.9593 | 0.88255 | 0 | 0 | 0 | 0 | 64.3901 | 0 | 0 | 0 | 0
OK | 40033 | DRY | 40033DRY | 1696 | 516 | 0 | 0 | 516 | 0.002 | 10.02 | 0.032754 | 49.9259 | 49.9587 | 0.1816 | 3.4299e-05 | 0.00014383 | 1.6675e-05 | 0.00011979 | 9.0726 | 0.0017136 | 0.0071853 | 0.00083304 | 0.0059843
OK | 40033 | GAS | 40033GAS | 88 | 89 | 0 | 3.2682 | 92.2682 | 0.002 | 10.02 | 0.0016995 | 8.9275 | 8.9292 | 0.1816 | 3.4299e-05 | 0.00014383 | 1.6675e-05 | 0.00011979 | 1.6216 | 0.00030627 | 0.0012842 | 0.00014889 | 0.0010696
OK | 40033 | OIL | 40033OIL | 1054 | 1060 | 83.4906 | 0 | 1143.4906 | 0.002 | 10.02 | 0.020355 | 110.6392 | 110.6596 | 0.88255 | 0 | 0 | 0 | 0 | 97.6624 | 0 | 0 | 0 | 0
OK | 40035 | DRY | 40035DRY | 252 | 311 | 0 | 0 | 311 | 0.002 | 10.02 | 0.0048668 | 30.091 | 30.0959 | 0.20339 | 0.00031098 | 0.00011867 | 6.543e-06 | 0.00010045 | 6.1213 | 0.0093592 | 0.0035715 | 0.00019692 | 0.003023
OK | 40035 | GAS | 40035GAS | 147 | 380 | 0 | 9.7307 | 389.7307 | 0.002 | 10.02 | 0.0028389 | 37.7087 | 37.7115 | 0.20339 | 0.00031098 | 0.00011867 | 6.543e-06 | 0.00010045 | 7.6702 | 0.011728 | 0.0044753 | 0.00024674 | 0.003788
OK | 40035 | OIL | 40035OIL | 69 | 133 | 7.9778 | 0 | 140.9778 | 0.002 | 10.02 | 0.0013326 | 13.6404 | 13.6417 | 0.56484 | 0.0015113 | 0.00051338 | 0.00063675 | 0.00038145 | 7.7054 | 0.020616 | 0.0070034 | 0.0086864 | 0.0052037
OK | 40037 | DRY | 40037DRY | 5851 | 8851 | 0 | 0 | 8851 | 0.002 | 10.02 | 0.113 | 856.3845 | 856.4975 | 0.20339 | 0.00031098 | 0.00011867 | 6.543e-06 | 0.00010045 | 174.2052 | 0.26635 | 0.10164 | 0.005604 | 0.086033
OK | 40037 | GAS | 40037GAS | 463 | 863 | 0 | 24.4836 | 887.4836 | 0.002 | 10.02 | 0.0089417 | 85.8691 | 85.878 | 0.20339 | 0.00031098 | 0.00011867 | 6.543e-06 | 0.00010045 | 17.4669 | 0.026706 | 0.010191 | 0.0005619 | 0.0086262
OK | 40037 | OIL | 40037OIL | 5579 | 8511 | 556.4726 | 0 | 9067.4726 | 0.002 | 10.02 | 0.10774 | 877.3294 | 877.4372 | 0.56484 | 0.0015113 | 0.00051338 | 0.00063675 | 0.00038145 | 495.6124 | 1.326 | 0.45046 | 0.55871 | 0.3347
OK | 40039 | DRY | 40039DRY | 538 | 41 | 0 | 0 | 41 | 0.002 | 10.02 | 0.01039 | 3.967 | 3.9774 | 0.38995 | 8.4539e-05 | 0.00035449 | 4.1099e-05 | 0.00029524 | 1.551 | 0.00033624 | 0.00141 | 0.00016347 | 0.0011743
OK | 40039 | GAS | 40039GAS | 281 | 163 | 0 | 8.1981 | 171.1981 | 0.002 | 10.02 | 0.0054268 | 16.5644 | 16.5698 | 0.38995 | 8.4539e-05 | 0.00035449 | 4.1099e-05 | 0.00029524 | 6.4613 | 0.0014008 | 0.0058739 | 0.000681 | 0.0048921
OK | 40039 | OIL | 40039OIL | 299 | 185 | 19.1152 | 0 | 204.1152 | 0.002 | 10.02 | 0.0057744 | 19.7493 | 19.7551 | 0.24926 | 0 | 0 | 0 | 0 | 4.9241 | 0 | 0 | 0 | 0
OK | 40041 | DRY | 40041DRY | 11 | 5 | 0 | 0 | 5 | 0.002 | 10.02 | 0.00021244 | 0.48378 | 0.48399 | 0.20339 | 0.00031098 | 0.00011867 | 6.543e-06 | 0.00010045 | 0.09844 | 0.00015051 | 5.7436e-05 | 3.1667e-06 | 4.8616e-05
OK | 40041 | OIL | 40041OIL | 1 | 0 | 0.039494 | 0 | 0.039494 | 0.002 | 10.02 | 1.9313e-05 | 0.0038213 | 0.0038406 | 0.56484 | 0.0015113 | 0.00051338 | 0.00063675 | 0.00038145 | 0.0021693 | 5.8042e-06 | 1.9717e-06 | 2.4455e-06 | 1.465e-06
OK | 40041 | GAS | 40041GAS | 0 | 1 | 0 | 0.018464 | 1.0185 | 0.002 | 10.02 | 0 | 0.098542 | 0.098542 | 0.20339 | 0.00031098 | 0.00011867 | 6.543e-06 | 0.00010045 | 0.020043 | 3.0645e-05 | 1.1694e-05 | 6.4476e-07 | 9.8983e-06
OK | 40043 | DRY | 40043DRY | 751 | 37 | 0 | 0 | 37 | 0.002 | 10.02 | 0.014504 | 3.58 | 3.5945 | 0.38995 | 8.4539e-05 | 0.00035449 | 4.1099e-05 | 0.00029524 | 1.4016 | 0.00030387 | 0.0012742 | 0.00014773 | 0.0010612
OK | 40043 | GAS | 40043GAS | 352 | 175 | 0 | 9.7307 | 184.7307 | 0.002 | 10.02 | 0.006798 | 17.8737 | 17.8805 | 0.38995 | 8.4539e-05 | 0.00035449 | 4.1099e-05 | 0.00029524 | 6.9724 | 0.0015116 | 0.0063385 | 0.00073487 | 0.0052791
OK | 40043 | OIL | 40043OIL | 1243 | 392 | 64.5729 | 0 | 456.5729 | 0.002 | 10.02 | 0.024005 | 44.176 | 44.2 | 0.24926 | 0 | 0 | 0 | 0 | 11.0172 | 0 | 0 | 0 | 0
OK | 40045 | DRY | 40045DRY | 868 | 77 | 0 | 0 | 77 | 0.002 | 10.02 | 0.016763 | 7.4502 | 7.467 | 0.38995 | 8.4539e-05 | 0.00035449 | 4.1099e-05 | 0.00029524 | 2.9117 | 0.00063125 | 0.002647 | 0.00030688 | 0.0022045
OK | 40045 | GAS | 40045GAS | 564 | 278 | 0 | 15.5469 | 293.5469 | 0.002 | 10.02 | 0.010892 | 28.4023 | 28.4132 | 0.38995 | 8.4539e-05 | 0.00035449 | 4.1099e-05 | 0.00029524 | 11.0796 | 0.002402 | 0.010072 | 0.0011678 | 0.0083887
OK | 40045 | OIL | 40045OIL | 509 | 293 | 31.6743 | 0 | 324.6743 | 0.002 | 10.02 | 0.0098301 | 31.4141 | 31.4239 | 0.24926 | 0 | 0 | 0 | 0 | 7.8327 | 0 | 0 | 0 | 0
OK | 40047 | DRY | 40047DRY | 1682 | 109 | 0 | 0 | 109 | 0.002 | 10.02 | 0.032484 | 10.5464 | 10.5789 | 0.38995 | 8.4539e-05 | 0.00035449 | 4.1099e-05 | 0.00029524 | 4.1252 | 0.00089433 | 0.0037501 | 0.00043478 | 0.0031233
OK | 40047 | GAS | 40047GAS | 571 | 187 | 0 | 13.9959 | 200.9959 | 0.002 | 10.02 | 0.011027 | 19.4475 | 19.4585 | 0.38995 | 8.4539e-05 | 0.00035449 | 4.1099e-05 | 0.00029524 | 7.5878 | 0.001645 | 0.0068979 | 0.00079972 | 0.005745
OK | 40047 | OIL | 40047OIL | 3816 | 762 | 180.8042 | 0 | 942.8042 | 0.002 | 10.02 | 0.073697 | 91.2217 | 91.2954 | 0.24926 | 0 | 0 | 0 | 0 | 22.7561 | 0 | 0 | 0 | 0
OK | 40049 | DRY | 40049DRY | 3044 | 505 | 0 | 0 | 505 | 0.002 | 10.02 | 0.058787 | 48.8616 | 48.9204 | 0.1816 | 3.4299e-05 | 0.00014383 | 1.6675e-05 | 0.00011979 | 8.884 | 0.0016779 | 0.007036 | 0.00081573 | 0.0058599
OK | 40049 | GAS | 40049GAS | 425 | 306 | 0 | 13.4974 | 319.4974 | 0.002 | 10.02 | 0.0082078 | 30.9132 | 30.9214 | 0.1816 | 3.4299e-05 | 0.00014383 | 1.6675e-05 | 0.00011979 | 5.6154 | 0.0010606 | 0.0044473 | 0.0005156 | 0.0037039
OK | 40049 | OIL | 40049OIL | 3240 | 2458 | 225.0377 | 0 | 2683.0377 | 0.002 | 10.02 | 0.062573 | 259.5991 | 259.6617 | 0.88255 | 0 | 0 | 0 | 0 | 229.164 | 0 | 0 | 0 | 0
OK | 40051 | DRY | 40051DRY | 874 | 520 | 0 | 0 | 520 | 0.002 | 10.02 | 0.016879 | 50.313 | 50.3298 | 0.38995 | 8.4539e-05 | 0.00035449 | 4.1099e-05 | 0.00029524 | 19.6259 | 0.0042549 | 0.017842 | 0.0020685 | 0.014859
OK | 40051 | GAS | 40051GAS | 649 | 626 | 0 | 23.5419 | 649.5419 | 0.002 | 10.02 | 0.012534 | 62.8469 | 62.8594 | 0.38995 | 8.4539e-05 | 0.00035449 | 4.1099e-05 | 0.00029524 | 24.5118 | 0.0053141 | 0.022283 | 0.0025835 | 0.018559
OK | 40051 | OIL | 40051OIL | 963 | 1191 | 85.0704 | 0 | 1276.0704 | 0.002 | 10.02 | 0.018598 | 123.4671 | 123.4857 | 0.24926 | 0 | 0 | 0 | 0 | 30.7798 | 0 | 0 | 0 | 0
OK | 40053 | DRY | 40053DRY | 1416 | 89 | 0 | 0 | 89 | 0.002 | 10.02 | 0.027347 | 8.6113 | 8.6386 | 0.38995 | 8.4539e-05 | 0.00035449 | 4.1099e-05 | 0.00029524 | 3.3686 | 0.0007303 | 0.0030623 | 0.00035504 | 0.0025505
OK | 40053 | GAS | 40053GAS | 310 | 186 | 0 | 9.1583 | 195.1583 | 0.002 | 10.02 | 0.0059869 | 18.8827 | 18.8887 | 0.38995 | 8.4539e-05 | 0.00035449 | 4.1099e-05 | 0.00029524 | 7.3655 | 0.0015968 | 0.0066959 | 0.0007763 | 0.0055767
OK | 40053 | OIL | 40053OIL | 1095 | 657 | 69.1938 | 0 | 726.1938 | 0.002 | 10.02 | 0.021147 | 70.2634 | 70.2845 | 0.24926 | 0 | 0 | 0 | 0 | 17.519 | 0 | 0 | 0 | 0
OK | 40055 | DRY | 40055DRY | 518 | 23 | 0 | 0 | 23 | 0.002 | 10.02 | 0.010004 | 2.2254 | 2.2354 | 0.38995 | 8.4539e-05 | 0.00035449 | 4.1099e-05 | 0.00029524 | 0.87168 | 0.00018898 | 0.00079243 | 9.1872e-05 | 0.00065998
OK | 40055 | GAS | 40055GAS | 177 | 63 | 0 | 4.4314 | 67.4314 | 0.002 | 10.02 | 0.0034183 | 6.5244 | 6.5278 | 0.38995 | 8.4539e-05 | 0.00035449 | 4.1099e-05 | 0.00029524 | 2.5455 | 0.00055186 | 0.0023141 | 0.00026828 | 0.0019273
OK | 40055 | OIL | 40055OIL | 68 | 49 | 4.6208 | 0 | 53.6208 | 0.002 | 10.02 | 0.0013133 | 5.1881 | 5.1894 | 0.24926 | 0 | 0 | 0 | 0 | 1.2935 | 0 | 0 | 0 | 0
OK | 40057 | DRY | 40057DRY | 115 | 4 | 0 | 0 | 4 | 0.002 | 10.02 | 0.0022209 | 0.38702 | 0.38924 | 0.20339 | 0.00031098 | 0.00011867 | 6.543e-06 | 0.00010045 | 0.079169 | 0.00012105 | 4.6192e-05 | 2.5468e-06 | 3.9098e-05
OK | 40057 | GAS | 40057GAS | 1 | 3 | 0 | 0.073857 | 3.0739 | 0.002 | 10.02 | 1.9313e-05 | 0.29741 | 0.29743 | 0.20339 | 0.00031098 | 0.00011867 | 6.543e-06 | 0.00010045 | 0.060496 | 9.2496e-05 | 3.5297e-05 | 1.9461e-06 | 2.9876e-05
OK | 40057 | OIL | 40057OIL | 26 | 1 | 1.0663 | 0 | 2.0663 | 0.002 | 10.02 | 0.00050213 | 0.19993 | 0.20043 | 0.56484 | 0.0015113 | 0.00051338 | 0.00063675 | 0.00038145 | 0.11321 | 0.00030291 | 0.0001029 | 0.00012763 | 7.6455e-05
OK | 40059 | DRY | 40059DRY | 1014 | 39 | 0 | 0 | 39 | 0.002 | 10.02 | 0.019583 | 3.7735 | 3.7931 | 0.38995 | 8.4539e-05 | 0.00035449 | 4.1099e-05 | 0.00029524 | 1.4791 | 0.00032066 | 0.0013446 | 0.00015589 | 0.0011199
OK | 40059 | GAS | 40059GAS | 818 | 290 | 0 | 20.4584 | 310.4584 | 0.002 | 10.02 | 0.015798 | 30.0386 | 30.0544 | 0.38995 | 8.4539e-05 | 0.00035449 | 4.1099e-05 | 0.00029524 | 11.7196 | 0.0025408 | 0.010654 | 0.0012352 | 0.0088733
OK | 40059 | OIL | 40059OIL | 301 | 118 | 16.548 | 0 | 134.548 | 0.002 | 10.02 | 0.0058131 | 13.0183 | 13.0241 | 0.24926 | 0 | 0 | 0 | 0 | 3.2464 | 0 | 0 | 0 | 0
OK | 40061 | DRY | 40061DRY | 445 | 78 | 0 | 0 | 78 | 0.002 | 10.02 | 0.0085941 | 7.5469 | 7.5555 | 0.039363 | 0 | 0 | 0 | 0 | 0.29741 | 0 | 0 | 0 | 0
OK | 40061 | GAS | 40061GAS | 407 | 345 | 0 | 13.8851 | 358.8851 | 0.002 | 10.02 | 0.0078602 | 34.7242 | 34.732 | 0.039363 | 0 | 0 | 0 | 0 | 1.3672 | 0 | 0 | 0 | 0
OK | 40061 | OIL | 40061OIL | 3 | 0 | 0.11848 | 0 | 0.11848 | 0.002 | 10.02 | 5.7938e-05 | 0.011464 | 0.011522 | 2.6121 | 0 | 0 | 0 | 0 | 0.030096 | 0 | 0 | 0 | 0
OK | 40063 | DRY | 40063DRY | 2669 | 711 | 0 | 0 | 711 | 0.002 | 10.02 | 0.051545 | 68.7933 | 68.8448 | 0.039363 | 0 | 0 | 0 | 0 | 2.7099 | 0 | 0 | 0 | 0
OK | 40063 | GAS | 40063GAS | 613 | 974 | 0 | 29.3028 | 1003.3028 | 0.002 | 10.02 | 0.011839 | 97.0752 | 97.0871 | 0.039363 | 0 | 0 | 0 | 0 | 3.8216 | 0 | 0 | 0 | 0
OK | 40063 | OIL | 40063OIL | 1194 | 1253 | 96.6422 | 0 | 1349.6422 | 0.002 | 10.02 | 0.023059 | 130.5855 | 130.6086 | 2.6121 | 0 | 0 | 0 | 0 | 341.1628 | 0 | 0 | 0 | 0
OK | 40065 | DRY | 40065DRY | 613 | 15 | 0 | 0 | 15 | 0.002 | 10.02 | 0.011839 | 1.4513 | 1.4632 | 0.20339 | 0.00031098 | 0.00011867 | 6.543e-06 | 0.00010045 | 0.2976 | 0.00045502 | 0.00017364 | 9.5735e-06 | 0.00014697
OK | 40065 | GAS | 40065GAS | 3 | 1 | 0 | 0.073857 | 1.0739 | 0.002 | 10.02 | 5.7938e-05 | 0.1039 | 0.10396 | 0.20339 | 0.00031098 | 0.00011867 | 6.543e-06 | 0.00010045 | 0.021145 | 3.2329e-05 | 1.2337e-05 | 6.802e-07 | 1.0442e-05
OK | 40065 | OIL | 40065OIL | 200 | 123 | 12.7566 | 0 | 135.7566 | 0.002 | 10.02 | 0.0038625 | 13.1352 | 13.1391 | 0.56484 | 0.0015113 | 0.00051338 | 0.00063675 | 0.00038145 | 7.4215 | 0.019857 | 0.0067453 | 0.0083664 | 0.0050119
OK | 40067 | DRY | 40067DRY | 987 | 501 | 0 | 0 | 501 | 0.002 | 10.02 | 0.019061 | 48.4746 | 48.4937 | 0.1816 | 3.4299e-05 | 0.00014383 | 1.6675e-05 | 0.00011979 | 8.8065 | 0.0016633 | 0.0069746 | 0.00080862 | 0.0058088
OK | 40067 | GAS | 40067GAS | 11 | 31 | 0 | 0.7755 | 31.7755 | 0.002 | 10.02 | 0.00021244 | 3.0745 | 3.0747 | 0.1816 | 3.4299e-05 | 0.00014383 | 1.6675e-05 | 0.00011979 | 0.55837 | 0.00010546 | 0.00044222 | 5.1269e-05 | 0.0003683
OK | 40067 | OIL | 40067OIL | 496 | 741 | 48.8543 | 0 | 789.8543 | 0.002 | 10.02 | 0.009579 | 76.4229 | 76.4325 | 0.88255 | 0 | 0 | 0 | 0 | 67.4553 | 0 | 0 | 0 | 0
OK | 40069 | DRY | 40069DRY | 142 | 2 | 0 | 0 | 2 | 0.002 | 10.02 | 0.0027424 | 0.19351 | 0.19625 | 0.1816 | 3.4299e-05 | 0.00014383 | 1.6675e-05 | 0.00011979 | 0.03564 | 6.7314e-06 | 2.8226e-05 | 3.2725e-06 | 2.3508e-05
OK | 40069 | GAS | 40069GAS | 5 | 2 | 0 | 0.12925 | 2.1292 | 0.002 | 10.02 | 9.6563e-05 | 0.20602 | 0.20611 | 0.1816 | 3.4299e-05 | 0.00014383 | 1.6675e-05 | 0.00011979 | 0.037431 | 7.0696e-06 | 2.9644e-05 | 3.4369e-06 | 2.4689e-05
OK | 40069 | OIL | 40069OIL | 19 | 10 | 1.1453 | 0 | 11.1453 | 0.002 | 10.02 | 0.00036694 | 1.0784 | 1.0787 | 0.88255 | 0 | 0 | 0 | 0 | 0.95204 | 0 | 0 | 0 | 0
OK | 40071 | DRY | 40071DRY | 2633 | 1651 | 0 | 0 | 1651 | 0.002 | 10.02 | 0.05085 | 159.7436 | 159.7945 | 0.19544 | 0.00018798 | 0.00013378 | 2.1064e-06 | 5.4894e-05 | 31.2307 | 0.030038 | 0.021377 | 0.00033659 | 0.0087717
OK | 40071 | GAS | 40071GAS | 417 | 962 | 0 | 25.4622 | 987.4622 | 0.002 | 10.02 | 0.0080533 | 95.5426 | 95.5506 | 0.19544 | 0.00018798 | 0.00013378 | 2.1064e-06 | 5.4894e-05 | 18.6747 | 0.017962 | 0.012783 | 0.00020127 | 0.0052451
OK | 40071 | OIL | 40071OIL | 1732 | 1728 | 136.6498 | 0 | 1864.6498 | 0.002 | 10.02 | 0.033449 | 180.4154 | 180.4489 | 0.44946 | 0.00027718 | 0.00019618 | 0 | 7.535e-05 | 81.1053 | 0.050017 | 0.0354 | 0 | 0.013597
OK | 40073 | DRY | 40073DRY | 443 | 130 | 0 | 0 | 130 | 0.002 | 10.02 | 0.0085554 | 12.5782 | 12.5868 | 0.38995 | 8.4539e-05 | 0.00035449 | 4.1099e-05 | 0.00029524 | 4.9082 | 0.0010641 | 0.0044619 | 0.0005173 | 0.0037161
OK | 40073 | GAS | 40073GAS | 347 | 173 | 0 | 9.6014 | 182.6014 | 0.002 | 10.02 | 0.0067014 | 17.6677 | 17.6744 | 0.38995 | 8.4539e-05 | 0.00035449 | 4.1099e-05 | 0.00029524 | 6.8921 | 0.0014942 | 0.0062655 | 0.0007264 | 0.0052182
OK | 40073 | OIL | 40073OIL | 3468 | 1532 | 197.4708 | 0 | 1729.4708 | 0.002 | 10.02 | 0.066976 | 167.3361 | 167.4031 | 0.24926 | 0 | 0 | 0 | 0 | 41.7266 | 0 | 0 | 0 | 0
OK | 40075 | DRY | 40075DRY | 2188 | 134 | 0 | 0 | 134 | 0.002 | 10.02 | 0.042256 | 12.9653 | 13.0075 | 0.38995 | 8.4539e-05 | 0.00035449 | 4.1099e-05 | 0.00029524 | 5.0722 | 0.0010996 | 0.0046111 | 0.00053459 | 0.0038404
OK | 40075 | GAS | 40075GAS | 121 | 52 | 0 | 3.1943 | 55.1943 | 0.002 | 10.02 | 0.0023368 | 5.3404 | 5.3427 | 0.38995 | 8.4539e-05 | 0.00035449 | 4.1099e-05 | 0.00029524 | 2.0834 | 0.00045167 | 0.001894 | 0.00021958 | 0.0015774
OK | 40075 | OIL | 40075OIL | 842 | 335 | 46.4846 | 0 | 381.4846 | 0.002 | 10.02 | 0.016261 | 36.9108 | 36.9271 | 0.24926 | 0 | 0 | 0 | 0 | 9.2044 | 0 | 0 | 0 | 0
OK | 40077 | DRY | 40077DRY | 323 | 60 | 0 | 0 | 60 | 0.002 | 10.02 | 0.0062379 | 5.8053 | 5.8116 | 0.039363 | 0 | 0 | 0 | 0 | 0.22876 | 0 | 0 | 0 | 0
OK | 40077 | GAS | 40077GAS | 214 | 127 | 0 | 6.2963 | 133.2963 | 0.002 | 10.02 | 0.0041329 | 12.8972 | 12.9013 | 0.039363 | 0 | 0 | 0 | 0 | 0.50783 | 0 | 0 | 0 | 0
OK | 40079 | DRY | 40079DRY | 543 | 123 | 0 | 0 | 123 | 0.002 | 10.02 | 0.010487 | 11.9009 | 11.9114 | 0.039363 | 0 | 0 | 0 | 0 | 0.46887 | 0 | 0 | 0 | 0
OK | 40079 | GAS | 40079GAS | 344 | 268 | 0 | 11.3001 | 279.3001 | 0.002 | 10.02 | 0.0066435 | 27.0239 | 27.0305 | 0.039363 | 0 | 0 | 0 | 0 | 1.064 | 0 | 0 | 0 | 0
OK | 40079 | OIL | 40079OIL | 2 | 0 | 0.078988 | 0 | 0.078988 | 0.002 | 10.02 | 3.8625e-05 | 0.0076426 | 0.0076812 | 2.6121 | 0 | 0 | 0 | 0 | 0.020064 | 0 | 0 | 0 | 0
OK | 40081 | DRY | 40081DRY | 2798 | 1252 | 0 | 0 | 1252 | 0.002 | 10.02 | 0.054036 | 121.1381 | 121.1921 | 0.20339 | 0.00031098 | 0.00011867 | 6.543e-06 | 0.00010045 | 24.6496 | 0.037688 | 0.014382 | 0.00079295 | 0.012173
OK | 40081 | GAS | 40081GAS | 412 | 495 | 0 | 16.7471 | 511.7471 | 0.002 | 10.02 | 0.0079568 | 49.5144 | 49.5224 | 0.20339 | 0.00031098 | 0.00011867 | 6.543e-06 | 0.00010045 | 10.0725 | 0.015401 | 0.0058769 | 0.00032402 | 0.0049744
OK | 40081 | OIL | 40081OIL | 2091 | 2368 | 176.1044 | 0 | 2544.1044 | 0.002 | 10.02 | 0.040382 | 246.1565 | 246.1969 | 0.56484 | 0.0015113 | 0.00051338 | 0.00063675 | 0.00038145 | 139.0621 | 0.37207 | 0.12639 | 0.15677 | 0.093912
OK | 40083 | DRY | 40083DRY | 1884 | 86 | 0 | 0 | 86 | 0.002 | 10.02 | 0.036385 | 8.321 | 8.3574 | 0.19544 | 0.00018798 | 0.00013378 | 2.1064e-06 | 5.4894e-05 | 1.6334 | 0.001571 | 0.001118 | 1.7604e-05 | 0.00045877
OK | 40083 | GAS | 40083GAS | 486 | 124 | 0 | 11.2632 | 135.2632 | 0.002 | 10.02 | 0.0093859 | 13.0875 | 13.0969 | 0.19544 | 0.00018798 | 0.00013378 | 2.1064e-06 | 5.4894e-05 | 2.5597 | 0.002462 | 0.0017521 | 2.7587e-05 | 0.00071893
OK | 40083 | OIL | 40083OIL | 2832 | 729 | 140.6387 | 0 | 869.6387 | 0.002 | 10.02 | 0.054693 | 84.1425 | 84.1972 | 0.44946 | 0.00027718 | 0.00019618 | 0 | 7.535e-05 | 37.8436 | 0.023338 | 0.016518 | 0 | 0.0063443
OK | 40085 | DRY | 40085DRY | 471 | 163 | 0 | 0 | 163 | 0.002 | 10.02 | 0.0090962 | 15.7712 | 15.7803 | 0.1816 | 3.4299e-05 | 0.00014383 | 1.6675e-05 | 0.00011979 | 2.8657 | 0.00054125 | 0.0022696 | 0.00026313 | 0.0018902
OK | 40085 | GAS | 40085GAS | 18 | 20 | 0 | 0.70164 | 20.7016 | 0.002 | 10.02 | 0.00034763 | 2.003 | 2.0033 | 0.1816 | 3.4299e-05 | 0.00014383 | 1.6675e-05 | 0.00011979 | 0.36381 | 6.8714e-05 | 0.00028813 | 3.3405e-05 | 0.00023997
OK | 40085 | OIL | 40085OIL | 491 | 463 | 37.6774 | 0 | 500.6774 | 0.002 | 10.02 | 0.0094824 | 48.4434 | 48.4529 | 0.88255 | 0 | 0 | 0 | 0 | 42.762 | 0 | 0 | 0 | 0
OK | 40087 | DRY | 40087DRY | 924 | 122 | 0 | 0 | 122 | 0.002 | 10.02 | 0.017845 | 11.8042 | 11.822 | 0.19544 | 0.00018798 | 0.00013378 | 2.1064e-06 | 5.4894e-05 | 2.3105 | 0.0022223 | 0.0015815 | 2.4902e-05 | 0.00064895
OK | 40087 | GAS | 40087GAS | 85 | 71 | 0 | 2.8804 | 73.8804 | 0.002 | 10.02 | 0.0016416 | 7.1484 | 7.15 | 0.19544 | 0.00018798 | 0.00013378 | 2.1064e-06 | 5.4894e-05 | 1.3974 | 0.0013441 | 0.00095651 | 1.5061e-05 | 0.00039249
OK | 40087 | OIL | 40087OIL | 1010 | 495 | 59.4387 | 0 | 554.4387 | 0.002 | 10.02 | 0.019506 | 53.6451 | 53.6646 | 0.44946 | 0.00027718 | 0.00019618 | 0 | 7.535e-05 | 24.1203 | 0.014875 | 0.010528 | 0 | 0.0040436
OK | 40089 | DRY | 40089DRY | 103 | 53 | 0 | 0 | 53 | 0.002 | 10.02 | 0.0019892 | 5.1281 | 5.13 | 0.039363 | 0 | 0 | 0 | 0 | 0.20193 | 0 | 0 | 0 | 0
OK | 40089 | OIL | 40089OIL | 14 | 3 | 0.6714 | 0 | 3.6714 | 0.002 | 10.02 | 0.00027038 | 0.35523 | 0.3555 | 2.6121 | 0 | 0 | 0 | 0 | 0.9286 | 0 | 0 | 0 | 0
OK | 40091 | DRY | 40091DRY | 572 | 454 | 0 | 0 | 454 | 0.002 | 10.02 | 0.011047 | 43.9271 | 43.9381 | 0.039363 | 0 | 0 | 0 | 0 | 1.7295 | 0 | 0 | 0 | 0
OK | 40091 | GAS | 40091GAS | 260 | 649 | 0 | 16.784 | 665.784 | 0.002 | 10.02 | 0.0050213 | 64.4184 | 64.4234 | 0.039363 | 0 | 0 | 0 | 0 | 2.5359 | 0 | 0 | 0 | 0
OK | 40091 | OIL | 40091OIL | 9 | 22 | 1.2243 | 0 | 23.2243 | 0.002 | 10.02 | 0.00017381 | 2.2471 | 2.2473 | 2.6121 | 0 | 0 | 0 | 0 | 5.8701 | 0 | 0 | 0 | 0
OK | 40093 | DRY | 40093DRY | 491 | 81 | 0 | 0 | 81 | 0.002 | 10.02 | 0.0094824 | 7.8372 | 7.8467 | 0.38995 | 8.4539e-05 | 0.00035449 | 4.1099e-05 | 0.00029524 | 3.0598 | 0.00066335 | 0.0027816 | 0.00032249 | 0.0023167
OK | 40093 | GAS | 40093GAS | 403 | 268 | 0 | 12.3895 | 280.3895 | 0.002 | 10.02 | 0.0077829 | 27.1293 | 27.1371 | 0.38995 | 8.4539e-05 | 0.00035449 | 4.1099e-05 | 0.00029524 | 10.582 | 0.0022942 | 0.0096199 | 0.0011153 | 0.008012
OK | 40093 | OIL | 40093OIL | 2240 | 1001 | 128.0005 | 0 | 1129.0005 | 0.002 | 10.02 | 0.04326 | 109.2372 | 109.2805 | 0.24926 | 0 | 0 | 0 | 0 | 27.2391 | 0 | 0 | 0 | 0
OK | 40095 | DRY | 40095DRY | 957 | 55 | 0 | 0 | 55 | 0.002 | 10.02 | 0.018482 | 5.3216 | 5.34 | 0.1816 | 3.4299e-05 | 0.00014383 | 1.6675e-05 | 0.00011979 | 0.96976 | 0.00018316 | 0.00076804 | 8.9043e-05 | 0.00063966
OK | 40095 | GAS | 40095GAS | 27 | 26 | 0 | 0.97861 | 26.9786 | 0.002 | 10.02 | 0.00052144 | 2.6103 | 2.6109 | 0.1816 | 3.4299e-05 | 0.00014383 | 1.6675e-05 | 0.00011979 | 0.47414 | 8.9551e-05 | 0.00037551 | 4.3535e-05 | 0.00031274
OK | 40095 | OIL | 40095OIL | 399 | 201 | 23.6965 | 0 | 224.6965 | 0.002 | 10.02 | 0.0077057 | 21.7407 | 21.7484 | 0.88255 | 0 | 0 | 0 | 0 | 19.194 | 0 | 0 | 0 | 0
OK | 40097 | DRY | 40097DRY | 338 | 200 | 0 | 0 | 200 | 0.002 | 10.02 | 0.0065276 | 19.3511 | 19.3577 | 0.20339 | 0.00031098 | 0.00011867 | 6.543e-06 | 0.00010045 | 3.9372 | 0.0060199 | 0.0022972 | 0.00012666 | 0.0019444
OK | 40097 | GAS | 40097GAS | 34 | 42 | 0 | 1.4033 | 43.4033 | 0.002 | 10.02 | 0.00065663 | 4.1995 | 4.2002 | 0.20339 | 0.00031098 | 0.00011867 | 6.543e-06 | 0.00010045 | 0.85428 | 0.0013062 | 0.00049844 | 2.7482e-05 | 0.0004219
OK | 40097 | OIL | 40097OIL | 64 | 121 | 7.3064 | 0 | 128.3064 | 0.002 | 10.02 | 0.001236 | 12.4144 | 12.4156 | 0.56484 | 0.0015113 | 0.00051338 | 0.00063675 | 0.00038145 | 7.0128 | 0.018763 | 0.0063739 | 0.0079057 | 0.004736
OK | 40099 | DRY | 40099DRY | 678 | 30 | 0 | 0 | 30 | 0.002 | 10.02 | 0.013094 | 2.9027 | 2.9158 | 0.1816 | 3.4299e-05 | 0.00014383 | 1.6675e-05 | 0.00011979 | 0.52951 | 0.00010001 | 0.00041936 | 4.8619e-05 | 0.00034927
OK | 40099 | GAS | 40099GAS | 16 | 7 | 0 | 0.42468 | 7.4247 | 0.002 | 10.02 | 0.000309 | 0.71838 | 0.71869 | 0.1816 | 3.4299e-05 | 0.00014383 | 1.6675e-05 | 0.00011979 | 0.13052 | 2.4651e-05 | 0.00010337 | 1.1984e-05 | 8.6088e-05
OK | 40099 | OIL | 40099OIL | 143 | 200 | 13.5465 | 0 | 213.5465 | 0.002 | 10.02 | 0.0027617 | 20.6618 | 20.6646 | 0.88255 | 0 | 0 | 0 | 0 | 18.2375 | 0 | 0 | 0 | 0
OK | 40101 | DRY | 40101DRY | 2325 | 1794 | 0 | 0 | 1794 | 0.002 | 10.02 | 0.044902 | 173.5797 | 173.6246 | 0.20339 | 0.00031098 | 0.00011867 | 6.543e-06 | 0.00010045 | 35.3139 | 0.053994 | 0.020604 | 0.001136 | 0.01744
OK | 40101 | GAS | 40101GAS | 194 | 429 | 0 | 11.5032 | 440.5032 | 0.002 | 10.02 | 0.0037466 | 42.6212 | 42.6249 | 0.20339 | 0.00031098 | 0.00011867 | 6.543e-06 | 0.00010045 | 8.6696 | 0.013256 | 0.0050584 | 0.00027889 | 0.0042816
OK | 40101 | OIL | 40101OIL | 719 | 1403 | 83.8066 | 0 | 1486.8066 | 0.002 | 10.02 | 0.013886 | 143.857 | 143.8709 | 0.56484 | 0.0015113 | 0.00051338 | 0.00063675 | 0.00038145 | 81.2641 | 0.21743 | 0.07386 | 0.09161 | 0.05488
OK | 40103 | DRY | 40103DRY | 1511 | 828 | 0 | 0 | 828 | 0.002 | 10.02 | 0.029181 | 80.1137 | 80.1429 | 0.19544 | 0.00018798 | 0.00013378 | 2.1064e-06 | 5.4894e-05 | 15.6634 | 0.015065 | 0.010721 | 0.00016881 | 0.0043993
OK | 40103 | GAS | 40103GAS | 246 | 376 | 0 | 11.4848 | 387.4848 | 0.002 | 10.02 | 0.0047509 | 37.4914 | 37.4961 | 0.19544 | 0.00018798 | 0.00013378 | 2.1064e-06 | 5.4894e-05 | 7.3284 | 0.0070485 | 0.0050162 | 7.8982e-05 | 0.0020583
OK | 40103 | OIL | 40103OIL | 2233 | 2248 | 176.9733 | 0 | 2424.9733 | 0.002 | 10.02 | 0.043125 | 234.6299 | 234.6731 | 0.44946 | 0.00027718 | 0.00019618 | 0 | 7.535e-05 | 105.4771 | 0.065046 | 0.046038 | 0 | 0.017683
OK | 40105 | DRY | 40105DRY | 1574 | 4178 | 0 | 0 | 4178 | 0.002 | 10.02 | 0.030398 | 404.2452 | 404.2756 | 0.20339 | 0.00031098 | 0.00011867 | 6.543e-06 | 0.00010045 | 82.2266 | 0.12572 | 0.047976 | 0.0026452 | 0.040608
OK | 40105 | GAS | 40105GAS | 294 | 1367 | 0 | 30.6692 | 1397.6692 | 0.002 | 10.02 | 0.0056779 | 135.2324 | 135.2381 | 0.20339 | 0.00031098 | 0.00011867 | 6.543e-06 | 0.00010045 | 27.5064 | 0.042056 | 0.016049 | 0.00088486 | 0.013584
OK | 40105 | OIL | 40105OIL | 2473 | 4076 | 258.6472 | 0 | 4334.6472 | 0.002 | 10.02 | 0.04776 | 419.4017 | 419.4495 | 0.56484 | 0.0015113 | 0.00051338 | 0.00063675 | 0.00038145 | 236.9222 | 0.6339 | 0.21534 | 0.26709 | 0.16
OK | 40107 | DRY | 40107DRY | 3584 | 1690 | 0 | 0 | 1690 | 0.002 | 10.02 | 0.069216 | 163.5171 | 163.5863 | 0.20339 | 0.00031098 | 0.00011867 | 6.543e-06 | 0.00010045 | 33.2722 | 0.050872 | 0.019413 | 0.0010703 | 0.016432
OK | 40107 | GAS | 40107GAS | 307 | 547 | 0 | 15.7685 | 562.7685 | 0.002 | 10.02 | 0.0059289 | 54.451 | 54.457 | 0.20339 | 0.00031098 | 0.00011867 | 6.543e-06 | 0.00010045 | 11.0761 | 0.016935 | 0.0064625 | 0.00035631 | 0.00547
OK | 40107 | OIL | 40107OIL | 1285 | 1817 | 122.5109 | 0 | 1939.5109 | 0.002 | 10.02 | 0.024817 | 187.6587 | 187.6835 | 0.56484 | 0.0015113 | 0.00051338 | 0.00063675 | 0.00038145 | 106.0113 | 0.28364 | 0.096353 | 0.11951 | 0.071592
OK | 40109 | DRY | 40109DRY | 1457 | 205 | 0 | 0 | 205 | 0.002 | 10.02 | 0.028138 | 19.8349 | 19.8631 | 0.19544 | 0.00018798 | 0.00013378 | 2.1064e-06 | 5.4894e-05 | 3.8821 | 0.0037339 | 0.0026572 | 4.184e-05 | 0.0010904
OK | 40109 | GAS | 40109GAS | 481 | 106 | 0 | 10.8385 | 116.8385 | 0.002 | 10.02 | 0.0092893 | 11.3048 | 11.3141 | 0.19544 | 0.00018798 | 0.00013378 | 2.1064e-06 | 5.4894e-05 | 2.2113 | 0.0021268 | 0.0015136 | 2.3832e-05 | 0.00062107
OK | 40109 | OIL | 40109OIL | 3241 | 636 | 153.1188 | 0 | 789.1188 | 0.002 | 10.02 | 0.062592 | 76.3517 | 76.4143 | 0.44946 | 0.00027718 | 0.00019618 | 0 | 7.535e-05 | 34.3455 | 0.02118 | 0.014991 | 0 | 0.0057578
OK | 40111 | DRY | 40111DRY | 5313 | 7768 | 0 | 0 | 7768 | 0.002 | 10.02 | 0.10261 | 751.5981 | 751.7007 | 0.20339 | 0.00031098 | 0.00011867 | 6.543e-06 | 0.00010045 | 152.8903 | 0.23376 | 0.089206 | 0.0049183 | 0.075506
OK | 40111 | GAS | 40111GAS | 515 | 1725 | 0 | 41.36 | 1766.36 | 0.002 | 10.02 | 0.0099459 | 170.9054 | 170.9153 | 0.20339 | 0.00031098 | 0.00011867 | 6.543e-06 | 0.00010045 | 34.7629 | 0.053151 | 0.020283 | 0.0011183 | 0.017168
OK | 40111 | OIL | 40111OIL | 2749 | 5490 | 325.3923 | 0 | 5815.3923 | 0.002 | 10.02 | 0.05309 | 562.6722 | 562.7253 | 0.56484 | 0.0015113 | 0.00051338 | 0.00063675 | 0.00038145 | 317.8503 | 0.85043 | 0.28889 | 0.35832 | 0.21465
OK | 40113 | DRY | 40113DRY | 605 | 28275 | 0 | 0 | 28275 | 0.002 | 10.02 | 0.011684 | 2735.7667 | 2735.7784 | 0.20339 | 0.00031098 | 0.00011867 | 6.543e-06 | 0.00010045 | 556.4369 | 0.85077 | 0.32466 | 0.0179 | 0.2748
OK | 40113 | GAS | 40113GAS | 10 | 818 | 0 | 15.2884 | 833.2884 | 0.002 | 10.02 | 0.00019313 | 80.6254 | 80.6256 | 0.20339 | 0.00031098 | 0.00011867 | 6.543e-06 | 0.00010045 | 16.3986 | 0.025073 | 0.009568 | 0.00052753 | 0.0080986
OK | 40113 | OIL | 40113OIL | 160 | 7418 | 299.2867 | 0 | 7717.2867 | 0.002 | 10.02 | 0.00309 | 746.6913 | 746.6944 | 0.56484 | 0.0015113 | 0.00051338 | 0.00063675 | 0.00038145 | 421.7635 | 1.1285 | 0.38334 | 0.47546 | 0.28483
OK | 40115 | DRY | 40115DRY | 3 | 14 | 0 | 0 | 14 | 0.002 | 10.02 | 5.7938e-05 | 1.3546 | 1.3546 | 0.20339 | 0.00031098 | 0.00011867 | 6.543e-06 | 0.00010045 | 0.27552 | 0.00042127 | 0.00016076 | 8.8633e-06 | 0.00013607
OK | 40115 | OIL | 40115OIL | 0 | 2 | 0.078988 | 0 | 2.079 | 0.002 | 10.02 | 0 | 0.20115 | 0.20115 | 0.56484 | 0.0015113 | 0.00051338 | 0.00063675 | 0.00038145 | 0.11362 | 0.000304 | 0.00010327 | 0.00012809 | 7.6731e-05
OK | 40117 | DRY | 40117DRY | 1720 | 2723 | 0 | 0 | 2723 | 0.002 | 10.02 | 0.033218 | 263.4657 | 263.4989 | 0.20339 | 0.00031098 | 0.00011867 | 6.543e-06 | 0.00010045 | 53.5937 | 0.081943 | 0.03127 | 0.0017241 | 0.026468
OK | 40117 | GAS | 40117GAS | 102 | 130 | 0 | 4.2837 | 134.2837 | 0.002 | 10.02 | 0.0019699 | 12.9927 | 12.9947 | 0.20339 | 0.00031098 | 0.00011867 | 6.543e-06 | 0.00010045 | 2.643 | 0.0040411 | 0.0015421 | 8.5024e-05 | 0.0013053
OK | 40117 | OIL | 40117OIL | 1539 | 2061 | 142.1789 | 0 | 2203.1789 | 0.002 | 10.02 | 0.029722 | 213.1701 | 213.1998 | 0.56484 | 0.0015113 | 0.00051338 | 0.00063675 | 0.00038145 | 120.424 | 0.3222 | 0.10945 | 0.13576 | 0.081325
OK | 40119 | DRY | 40119DRY | 2053 | 1733 | 0 | 0 | 1733 | 0.002 | 10.02 | 0.039649 | 167.6776 | 167.7172 | 0.20339 | 0.00031098 | 0.00011867 | 6.543e-06 | 0.00010045 | 34.1124 | 0.052157 | 0.019903 | 0.0010974 | 0.016847
OK | 40119 | GAS | 40119GAS | 120 | 125 | 0 | 4.5237 | 129.5237 | 0.002 | 10.02 | 0.0023175 | 12.5322 | 12.5345 | 0.20339 | 0.00031098 | 0.00011867 | 6.543e-06 | 0.00010045 | 2.5494 | 0.003898 | 0.0014875 | 8.2012e-05 | 0.0012591
OK | 40119 | OIL | 40119OIL | 1957 | 1703 | 144.5486 | 0 | 1847.5486 | 0.002 | 10.02 | 0.037795 | 178.7608 | 178.7986 | 0.56484 | 0.0015113 | 0.00051338 | 0.00063675 | 0.00038145 | 100.9928 | 0.27021 | 0.091791 | 0.11385 | 0.068203
OK | 40121 | DRY | 40121DRY | 922 | 168 | 0 | 0 | 168 | 0.002 | 10.02 | 0.017806 | 16.255 | 16.2728 | 0.039363 | 0 | 0 | 0 | 0 | 0.64054 | 0 | 0 | 0 | 0
OK | 40121 | GAS | 40121GAS | 562 | 825 | 0 | 25.6099 | 850.6099 | 0.002 | 10.02 | 0.010854 | 82.3013 | 82.3122 | 0.039363 | 0 | 0 | 0 | 0 | 3.24 | 0 | 0 | 0 | 0
OK | 40121 | OIL | 40121OIL | 22 | 9 | 1.2243 | 0 | 10.2243 | 0.002 | 10.02 | 0.00042488 | 0.98926 | 0.98969 | 2.6121 | 0 | 0 | 0 | 0 | 2.5852 | 0 | 0 | 0 | 0
OK | 40123 | DRY | 40123DRY | 2224 | 1067 | 0 | 0 | 1067 | 0.002 | 10.02 | 0.042951 | 103.2383 | 103.2813 | 0.039363 | 0 | 0 | 0 | 0 | 4.0655 | 0 | 0 | 0 | 0
OK | 40123 | GAS | 40123GAS | 182 | 185 | 0 | 6.7764 | 191.7764 | 0.002 | 10.02 | 0.0035149 | 18.5555 | 18.559 | 0.039363 | 0 | 0 | 0 | 0 | 0.73054 | 0 | 0 | 0 | 0
OK | 40123 | OIL | 40123OIL | 1960 | 3319 | 208.4896 | 0 | 3527.4896 | 0.002 | 10.02 | 0.037853 | 341.3046 | 341.3425 | 2.6121 | 0 | 0 | 0 | 0 | 891.621 | 0 | 0 | 0 | 0
OK | 40125 | DRY | 40125DRY | 3957 | 153 | 0 | 0 | 153 | 0.002 | 10.02 | 0.07642 | 14.8036 | 14.88 | 0.20339 | 0.00031098 | 0.00011867 | 6.543e-06 | 0.00010045 | 3.0265 | 0.0046274 | 0.0017658 | 9.7359e-05 | 0.0014947
OK | 40125 | GAS | 40125GAS | 95 | 57 | 0 | 2.8066 | 59.8066 | 0.002 | 10.02 | 0.0018347 | 5.7866 | 5.7885 | 0.20339 | 0.00031098 | 0.00011867 | 6.543e-06 | 0.00010045 | 1.1773 | 0.0018001 | 0.00068693 | 3.7874e-05 | 0.00058143
OK | 40125 | OIL | 40125OIL | 2208 | 1582 | 149.6828 | 0 | 1731.6828 | 0.002 | 10.02 | 0.042642 | 167.5501 | 167.5928 | 0.56484 | 0.0015113 | 0.00051338 | 0.00063675 | 0.00038145 | 94.6633 | 0.25328 | 0.086038 | 0.10672 | 0.063929
OK | 40127 | DRY | 40127DRY | 48 | 6 | 0 | 0 | 6 | 0.002 | 10.02 | 0.000927 | 0.58053 | 0.58146 | 0.039363 | 0 | 0 | 0 | 0 | 0.022888 | 0 | 0 | 0 | 0
OK | 40127 | GAS | 40127GAS | 17 | 1 | 0 | 0.33236 | 1.3324 | 0.002 | 10.02 | 0.00032831 | 0.12891 | 0.12924 | 0.039363 | 0 | 0 | 0 | 0 | 0.0050873 | 0 | 0 | 0 | 0
OK | 40129 | DRY | 40129DRY | 538 | 49 | 0 | 0 | 49 | 0.002 | 10.02 | 0.01039 | 4.741 | 4.7514 | 0.38995 | 8.4539e-05 | 0.00035449 | 4.1099e-05 | 0.00029524 | 1.8528 | 0.00040168 | 0.0016844 | 0.00019528 | 0.0014028
OK | 40129 | GAS | 40129GAS | 415 | 271 | 0 | 12.6665 | 283.6665 | 0.002 | 10.02 | 0.0080147 | 27.4463 | 27.4544 | 0.38995 | 8.4539e-05 | 0.00035449 | 4.1099e-05 | 0.00029524 | 10.7057 | 0.002321 | 0.0097324 | 0.0011283 | 0.0081056
OK | 40129 | OIL | 40129OIL | 298 | 189 | 19.2337 | 0 | 208.2337 | 0.002 | 10.02 | 0.0057551 | 20.1478 | 20.1535 | 0.24926 | 0 | 0 | 0 | 0 | 5.0234 | 0 | 0 | 0 | 0
OK | 40131 | DRY | 40131DRY | 946 | 2530 | 0 | 0 | 2530 | 0.002 | 10.02 | 0.01827 | 244.7919 | 244.8101 | 0.20339 | 0.00031098 | 0.00011867 | 6.543e-06 | 0.00010045 | 49.7926 | 0.076131 | 0.029052 | 0.0016018 | 0.02459
OK | 40131 | GAS | 40131GAS | 180 | 602 | 0 | 14.4391 | 616.4391 | 0.002 | 10.02 | 0.0034763 | 59.644 | 59.6475 | 0.20339 | 0.00031098 | 0.00011867 | 6.543e-06 | 0.00010045 | 12.1318 | 0.018549 | 0.0070785 | 0.00039027 | 0.0059914
OK | 40131 | OIL | 40131OIL | 1538 | 2053 | 141.8235 | 0 | 2194.8235 | 0.002 | 10.02 | 0.029703 | 212.3616 | 212.3913 | 0.56484 | 0.0015113 | 0.00051338 | 0.00063675 | 0.00038145 | 119.9673 | 0.32098 | 0.10904 | 0.13524 | 0.081017
OK | 40133 | DRY | 40133DRY | 4764 | 1240 | 0 | 0 | 1240 | 0.002 | 10.02 | 0.092005 | 119.977 | 120.069 | 0.20339 | 0.00031098 | 0.00011867 | 6.543e-06 | 0.00010045 | 24.4211 | 0.037339 | 0.014249 | 0.00078561 | 0.012061
OK | 40133 | GAS | 40133GAS | 284 | 305 | 0 | 10.8755 | 315.8755 | 0.002 | 10.02 | 0.0054848 | 30.5627 | 30.5682 | 0.20339 | 0.00031098 | 0.00011867 | 6.543e-06 | 0.00010045 | 6.2173 | 0.0095061 | 0.0036276 | 0.00020001 | 0.0030705
OK | 40133 | OIL | 40133OIL | 5403 | 3121 | 336.6481 | 0 | 3457.6481 | 0.002 | 10.02 | 0.10435 | 334.5471 | 334.6514 | 0.56484 | 0.0015113 | 0.00051338 | 0.00063675 | 0.00038145 | 189.0248 | 0.50575 | 0.1718 | 0.21309 | 0.12765
OK | 40135 | DRY | 40135DRY | 197 | 34 | 0 | 0 | 34 | 0.002 | 10.02 | 0.0038046 | 3.2897 | 3.2935 | 0.039363 | 0 | 0 | 0 | 0 | 0.12964 | 0 | 0 | 0 | 0
OK | 40135 | GAS | 40135GAS | 103 | 44 | 0 | 2.7142 | 46.7142 | 0.002 | 10.02 | 0.0019892 | 4.5199 | 4.5219 | 0.039363 | 0 | 0 | 0 | 0 | 0.17799 | 0 | 0 | 0 | 0
OK | 40135 | OIL | 40135OIL | 1 | 0 | 0.039494 | 0 | 0.039494 | 0.002 | 10.02 | 1.9313e-05 | 0.0038213 | 0.0038406 | 2.6121 | 0 | 0 | 0 | 0 | 0.010032 | 0 | 0 | 0 | 0
OK | 40137 | DRY | 40137DRY | 4053 | 2044 | 0 | 0 | 2044 | 0.002 | 10.02 | 0.078274 | 197.7686 | 197.8469 | 0.1816 | 3.4299e-05 | 0.00014383 | 1.6675e-05 | 0.00011979 | 35.9293 | 0.006786 | 0.028455 | 0.003299 | 0.023699
OK | 40137 | GAS | 40137GAS | 609 | 498 | 0 | 20.4399 | 518.4399 | 0.002 | 10.02 | 0.011761 | 50.162 | 50.1738 | 0.1816 | 3.4299e-05 | 0.00014383 | 1.6675e-05 | 0.00011979 | 9.1116 | 0.0017209 | 0.0072163 | 0.00083663 | 0.0060101
OK | 40137 | OIL | 40137OIL | 4076 | 6314 | 410.3442 | 0 | 6724.3442 | 0.002 | 10.02 | 0.078718 | 650.6185 | 650.6972 | 0.88255 | 0 | 0 | 0 | 0 | 574.2718 | 0 | 0 | 0 | 0
OK | 40139 | DRY | 40139DRY | 1791 | 138 | 0 | 0 | 138 | 0.002 | 10.02 | 0.034589 | 13.3523 | 13.3869 | 0.38995 | 8.4539e-05 | 0.00035449 | 4.1099e-05 | 0.00029524 | 5.2202 | 0.0011317 | 0.0047456 | 0.00055019 | 0.0039524
OK | 40139 | GAS | 40139GAS | 1296 | 548 | 0 | 34.0481 | 582.0481 | 0.002 | 10.02 | 0.025029 | 56.3165 | 56.3415 | 0.38995 | 8.4539e-05 | 0.00035449 | 4.1099e-05 | 0.00029524 | 21.9701 | 0.0047631 | 0.019973 | 0.0023156 | 0.016634
OK | 40139 | OIL | 40139OIL | 798 | 1222 | 79.7782 | 0 | 1301.7782 | 0.002 | 10.02 | 0.015411 | 125.9544 | 125.9698 | 0.24926 | 0 | 0 | 0 | 0 | 31.399 | 0 | 0 | 0 | 0
OK | 40141 | DRY | 40141DRY | 797 | 45 | 0 | 0 | 45 | 0.002 | 10.02 | 0.015392 | 4.354 | 4.3694 | 0.20339 | 0.00031098 | 0.00011867 | 6.543e-06 | 0.00010045 | 0.8887 | 0.0013588 | 0.00051853 | 2.8589e-05 | 0.00043889
OK | 40141 | GAS | 40141GAS | 1 | 1 | 0 | 0.036929 | 1.0369 | 0.002 | 10.02 | 1.9313e-05 | 0.10033 | 0.10035 | 0.20339 | 0.00031098 | 0.00011867 | 6.543e-06 | 0.00010045 | 0.02041 | 3.1206e-05 | 1.1909e-05 | 6.5657e-07 | 1.008e-05
OK | 40141 | OIL | 40141OIL | 382 | 227 | 24.0519 | 0 | 251.0519 | 0.002 | 10.02 | 0.0073774 | 24.2907 | 24.2981 | 0.56484 | 0.0015113 | 0.00051338 | 0.00063675 | 0.00038145 | 13.7245 | 0.036721 | 0.012474 | 0.015472 | 0.0092686
OK | 40143 | DRY | 40143DRY | 3695 | 2223 | 0 | 0 | 2223 | 0.002 | 10.02 | 0.07136 | 215.0879 | 215.1592 | 0.20339 | 0.00031098 | 0.00011867 | 6.543e-06 | 0.00010045 | 43.7618 | 0.06691 | 0.025533 | 0.0014078 | 0.021612
OK | 40143 | GAS | 40143GAS | 429 | 570 | 0 | 18.4458 | 588.4458 | 0.002 | 10.02 | 0.0082851 | 56.9355 | 56.9438 | 0.20339 | 0.00031098 | 0.00011867 | 6.543e-06 | 0.00010045 | 11.5819 | 0.017708 | 0.0067576 | 0.00037258 | 0.0057198
OK | 40143 | OIL | 40143OIL | 2166 | 2307 | 176.6573 | 0 | 2483.6573 | 0.002 | 10.02 | 0.041831 | 240.3079 | 240.3498 | 0.56484 | 0.0015113 | 0.00051338 | 0.00063675 | 0.00038145 | 135.7594 | 0.36323 | 0.12339 | 0.15304 | 0.091682
OK | 40145 | DRY | 40145DRY | 2561 | 1234 | 0 | 0 | 1234 | 0.002 | 10.02 | 0.049459 | 119.3965 | 119.446 | 0.20339 | 0.00031098 | 0.00011867 | 6.543e-06 | 0.00010045 | 24.2944 | 0.037145 | 0.014175 | 0.00078153 | 0.011998
OK | 40145 | GAS | 40145GAS | 237 | 496 | 0 | 13.5343 | 509.5343 | 0.002 | 10.02 | 0.0045771 | 49.3003 | 49.3049 | 0.20339 | 0.00031098 | 0.00011867 | 6.543e-06 | 0.00010045 | 10.0283 | 0.015333 | 0.0058511 | 0.0003226 | 0.0049525
OK | 40145 | OIL | 40145OIL | 780 | 1010 | 70.6945 | 0 | 1080.6945 | 0.002 | 10.02 | 0.015064 | 104.5633 | 104.5784 | 0.56484 | 0.0015113 | 0.00051338 | 0.00063675 | 0.00038145 | 59.0702 | 0.15805 | 0.053688 | 0.066591 | 0.039892
OK | 40147 | DRY | 40147DRY | 1075 | 3387 | 0 | 0 | 3387 | 0.002 | 10.02 | 0.020761 | 327.7115 | 327.7322 | 0.20339 | 0.00031098 | 0.00011867 | 6.543e-06 | 0.00010045 | 66.6583 | 0.10192 | 0.038893 | 0.0021443 | 0.03292
OK | 40147 | GAS | 40147GAS | 140 | 1429 | 0 | 28.9704 | 1457.9704 | 0.002 | 10.02 | 0.0027038 | 141.0669 | 141.0696 | 0.20339 | 0.00031098 | 0.00011867 | 6.543e-06 | 0.00010045 | 28.6925 | 0.04387 | 0.016741 | 0.00092301 | 0.01417
OK | 40147 | OIL | 40147OIL | 1566 | 6118 | 303.4731 | 0 | 6421.4731 | 0.002 | 10.02 | 0.030243 | 621.314 | 621.3442 | 0.56484 | 0.0015113 | 0.00051338 | 0.00063675 | 0.00038145 | 350.9606 | 0.93902 | 0.31898 | 0.39564 | 0.23701
OK | 40149 | DRY | 40149DRY | 366 | 20 | 0 | 0 | 20 | 0.002 | 10.02 | 0.0070684 | 1.9351 | 1.9422 | 0.38995 | 8.4539e-05 | 0.00035449 | 4.1099e-05 | 0.00029524 | 0.75735 | 0.00016419 | 0.00068849 | 7.9821e-05 | 0.00057341
OK | 40149 | GAS | 40149GAS | 217 | 97 | 0 | 5.7978 | 102.7978 | 0.002 | 10.02 | 0.0041908 | 9.9463 | 9.9505 | 0.38995 | 8.4539e-05 | 0.00035449 | 4.1099e-05 | 0.00029524 | 3.8801 | 0.00084121 | 0.0035274 | 0.00040895 | 0.0029378
OK | 40149 | OIL | 40149OIL | 175 | 129 | 12.0062 | 0 | 141.0062 | 0.002 | 10.02 | 0.0033797 | 13.6432 | 13.6465 | 0.24926 | 0 | 0 | 0 | 0 | 3.4015 | 0 | 0 | 0 | 0
OK | 40151 | DRY | 40151DRY | 985 | 65 | 0 | 0 | 65 | 0.002 | 10.02 | 0.019023 | 6.2891 | 6.3081 | 0.38995 | 8.4539e-05 | 0.00035449 | 4.1099e-05 | 0.00029524 | 2.4598 | 0.00053329 | 0.0022362 | 0.00025926 | 0.0018624
OK | 40151 | GAS | 40151GAS | 560 | 421 | 0 | 18.1134 | 439.1134 | 0.002 | 10.02 | 0.010815 | 42.4867 | 42.4975 | 0.38995 | 8.4539e-05 | 0.00035449 | 4.1099e-05 | 0.00029524 | 16.5717 | 0.0035927 | 0.015065 | 0.0017466 | 0.012547
OK | 40151 | OIL | 40151OIL | 495 | 638 | 44.7469 | 0 | 682.7469 | 0.002 | 10.02 | 0.0095597 | 66.0596 | 66.0692 | 0.24926 | 0 | 0 | 0 | 0 | 16.4683 | 0 | 0 | 0 | 0
OK | 40153 | DRY | 40153DRY | 1055 | 38 | 0 | 0 | 38 | 0.002 | 10.02 | 0.020375 | 3.6767 | 3.6971 | 0.38995 | 8.4539e-05 | 0.00035449 | 4.1099e-05 | 0.00029524 | 1.4417 | 0.00031255 | 0.0013106 | 0.00015195 | 0.0010915
OK | 40153 | GAS | 40153GAS | 652 | 490 | 0 | 21.0862 | 511.0862 | 0.002 | 10.02 | 0.012592 | 49.4505 | 49.4631 | 0.38995 | 8.4539e-05 | 0.00035449 | 4.1099e-05 | 0.00029524 | 19.2879 | 0.0041816 | 0.017534 | 0.0020329 | 0.014604
OK | 40153 | OIL | 40153OIL | 390 | 145 | 21.1294 | 0 | 166.1294 | 0.002 | 10.02 | 0.0075319 | 16.074 | 16.0815 | 0.24926 | 0 | 0 | 0 | 0 | 4.0084 | 0 | 0 | 0 | 0
OR | 41005 | DRY | 41005DRY | 2 | 0 | 0 | 0 | 0 | 0.002 | 10.02 | 3.8625e-05 | 0 | 3.8625e-05 | 0.14577 | 0.00026676 | 8.0175e-06 | 0.00023178 | 7.0262e-05 | 5.6305e-06 | 1.0304e-08 | 3.0968e-10 | 8.9524e-09 | 2.7139e-09
OR | 41007 | DRY | 41007DRY | 9 | 4 | 0 | 0 | 4 | 0.002 | 10.02 | 0.00017381 | 0.38702 | 0.3872 | 0.14577 | 0.00026676 | 8.0175e-06 | 0.00023178 | 7.0262e-05 | 0.056443 | 0.00010329 | 3.1043e-06 | 8.9744e-05 | 2.7205e-05
OR | 41009 | DRY | 41009DRY | 51 | 118 | 0 | 0 | 118 | 0.002 | 10.02 | 0.00098494 | 11.4172 | 11.4182 | 0.14577 | 0.00026676 | 8.0175e-06 | 0.00023178 | 7.0262e-05 | 1.6645 | 0.003046 | 9.1545e-05 | 0.0026465 | 0.00080227
OR | 41009 | GAS | 41009GAS | 0 | 99 | 0 | 0 | 99 | 0.002 | 10.02 | 0 | 9.5788 | 9.5788 | 0.14577 | 0.00026676 | 8.0175e-06 | 0.00023178 | 7.0262e-05 | 1.3963 | 0.0025553 | 7.6798e-05 | 0.0022202 | 0.00067303
OR | 41011 | DRY | 41011DRY | 6 | 4 | 0 | 0 | 4 | 0.002 | 10.02 | 0.00011588 | 0.38702 | 0.38714 | 0.14577 | 0.00026676 | 8.0175e-06 | 0.00023178 | 7.0262e-05 | 0.056434 | 0.00010327 | 3.1039e-06 | 8.973e-05 | 2.7201e-05
OR | 41013 | OIL | 41013OIL | 1 | 0 | 0 | 0 | 0 | 0.002 | 10.02 | 1.9313e-05 | 0 | 1.9313e-05 | 0.83562 | 0.00064384 | 6.3014e-05 | 2.7397e-05 | 0.0006701 | 1.6138e-05 | 1.2434e-08 | 1.217e-09 | 5.2911e-10 | 1.2941e-08
OR | 41017 | DRY | 41017DRY | 0 | 10 | 0 | 0 | 10 | 0.002 | 10.02 | 0 | 0.96756 | 0.96756 | 0.14577 | 0.00026676 | 8.0175e-06 | 0.00023178 | 7.0262e-05 | 0.14104 | 0.00025811 | 7.7574e-06 | 0.00022426 | 6.7983e-05
OR | 41019 | DRY | 41019DRY | 5 | 0 | 0 | 0 | 0 | 0.002 | 10.02 | 9.6563e-05 | 0 | 9.6563e-05 | 0.14577 | 0.00026676 | 8.0175e-06 | 0.00023178 | 7.0262e-05 | 1.4076e-05 | 2.5759e-08 | 7.7419e-10 | 2.2381e-08 | 6.7847e-09
OR | 41025 | DRY | 41025DRY | 0 | 2 | 0 | 0 | 2 | 0.002 | 10.02 | 0 | 0.19351 | 0.19351 | 0.14577 | 0.00026676 | 8.0175e-06 | 0.00023178 | 7.0262e-05 | 0.028209 | 5.1622e-05 | 1.5515e-06 | 4.4852e-05 | 1.3597e-05
OR | 41031 | DRY | 41031DRY | 1 | 0 | 0 | 0 | 0 | 0.002 | 10.02 | 1.9313e-05 | 0 | 1.9313e-05 | 0.14577 | 0.00026676 | 8.0175e-06 | 0.00023178 | 7.0262e-05 | 2.8152e-06 | 5.1519e-09 | 1.5484e-10 | 4.4762e-09 | 1.3569e-09
OR | 41035 | DRY | 41035DRY | 2 | 2 | 0 | 0 | 2 | 0.002 | 10.02 | 3.8625e-05 | 0.19351 | 0.19355 | 0.14577 | 0.00026676 | 8.0175e-06 | 0.00023178 | 7.0262e-05 | 0.028214 | 5.1632e-05 | 1.5518e-06 | 4.4861e-05 | 1.3599e-05
OR | 41039 | DRY | 41039DRY | 3 | 0 | 0 | 0 | 0 | 0.002 | 10.02 | 5.7938e-05 | 0 | 5.7938e-05 | 0.14577 | 0.00026676 | 8.0175e-06 | 0.00023178 | 7.0262e-05 | 8.4457e-06 | 1.5456e-08 | 4.6451e-10 | 1.3429e-08 | 4.0708e-09
OR | 41041 | DRY | 41041DRY | 2 | 1 | 0 | 0 | 1 | 0.002 | 10.02 | 3.8625e-05 | 0.096756 | 0.096794 | 0.14577 | 0.00026676 | 8.0175e-06 | 0.00023178 | 7.0262e-05 | 0.01411 | 2.5821e-05 | 7.7605e-07 | 2.2435e-05 | 6.801e-06
OR | 41043 | DRY | 41043DRY | 4 | 1 | 0 | 0 | 1 | 0.002 | 10.02 | 7.725e-05 | 0.096756 | 0.096833 | 0.14577 | 0.00026676 | 8.0175e-06 | 0.00023178 | 7.0262e-05 | 0.014116 | 2.5832e-05 | 7.7636e-07 | 2.2444e-05 | 6.8037e-06
OR | 41045 | DRY | 41045DRY | 2 | 1 | 0 | 0 | 1 | 0.002 | 10.02 | 3.8625e-05 | 0.096756 | 0.096794 | 0.14577 | 0.00026676 | 8.0175e-06 | 0.00023178 | 7.0262e-05 | 0.01411 | 2.5821e-05 | 7.7605e-07 | 2.2435e-05 | 6.801e-06
OR | 41047 | DRY | 41047DRY | 6 | 1 | 0 | 0 | 1 | 0.002 | 10.02 | 0.00011588 | 0.096756 | 0.096872 | 0.14577 | 0.00026676 | 8.0175e-06 | 0.00023178 | 7.0262e-05 | 0.014121 | 2.5842e-05 | 7.7667e-07 | 2.2453e-05 | 6.8064e-06
OR | 41049 | DRY | 41049DRY | 1 | 0 | 0 | 0 | 0 | 0.002 | 10.02 | 1.9313e-05 | 0 | 1.9313e-05 | 0.14577 | 0.00026676 | 8.0175e-06 | 0.00023178 | 7.0262e-05 | 2.8152e-06 | 5.1519e-09 | 1.5484e-10 | 4.4762e-09 | 1.3569e-09
OR | 41053 | DRY | 41053DRY | 0 | 1 | 0 | 0 | 1 | 0.002 | 10.02 | 0 | 0.096756 | 0.096756 | 0.14577 | 0.00026676 | 8.0175e-06 | 0.00023178 | 7.0262e-05 | 0.014104 | 2.5811e-05 | 7.7574e-07 | 2.2426e-05 | 6.7983e-06
OR | 41057 | DRY | 41057DRY | 2 | 0 | 0 | 0 | 0 | 0.002 | 10.02 | 3.8625e-05 | 0 | 3.8625e-05 | 0.14577 | 0.00026676 | 8.0175e-06 | 0.00023178 | 7.0262e-05 | 5.6305e-06 | 1.0304e-08 | 3.0968e-10 | 8.9524e-09 | 2.7139e-09
OR | 41067 | DRY | 41067DRY | 1 | 0 | 0 | 0 | 0 | 0.002 | 10.02 | 1.9313e-05 | 0 | 1.9313e-05 | 0.14577 | 0.00026676 | 8.0175e-06 | 0.00023178 | 7.0262e-05 | 2.8152e-06 | 5.1519e-09 | 1.5484e-10 | 4.4762e-09 | 1.3569e-09
OR | 41069 | DRY | 41069DRY | 0 | 2 | 0 | 0 | 2 | 0.002 | 10.02 | 0 | 0.19351 | 0.19351 | 0.14577 | 0.00026676 | 8.0175e-06 | 0.00023178 | 7.0262e-05 | 0.028209 | 5.1622e-05 | 1.5515e-06 | 4.4852e-05 | 1.3597e-05
OR | 41071 | DRY | 41071DRY | 1 | 0 | 0 | 0 | 0 | 0.002 | 10.02 | 1.9313e-05 | 0 | 1.9313e-05 | 0.14577 | 0.00026676 | 8.0175e-06 | 0.00023178 | 7.0262e-05 | 2.8152e-06 | 5.1519e-09 | 1.5484e-10 | 4.4762e-09 | 1.3569e-09
PA | 42003 | DRY | 42003DRY | 22 | 8 | 0 | 0 | 8 | 0.3569 | 30.5729 | 0.075818 | 2.3618 | 2.4376 | 0.010171 | 0.00019831 | 5.9603e-06 | 0.00017231 | 5.2234e-05 | 0.024792 | 0.00048341 | 1.4529e-05 | 0.00042001 | 0.00012732
PA | 42003 | GAS | 42003GAS | 117 | 193 | 0 | 567.2543 | 760.2543 | 0.3569 | 30.5729 | 0.40322 | 224.4417 | 224.8449 | 0.010171 | 0.00019831 | 5.9603e-06 | 0.00017231 | 5.2234e-05 | 2.2868 | 0.04459 | 0.0013401 | 0.038742 | 0.011744
PA | 42003 | OIL | 42003OIL | 18 | 63 | 742.6774 | 0 | 805.6774 | 0.3569 | 30.5729 | 0.062033 | 237.8515 | 237.9136 | 0.83562 | 0.00064384 | 6.3014e-05 | 2.7397e-05 | 0.0006701 | 198.8045 | 0.15318 | 0.014992 | 0.0065182 | 0.15943
PA | 42005 | DRY | 42005DRY | 35 | 7 | 0 | 0 | 7 | 0.3569 | 30.5729 | 0.12062 | 2.0665 | 2.1872 | 0.012652 | 0.00021176 | 6.3644e-06 | 0.00018399 | 5.5775e-05 | 0.027672 | 0.00046315 | 1.392e-05 | 0.00040241 | 0.00012199
PA | 42005 | GAS | 42005GAS | 542 | 1025 | 0 | 2867.3788 | 3892.3788 | 0.3569 | 30.5729 | 1.8679 | 1149.1054 | 1150.9732 | 0.012652 | 0.00021176 | 6.3644e-06 | 0.00018399 | 5.5775e-05 | 14.5621 | 0.24373 | 0.0073252 | 0.21177 | 0.064195
PA | 42005 | OIL | 42005OIL | 6 | 21 | 247.5591 | 0 | 268.5591 | 0.3569 | 30.5729 | 0.020678 | 79.2838 | 79.3045 | 0.83562 | 0.00064384 | 6.3014e-05 | 2.7397e-05 | 0.0006701 | 66.2682 | 0.051059 | 0.0049973 | 0.0021727 | 0.053142
PA | 42007 | DRY | 42007DRY | 12 | 4 | 0 | 0 | 4 | 0.3569 | 30.5729 | 0.041355 | 1.1809 | 1.2222 | 0.09534 | 0.00023337 | 7.0138e-06 | 0.00020276 | 6.1467e-05 | 0.11653 | 0.00028523 | 8.5725e-06 | 0.00024782 | 7.5126e-05
PA | 42007 | GAS | 42007GAS | 9 | 40 | 0 | 89.6628 | 129.6628 | 0.3569 | 30.5729 | 0.031017 | 38.279 | 38.31 | 0.09534 | 0.00023337 | 7.0138e-06 | 0.00020276 | 6.1467e-05 | 3.6525 | 0.0089404 | 0.0002687 | 0.0077678 | 0.0023548
PA | 42007 | OIL | 42007OIL | 6 | 72 | 715.1708 | 0 | 787.1708 | 0.3569 | 30.5729 | 0.020678 | 232.388 | 232.4087 | 0.83562 | 0.00064384 | 6.3014e-05 | 2.7397e-05 | 0.0006701 | 194.2045 | 0.14963 | 0.014645 | 0.0063674 | 0.15574
PA | 42009 | DRY | 42009DRY | 21 | 1 | 0 | 0 | 1 | 0.3569 | 30.5729 | 0.072372 | 0.29522 | 0.36759 | 0.010171 | 0.00019831 | 5.9603e-06 | 0.00017231 | 5.2234e-05 | 0.0037387 | 7.2899e-05 | 2.1909e-06 | 6.3338e-05 | 1.9201e-05
PA | 42009 | GAS | 42009GAS | 19 | 11 | 0 | 54.8956 | 65.8956 | 0.3569 | 30.5729 | 0.065479 | 19.4536 | 19.5191 | 0.010171 | 0.00019831 | 5.9603e-06 | 0.00017231 | 5.2234e-05 | 0.19852 | 0.0038709 | 0.00011634 | 0.0033633 | 0.0010196
PA | 42013 | DRY | 42013DRY | 3 | 0 | 0 | 0 | 0 | 0.3569 | 30.5729 | 0.010339 | 0 | 0.010339 | 0.010171 | 0.00019831 | 5.9603e-06 | 0.00017231 | 5.2234e-05 | 0.00010515 | 2.0503e-06 | 6.1622e-08 | 1.7814e-06 | 5.4004e-07
PA | 42013 | GAS | 42013GAS | 3 | 0 | 0 | 5.4896 | 5.4896 | 0.3569 | 30.5729 | 0.010339 | 1.6206 | 1.631 | 0.010171 | 0.00019831 | 5.9603e-06 | 0.00017231 | 5.2234e-05 | 0.016588 | 0.00032344 | 9.721e-06 | 0.00028103 | 8.5191e-05
PA | 42015 | DRY | 42015DRY | 15 | 3 | 0 | 0 | 3 | 0.3569 | 30.5729 | 0.051694 | 0.88566 | 0.93735 | 0.0035515 | 0.00019357 | 5.8177e-06 | 0.00016818 | 5.0984e-05 | 0.003329 | 0.00018144 | 5.4532e-06 | 0.00015765 | 4.779e-05
PA | 42015 | GAS | 42015GAS | 236 | 138 | 0 | 684.3648 | 822.3648 | 0.3569 | 30.5729 | 0.81332 | 242.778 | 243.5913 | 0.0035515 | 0.00019357 | 5.8177e-06 | 0.00016818 | 5.0984e-05 | 0.86511 | 0.047152 | 0.0014171 | 0.040968 | 0.012419
PA | 42015 | OIL | 42015OIL | 9 | 1 | 91.6886 | 0 | 92.6886 | 0.3569 | 30.5729 | 0.031017 | 27.3635 | 27.3945 | 0.83562 | 0.00064384 | 6.3014e-05 | 2.7397e-05 | 0.0006701 | 22.8913 | 0.017638 | 0.0017262 | 0.00075053 | 0.018357
PA | 42017 | DRY | 42017DRY | 1 | 0 | 0 | 0 | 0 | 0.3569 | 30.5729 | 0.0034463 | 0 | 0.0034463 | 0.010171 | 0.00019831 | 5.9603e-06 | 0.00017231 | 5.2234e-05 | 3.5051e-05 | 6.8345e-07 | 2.0541e-08 | 5.9382e-07 | 1.8001e-07
PA | 42019 | DRY | 42019DRY | 41 | 29 | 0 | 0 | 29 | 0.3569 | 30.5729 | 0.1413 | 8.5614 | 8.7027 | 0.028405 | 0.00021092 | 6.339e-06 | 0.00018325 | 5.5553e-05 | 0.2472 | 0.0018355 | 5.5166e-05 | 0.0015948 | 0.00048346
PA | 42019 | GAS | 42019GAS | 116 | 218 | 0 | 611.1707 | 829.1707 | 0.3569 | 30.5729 | 0.39977 | 244.7872 | 245.187 | 0.028405 | 0.00021092 | 6.339e-06 | 0.00018325 | 5.5553e-05 | 6.9646 | 0.051714 | 0.0015542 | 0.044932 | 0.013621
PA | 42019 | OIL | 42019OIL | 62 | 310 | 3410.8148 | 0 | 3720.8148 | 0.3569 | 30.5729 | 0.21367 | 1098.4563 | 1098.67 | 0.83562 | 0.00064384 | 6.3014e-05 | 2.7397e-05 | 0.0006701 | 918.0667 | 0.70736 | 0.069231 | 0.030101 | 0.73622
PA | 42021 | DRY | 42021DRY | 16 | 0 | 0 | 0 | 0 | 0.3569 | 30.5729 | 0.055141 | 0 | 0.055141 | 0.010171 | 0.00019831 | 5.9603e-06 | 0.00017231 | 5.2234e-05 | 0.00056082 | 1.0935e-05 | 3.2865e-07 | 9.5011e-06 | 2.8802e-06
PA | 42021 | GAS | 42021GAS | 102 | 79 | 0 | 331.2033 | 410.2033 | 0.3569 | 30.5729 | 0.35152 | 121.0999 | 121.4515 | 0.010171 | 0.00019831 | 5.9603e-06 | 0.00017231 | 5.2234e-05 | 1.2352 | 0.024086 | 0.00072388 | 0.020927 | 0.0063439
PA | 42023 | DRY | 42023DRY | 15 | 4 | 0 | 0 | 4 | 0.3569 | 30.5729 | 0.051694 | 1.1809 | 1.2326 | 0.010171 | 0.00019831 | 5.9603e-06 | 0.00017231 | 5.2234e-05 | 0.012536 | 0.00024444 | 7.3465e-06 | 0.00021238 | 6.4382e-05
PA | 42023 | GAS | 42023GAS | 67 | 23 | 0 | 164.6867 | 187.6867 | 0.3569 | 30.5729 | 0.2309 | 55.4087 | 55.6396 | 0.010171 | 0.00019831 | 5.9603e-06 | 0.00017231 | 5.2234e-05 | 0.56589 | 0.011034 | 0.00033163 | 0.0095871 | 0.0029063
PA | 42025 | DRY | 42025DRY | 2 | 0 | 0 | 0 | 0 | 0.3569 | 30.5729 | 0.0068926 | 0 | 0.0068926 | 0.010171 | 0.00019831 | 5.9603e-06 | 0.00017231 | 5.2234e-05 | 7.0102e-05 | 1.3669e-06 | 4.1082e-08 | 1.1876e-06 | 3.6002e-07
PA | 42027 | DRY | 42027DRY | 6 | 4 | 0 | 0 | 4 | 0.3569 | 30.5729 | 0.020678 | 1.1809 | 1.2016 | 0.010171 | 0.00019831 | 5.9603e-06 | 0.00017231 | 5.2234e-05 | 0.012221 | 0.00023829 | 7.1616e-06 | 0.00020704 | 6.2762e-05
PA | 42027 | GAS | 42027GAS | 165 | 61 | 0 | 413.5467 | 474.5467 | 0.3569 | 30.5729 | 0.56864 | 140.0953 | 140.664 | 0.010171 | 0.00019831 | 5.9603e-06 | 0.00017231 | 5.2234e-05 | 1.4306 | 0.027896 | 0.0008384 | 0.024237 | 0.0073474
PA | 42027 | OIL | 42027OIL | 0 | 1 | 9.1689 | 0 | 10.1689 | 0.3569 | 30.5729 | 0 | 3.002 | 3.002 | 0.83562 | 0.00064384 | 6.3014e-05 | 2.7397e-05 | 0.0006701 | 2.5086 | 0.0019328 | 0.00018917 | 8.2248e-05 | 0.0020117
PA | 42031 | DRY | 42031DRY | 36 | 45 | 0 | 0 | 45 | 0.3569 | 30.5729 | 0.12407 | 13.2849 | 13.4089 | 0.010171 | 0.00019831 | 5.9603e-06 | 0.00017231 | 5.2234e-05 | 0.13638 | 0.0026592 | 7.9921e-05 | 0.0023104 | 0.0007004
PA | 42031 | GAS | 42031GAS | 324 | 924 | 0 | 2283.6559 | 3207.6559 | 0.3569 | 30.5729 | 1.1166 | 946.9619 | 948.0785 | 0.010171 | 0.00019831 | 5.9603e-06 | 0.00017231 | 5.2234e-05 | 9.6426 | 0.18802 | 0.0056508 | 0.16336 | 0.049522
PA | 42031 | OIL | 42031OIL | 72 | 199 | 2484.7602 | 0 | 2683.7602 | 0.3569 | 30.5729 | 0.24813 | 792.2978 | 792.546 | 0.83562 | 0.00064384 | 6.3014e-05 | 2.7397e-05 | 0.0006701 | 662.2644 | 0.51027 | 0.049941 | 0.021714 | 0.53108
PA | 42033 | DRY | 42033DRY | 79 | 4 | 0 | 0 | 4 | 0.3569 | 30.5729 | 0.27226 | 1.1809 | 1.4531 | 0.010171 | 0.00019831 | 5.9603e-06 | 0.00017231 | 5.2234e-05 | 0.014779 | 0.00028818 | 8.6611e-06 | 0.00025038 | 7.5903e-05
PA | 42033 | GAS | 42033GAS | 516 | 459 | 0 | 1784.1061 | 2243.1061 | 0.3569 | 30.5729 | 1.7783 | 662.2082 | 663.9865 | 0.010171 | 0.00019831 | 5.9603e-06 | 0.00017231 | 5.2234e-05 | 6.7532 | 0.13168 | 0.0039575 | 0.11441 | 0.034683
PA | 42035 | DRY | 42035DRY | 22 | 1 | 0 | 0 | 1 | 0.3569 | 30.5729 | 0.075818 | 0.29522 | 0.37104 | 0.010171 | 0.00019831 | 5.9603e-06 | 0.00017231 | 5.2234e-05 | 0.0037737 | 7.3582e-05 | 2.2115e-06 | 6.3932e-05 | 1.9381e-05
PA | 42035 | GAS | 42035GAS | 135 | 37 | 0 | 314.7346 | 351.7346 | 0.3569 | 30.5729 | 0.46525 | 103.8389 | 104.3041 | 0.010171 | 0.00019831 | 5.9603e-06 | 0.00017231 | 5.2234e-05 | 1.0608 | 0.020685 | 0.00062168 | 0.017972 | 0.0054482
PA | 42035 | OIL | 42035OIL | 0 | 1 | 9.1689 | 0 | 10.1689 | 0.3569 | 30.5729 | 0 | 3.002 | 3.002 | 0.83562 | 0.00064384 | 6.3014e-05 | 2.7397e-05 | 0.0006701 | 2.5086 | 0.0019328 | 0.00018917 | 8.2248e-05 | 0.0020117
PA | 42037 | GAS | 42037GAS | 5 | 0 | 0 | 9.1493 | 9.1493 | 0.3569 | 30.5729 | 0.017231 | 2.701 | 2.7183 | 0.010171 | 0.00019831 | 5.9603e-06 | 0.00017231 | 5.2234e-05 | 0.027647 | 0.00053907 | 1.6202e-05 | 0.00046838 | 0.00014199
PA | 42039 | DRY | 42039DRY | 95 | 11 | 0 | 0 | 11 | 0.3569 | 30.5729 | 0.3274 | 3.2474 | 3.5748 | 0.010171 | 0.00019831 | 5.9603e-06 | 0.00017231 | 5.2234e-05 | 0.036358 | 0.00070894 | 2.1307e-05 | 0.00061596 | 0.00018673
PA | 42039 | GAS | 42039GAS | 518 | 338 | 0 | 1566.3537 | 1904.3537 | 0.3569 | 30.5729 | 1.7852 | 562.202 | 563.9871 | 0.010171 | 0.00019831 | 5.9603e-06 | 0.00017231 | 5.2234e-05 | 5.7361 | 0.11185 | 0.0033615 | 0.097179 | 0.029459
PA | 42039 | OIL | 42039OIL | 174 | 99 | 2503.0979 | 0 | 2602.0979 | 0.3569 | 30.5729 | 0.59965 | 768.1895 | 768.7892 | 0.83562 | 0.00064384 | 6.3014e-05 | 2.7397e-05 | 0.0006701 | 642.4129 | 0.49497 | 0.048444 | 0.021063 | 0.51516
PA | 42047 | DRY | 42047DRY | 65 | 10 | 0 | 0 | 10 | 0.3569 | 30.5729 | 0.22401 | 2.9522 | 3.1762 | 0.010171 | 0.00019831 | 5.9603e-06 | 0.00017231 | 5.2234e-05 | 0.032304 | 0.00062989 | 1.8931e-05 | 0.00054728 | 0.0001659
PA | 42047 | GAS | 42047GAS | 625 | 255 | 0 | 1610.2702 | 1865.2702 | 0.3569 | 30.5729 | 2.1539 | 550.6638 | 552.8177 | 0.010171 | 0.00019831 | 5.9603e-06 | 0.00017231 | 5.2234e-05 | 5.6225 | 0.10963 | 0.0032949 | 0.095254 | 0.028876
PA | 42047 | OIL | 42047OIL | 623 | 1659 | 20923.3315 | 0 | 22582.3315 | 0.3569 | 30.5729 | 2.147 | 6666.7402 | 6668.8872 | 0.83562 | 0.00064384 | 6.3014e-05 | 2.7397e-05 | 0.0006701 | 5572.6318 | 4.2937 | 0.42023 | 0.18271 | 4.4688
PA | 42049 | DRY | 42049DRY | 55 | 8 | 0 | 0 | 8 | 0.3569 | 30.5729 | 0.18955 | 2.3618 | 2.5513 | 0.010171 | 0.00019831 | 5.9603e-06 | 0.00017231 | 5.2234e-05 | 0.025948 | 0.00050596 | 1.5206e-05 | 0.00043961 | 0.00013326
PA | 42049 | GAS | 42049GAS | 737 | 1543 | 0 | 4172.0636 | 5715.0636 | 0.3569 | 30.5729 | 2.5399 | 1687.1971 | 1689.737 | 0.010171 | 0.00019831 | 5.9603e-06 | 0.00017231 | 5.2234e-05 | 17.1858 | 0.3351 | 0.010071 | 0.29115 | 0.088261
PA | 42049 | OIL | 42049OIL | 8 | 26 | 311.7411 | 0 | 337.7411 | 0.3569 | 30.5729 | 0.02757 | 99.7077 | 99.7353 | 0.83562 | 0.00064384 | 6.3014e-05 | 2.7397e-05 | 0.0006701 | 83.3404 | 0.064213 | 0.0062847 | 0.0027325 | 0.066832
PA | 42051 | DRY | 42051DRY | 28 | 1 | 0 | 0 | 1 | 0.3569 | 30.5729 | 0.096496 | 0.29522 | 0.39172 | 0.010171 | 0.00019831 | 5.9603e-06 | 0.00017231 | 5.2234e-05 | 0.003984 | 7.7683e-05 | 2.3347e-06 | 6.7495e-05 | 2.0461e-05
PA | 42051 | GAS | 42051GAS | 233 | 600 | 0 | 1524.2671 | 2124.2671 | 0.3569 | 30.5729 | 0.80298 | 627.1247 | 627.9276 | 0.010171 | 0.00019831 | 5.9603e-06 | 0.00017231 | 5.2234e-05 | 6.3865 | 0.12453 | 0.0037426 | 0.1082 | 0.032799
PA | 42051 | OIL | 42051OIL | 1 | 9 | 91.6886 | 0 | 100.6886 | 0.3569 | 30.5729 | 0.0034463 | 29.7252 | 29.7287 | 0.83562 | 0.00064384 | 6.3014e-05 | 2.7397e-05 | 0.0006701 | 24.8418 | 0.01914 | 0.0018733 | 0.00081448 | 0.019921
PA | 42053 | DRY | 42053DRY | 96 | 75 | 0 | 0 | 75 | 0.3569 | 30.5729 | 0.33084 | 22.1414 | 22.4723 | 0.010171 | 0.00019831 | 5.9603e-06 | 0.00017231 | 5.2234e-05 | 0.22856 | 0.0044566 | 0.00013394 | 0.0038721 | 0.0011738
PA | 42053 | GAS | 42053GAS | 177 | 309 | 0 | 889.3083 | 1198.3083 | 0.3569 | 30.5729 | 0.60999 | 353.7637 | 354.3737 | 0.010171 | 0.00019831 | 5.9603e-06 | 0.00017231 | 5.2234e-05 | 3.6042 | 0.070278 | 0.0021122 | 0.061061 | 0.01851
PA | 42053 | OIL | 42053OIL | 975 | 1919 | 26534.6719 | 0 | 28453.6719 | 0.3569 | 30.5729 | 3.3601 | 8400.0732 | 8403.4333 | 0.83562 | 0.00064384 | 6.3014e-05 | 2.7397e-05 | 0.0006701 | 7022.047 | 5.4104 | 0.52953 | 0.23023 | 5.6311
PA | 42055 | DRY | 42055DRY | 0 | 1 | 0 | 0 | 1 | 0.3569 | 30.5729 | 0 | 0.29522 | 0.29522 | 0.010171 | 0.00019831 | 5.9603e-06 | 0.00017231 | 5.2234e-05 | 0.0030026 | 5.8546e-05 | 1.7596e-06 | 5.0868e-05 | 1.542e-05
PA | 42055 | GAS | 42055GAS | 0 | 4 | 0 | 7.3194 | 11.3194 | 0.3569 | 30.5729 | 0 | 3.3417 | 3.3417 | 0.010171 | 0.00019831 | 5.9603e-06 | 0.00017231 | 5.2234e-05 | 0.033987 | 0.00066271 | 1.9918e-05 | 0.0005758 | 0.00017455
PA | 42057 | DRY | 42057DRY | 4 | 0 | 0 | 0 | 0 | 0.3569 | 30.5729 | 0.013785 | 0 | 0.013785 | 0.010171 | 0.00019831 | 5.9603e-06 | 0.00017231 | 5.2234e-05 | 0.0001402 | 2.7338e-06 | 8.2163e-08 | 2.3753e-06 | 7.2005e-07
PA | 42059 | DRY | 42059DRY | 69 | 761 | 0 | 0 | 761 | 0.3569 | 30.5729 | 0.23779 | 224.6619 | 224.8997 | 0.006834 | 0.00019736 | 5.9317e-06 | 0.00017148 | 5.1984e-05 | 1.537 | 0.044387 | 0.001334 | 0.038566 | 0.011691
PA | 42059 | GAS | 42059GAS | 580 | 829 | 0 | 2578.2621 | 3407.2621 | 0.3569 | 30.5729 | 1.9988 | 1005.8895 | 1007.8884 | 0.006834 | 0.00019736 | 5.9317e-06 | 0.00017148 | 5.1984e-05 | 6.8879 | 0.19892 | 0.0059785 | 0.17283 | 0.052394
PA | 42059 | OIL | 42059OIL | 35 | 49 | 770.184 | 0 | 819.184 | 0.3569 | 30.5729 | 0.12062 | 241.8389 | 241.9595 | 0.83562 | 0.00064384 | 6.3014e-05 | 2.7397e-05 | 0.0006701 | 202.1854 | 0.15578 | 0.015247 | 0.006629 | 0.16214
PA | 42061 | GAS | 42061GAS | 2 | 0 | 0 | 3.6597 | 3.6597 | 0.3569 | 30.5729 | 0.0068926 | 1.0804 | 1.0873 | 0.010171 | 0.00019831 | 5.9603e-06 | 0.00017231 | 5.2234e-05 | 0.011059 | 0.00021563 | 6.4807e-06 | 0.00018735 | 5.6794e-05
PA | 42063 | DRY | 42063DRY | 74 | 2 | 0 | 0 | 2 | 0.3569 | 30.5729 | 0.25503 | 0.59044 | 0.84546 | 0.010171 | 0.00019831 | 5.9603e-06 | 0.00017231 | 5.2234e-05 | 0.0085989 | 0.00016767 | 5.0392e-06 | 0.00014568 | 4.4162e-05
PA | 42063 | GAS | 42063GAS | 783 | 1459 | 0 | 4102.5292 | 5561.5292 | 0.3569 | 30.5729 | 2.6984 | 1641.8708 | 1644.5692 | 0.010171 | 0.00019831 | 5.9603e-06 | 0.00017231 | 5.2234e-05 | 16.7264 | 0.32614 | 0.0098021 | 0.28337 | 0.085902
PA | 42063 | OIL | 42063OIL | 2 | 9 | 100.8574 | 0 | 109.8574 | 0.3569 | 30.5729 | 0.0068926 | 32.432 | 32.4389 | 0.83562 | 0.00064384 | 6.3014e-05 | 2.7397e-05 | 0.0006701 | 27.1065 | 0.020885 | 0.0020441 | 0.00088874 | 0.021737
PA | 42065 | DRY | 42065DRY | 67 | 8 | 0 | 0 | 8 | 0.3569 | 30.5729 | 0.2309 | 2.3618 | 2.5927 | 0.010171 | 0.00019831 | 5.9603e-06 | 0.00017231 | 5.2234e-05 | 0.026369 | 0.00051416 | 1.5453e-05 | 0.00044673 | 0.00013542
PA | 42065 | GAS | 42065GAS | 805 | 1408 | 0 | 4049.4635 | 5457.4635 | 0.3569 | 30.5729 | 2.7743 | 1611.1486 | 1613.9228 | 0.010171 | 0.00019831 | 5.9603e-06 | 0.00017231 | 5.2234e-05 | 16.4147 | 0.32006 | 0.0096194 | 0.27809 | 0.084301
PA | 42065 | OIL | 42065OIL | 23 | 18 | 375.9231 | 0 | 393.9231 | 0.3569 | 30.5729 | 0.079265 | 116.2937 | 116.373 | 0.83562 | 0.00064384 | 6.3014e-05 | 2.7397e-05 | 0.0006701 | 97.2432 | 0.074925 | 0.0073331 | 0.0031883 | 0.077981
PA | 42067 | DRY | 42067DRY | 1 | 0 | 0 | 0 | 0 | 0.3569 | 30.5729 | 0.0034463 | 0 | 0.0034463 | 0.010171 | 0.00019831 | 5.9603e-06 | 0.00017231 | 5.2234e-05 | 3.5051e-05 | 6.8345e-07 | 2.0541e-08 | 5.9382e-07 | 1.8001e-07
PA | 42067 | GAS | 42067GAS | 1 | 0 | 0 | 1.8299 | 1.8299 | 0.3569 | 30.5729 | 0.0034463 | 0.54021 | 0.54365 | 0.010171 | 0.00019831 | 5.9603e-06 | 0.00017231 | 5.2234e-05 | 0.0055293 | 0.00010781 | 3.2403e-06 | 9.3675e-05 | 2.8397e-05
PA | 42069 | DRY | 42069DRY | 3 | 1 | 0 | 0 | 1 | 0.3569 | 30.5729 | 0.010339 | 0.29522 | 0.30556 | 0.010171 | 0.00019831 | 5.9603e-06 | 0.00017231 | 5.2234e-05 | 0.0031077 | 6.0597e-05 | 1.8212e-06 | 5.265e-05 | 1.596e-05
PA | 42069 | GAS | 42069GAS | 10 | 0 | 0 | 18.2985 | 18.2985 | 0.3569 | 30.5729 | 0.034463 | 5.4021 | 5.4365 | 0.010171 | 0.00019831 | 5.9603e-06 | 0.00017231 | 5.2234e-05 | 0.055293 | 0.0010781 | 3.2403e-05 | 0.00093675 | 0.00028397
PA | 42073 | DRY | 42073DRY | 26 | 6 | 0 | 0 | 6 | 0.3569 | 30.5729 | 0.089603 | 1.7713 | 1.8609 | 0.10655 | 0.00024294 | 7.3015e-06 | 0.00021108 | 6.3988e-05 | 0.19828 | 0.00045209 | 1.3587e-05 | 0.0003928 | 0.00011908
PA | 42073 | GAS | 42073GAS | 53 | 32 | 0 | 155.5375 | 187.5375 | 0.3569 | 30.5729 | 0.18265 | 55.3647 | 55.5473 | 0.10655 | 0.00024294 | 7.3015e-06 | 0.00021108 | 6.3988e-05 | 5.9186 | 0.013495 | 0.00040558 | 0.011725 | 0.0035543
PA | 42073 | OIL | 42073OIL | 3 | 2 | 45.8443 | 0 | 47.8443 | 0.3569 | 30.5729 | 0.010339 | 14.1246 | 14.1349 | 0.83562 | 0.00064384 | 6.3014e-05 | 2.7397e-05 | 0.0006701 | 11.8114 | 0.0091005 | 0.00089069 | 0.00038726 | 0.0094718
PA | 42079 | DRY | 42079DRY | 5 | 1 | 0 | 0 | 1 | 0.3569 | 30.5729 | 0.017231 | 0.29522 | 0.31245 | 0.010171 | 0.00019831 | 5.9603e-06 | 0.00017231 | 5.2234e-05 | 0.0031778 | 6.1964e-05 | 1.8623e-06 | 5.3837e-05 | 1.632e-05
PA | 42079 | GAS | 42079GAS | 3 | 0 | 0 | 5.4896 | 5.4896 | 0.3569 | 30.5729 | 0.010339 | 1.6206 | 1.631 | 0.010171 | 0.00019831 | 5.9603e-06 | 0.00017231 | 5.2234e-05 | 0.016588 | 0.00032344 | 9.721e-06 | 0.00028103 | 8.5191e-05
PA | 42081 | DRY | 42081DRY | 8 | 0 | 0 | 0 | 0 | 0.3569 | 30.5729 | 0.02757 | 0 | 0.02757 | 0.0035592 | 0.00019235 | 5.7811e-06 | 0.00016713 | 5.0664e-05 | 9.8127e-05 | 5.3033e-06 | 1.5939e-07 | 4.6078e-06 | 1.3968e-06
PA | 42081 | GAS | 42081GAS | 159 | 156 | 0 | 576.4035 | 732.4035 | 0.3569 | 30.5729 | 0.54796 | 216.2197 | 216.7676 | 0.0035592 | 0.00019235 | 5.7811e-06 | 0.00016713 | 5.0664e-05 | 0.77151 | 0.041696 | 0.0012532 | 0.036228 | 0.010982
PA | 42083 | DRY | 42083DRY | 319 | 69 | 0 | 0 | 69 | 0.3569 | 30.5729 | 1.0994 | 20.3701 | 21.4695 | 0.010171 | 0.00019831 | 5.9603e-06 | 0.00017231 | 5.2234e-05 | 0.21836 | 0.0042577 | 0.00012796 | 0.0036993 | 0.0011214
PA | 42083 | GAS | 42083GAS | 1019 | 495 | 0 | 2770.3966 | 3265.3966 | 0.3569 | 30.5729 | 3.5118 | 964.0081 | 967.5199 | 0.010171 | 0.00019831 | 5.9603e-06 | 0.00017231 | 5.2234e-05 | 9.8403 | 0.19187 | 0.0057667 | 0.16671 | 0.050537
PA | 42083 | OIL | 42083OIL | 3519 | 2157 | 52042.4318 | 0 | 54199.4318 | 0.3569 | 30.5729 | 12.1275 | 16000.7185 | 16012.846 | 0.83562 | 0.00064384 | 6.3014e-05 | 2.7397e-05 | 0.0006701 | 13380.5973 | 10.3096 | 1.009 | 0.43871 | 10.7302
PA | 42085 | DRY | 42085DRY | 46 | 10 | 0 | 0 | 10 | 0.3569 | 30.5729 | 0.15853 | 2.9522 | 3.1107 | 0.010171 | 0.00019831 | 5.9603e-06 | 0.00017231 | 5.2234e-05 | 0.031638 | 0.0006169 | 1.8541e-05 | 0.000536 | 0.00016248
PA | 42085 | GAS | 42085GAS | 291 | 322 | 0 | 1121.6996 | 1443.6996 | 0.3569 | 30.5729 | 1.0029 | 426.208 | 427.2108 | 0.010171 | 0.00019831 | 5.9603e-06 | 0.00017231 | 5.2234e-05 | 4.345 | 0.084722 | 0.0025463 | 0.073611 | 0.022315
PA | 42085 | OIL | 42085OIL | 39 | 87 | 1155.276 | 0 | 1242.276 | 0.3569 | 30.5729 | 0.13441 | 366.7438 | 366.8783 | 0.83562 | 0.00064384 | 6.3014e-05 | 2.7397e-05 | 0.0006701 | 306.5695 | 0.23621 | 0.023118 | 0.010051 | 0.24584
PA | 42087 | DRY | 42087DRY | 1 | 0 | 0 | 0 | 0 | 0.3569 | 30.5729 | 0.0034463 | 0 | 0.0034463 | 0.010171 | 0.00019831 | 5.9603e-06 | 0.00017231 | 5.2234e-05 | 3.5051e-05 | 6.8345e-07 | 2.0541e-08 | 5.9382e-07 | 1.8001e-07
PA | 42087 | GAS | 42087GAS | 1 | 8 | 0 | 16.4687 | 24.4687 | 0.3569 | 30.5729 | 0.0034463 | 7.2236 | 7.2271 | 0.010171 | 0.00019831 | 5.9603e-06 | 0.00017231 | 5.2234e-05 | 0.073504 | 0.0014332 | 4.3075e-05 | 0.0012453 | 0.0003775
PA | 42097 | DRY | 42097DRY | 2 | 0 | 0 | 0 | 0 | 0.3569 | 30.5729 | 0.0068926 | 0 | 0.0068926 | 0.010171 | 0.00019831 | 5.9603e-06 | 0.00017231 | 5.2234e-05 | 7.0102e-05 | 1.3669e-06 | 4.1082e-08 | 1.1876e-06 | 3.6002e-07
PA | 42103 | DRY | 42103DRY | 1 | 0 | 0 | 0 | 0 | 0.3569 | 30.5729 | 0.0034463 | 0 | 0.0034463 | 0.010171 | 0.00019831 | 5.9603e-06 | 0.00017231 | 5.2234e-05 | 3.5051e-05 | 6.8345e-07 | 2.0541e-08 | 5.9382e-07 | 1.8001e-07
PA | 42105 | DRY | 42105DRY | 42 | 4 | 0 | 0 | 4 | 0.3569 | 30.5729 | 0.14474 | 1.1809 | 1.3256 | 0.0031155 | 0.0001934 | 5.8126e-06 | 0.00016804 | 5.0939e-05 | 0.00413 | 0.00025637 | 7.7052e-06 | 0.00022275 | 6.7526e-05
PA | 42105 | GAS | 42105GAS | 247 | 390 | 0 | 1165.616 | 1555.616 | 0.3569 | 30.5729 | 0.85123 | 459.2479 | 460.0991 | 0.0031155 | 0.0001934 | 5.8126e-06 | 0.00016804 | 5.0939e-05 | 1.4334 | 0.088983 | 0.0026744 | 0.077313 | 0.023437
PA | 42105 | OIL | 42105OIL | 123 | 75 | 1815.4337 | 0 | 1890.4337 | 0.3569 | 30.5729 | 0.42389 | 558.0925 | 558.5164 | 0.83562 | 0.00064384 | 6.3014e-05 | 2.7397e-05 | 0.0006701 | 466.7055 | 0.35959 | 0.035194 | 0.015302 | 0.37426
PA | 42107 | GAS | 42107GAS | 0 | 2 | 0 | 3.6597 | 5.6597 | 0.3569 | 30.5729 | 0 | 1.6709 | 1.6709 | 0.010171 | 0.00019831 | 5.9603e-06 | 0.00017231 | 5.2234e-05 | 0.016994 | 0.00033136 | 9.9588e-06 | 0.0002879 | 8.7275e-05
PA | 42111 | DRY | 42111DRY | 38 | 2 | 0 | 0 | 2 | 0.3569 | 30.5729 | 0.13096 | 0.59044 | 0.7214 | 0.010171 | 0.00019831 | 5.9603e-06 | 0.00017231 | 5.2234e-05 | 0.0073371 | 0.00014306 | 4.2997e-06 | 0.0001243 | 3.7681e-05
PA | 42111 | GAS | 42111GAS | 109 | 40 | 0 | 272.648 | 312.648 | 0.3569 | 30.5729 | 0.37564 | 92.2997 | 92.6754 | 0.010171 | 0.00019831 | 5.9603e-06 | 0.00017231 | 5.2234e-05 | 0.94257 | 0.018379 | 0.00055237 | 0.015969 | 0.0048408
PA | 42113 | DRY | 42113DRY | 1 | 0 | 0 | 0 | 0 | 0.3569 | 30.5729 | 0.0034463 | 0 | 0.0034463 | 0.0035564 | 0.00019334 | 5.8106e-06 | 0.00016798 | 5.0922e-05 | 1.2256e-05 | 6.6629e-07 | 2.0025e-08 | 5.7891e-07 | 1.7549e-07
PA | 42113 | GAS | 42113GAS | 27 | 30 | 0 | 104.3016 | 134.3016 | 0.3569 | 30.5729 | 0.09305 | 39.6484 | 39.7415 | 0.0035564 | 0.00019334 | 5.8106e-06 | 0.00016798 | 5.0922e-05 | 0.14134 | 0.0076834 | 0.00023092 | 0.0066758 | 0.0020237
PA | 42115 | DRY | 42115DRY | 5 | 0 | 0 | 0 | 0 | 0.3569 | 30.5729 | 0.017231 | 0 | 0.017231 | 0.0027577 | 0.00019283 | 5.7954e-06 | 0.00016754 | 5.0789e-05 | 4.7519e-05 | 3.3227e-06 | 9.9863e-08 | 2.887e-06 | 8.7516e-07
PA | 42115 | GAS | 42115GAS | 134 | 110 | 0 | 446.484 | 556.484 | 0.3569 | 30.5729 | 0.4618 | 164.2848 | 164.7466 | 0.0027577 | 0.00019283 | 5.7954e-06 | 0.00016754 | 5.0789e-05 | 0.45432 | 0.031768 | 0.00095477 | 0.027602 | 0.0083673
PA | 42117 | DRY | 42117DRY | 32 | 7 | 0 | 0 | 7 | 0.3569 | 30.5729 | 0.11028 | 2.0665 | 2.1768 | 0.002422 | 0.0001915 | 5.7554e-06 | 0.00016638 | 5.0438e-05 | 0.0052722 | 0.00041686 | 1.2528e-05 | 0.00036219 | 0.00010979
PA | 42117 | GAS | 42117GAS | 209 | 233 | 0 | 808.7948 | 1041.7948 | 0.3569 | 30.5729 | 0.72027 | 307.5579 | 308.2782 | 0.002422 | 0.0001915 | 5.7554e-06 | 0.00016638 | 5.0438e-05 | 0.74665 | 0.059035 | 0.0017743 | 0.051292 | 0.015549
PA | 42117 | OIL | 42117OIL | 4 | 2 | 55.0131 | 0 | 57.0131 | 0.3569 | 30.5729 | 0.013785 | 16.8314 | 16.8452 | 0.83562 | 0.00064384 | 6.3014e-05 | 2.7397e-05 | 0.0006701 | 14.0761 | 0.010846 | 0.0010615 | 0.00046151 | 0.011288
PA | 42121 | DRY | 42121DRY | 91 | 47 | 0 | 0 | 47 | 0.3569 | 30.5729 | 0.31361 | 13.8753 | 14.1889 | 0.010171 | 0.00019831 | 5.9603e-06 | 0.00017231 | 5.2234e-05 | 0.14431 | 0.0028139 | 8.457e-05 | 0.0024448 | 0.00074114
PA | 42121 | GAS | 42121GAS | 260 | 183 | 0 | 810.6246 | 993.6246 | 0.3569 | 30.5729 | 0.89603 | 293.3372 | 294.2332 | 0.010171 | 0.00019831 | 5.9603e-06 | 0.00017231 | 5.2234e-05 | 2.9926 | 0.058351 | 0.0017537 | 0.050698 | 0.015369
PA | 42121 | OIL | 42121OIL | 3144 | 6105 | 84802.7575 | 0 | 90907.7575 | 0.3569 | 30.5729 | 10.8351 | 26837.7248 | 26848.56 | 0.83562 | 0.00064384 | 6.3014e-05 | 2.7397e-05 | 0.0006701 | 22435.0981 | 17.2861 | 1.6918 | 0.73558 | 17.9912
PA | 42123 | DRY | 42123DRY | 130 | 204 | 0 | 0 | 204 | 0.3569 | 30.5729 | 0.44802 | 60.2247 | 60.6728 | 0.010171 | 0.00019831 | 5.9603e-06 | 0.00017231 | 5.2234e-05 | 0.61708 | 0.012032 | 0.00036163 | 0.010454 | 0.0031692
PA | 42123 | GAS | 42123GAS | 158 | 560 | 0 | 1313.8341 | 1873.8341 | 0.3569 | 30.5729 | 0.54451 | 553.192 | 553.7365 | 0.010171 | 0.00019831 | 5.9603e-06 | 0.00017231 | 5.2234e-05 | 5.6319 | 0.10981 | 0.0033004 | 0.095412 | 0.028924
PA | 42123 | OIL | 42123OIL | 1880 | 4825 | 61477.1855 | 0 | 66302.1855 | 0.3569 | 30.5729 | 6.479 | 19573.685 | 19580.164 | 0.83562 | 0.00064384 | 6.3014e-05 | 2.7397e-05 | 0.0006701 | 16361.5069 | 12.6064 | 1.2338 | 0.53644 | 13.1206
PA | 42125 | DRY | 42125DRY | 84 | 837 | 0 | 0 | 837 | 0.3569 | 30.5729 | 0.28949 | 247.0986 | 247.388 | 0.080949 | 0.00022815 | 6.8569e-06 | 0.00019823 | 6.0092e-05 | 20.0257 | 0.056441 | 0.0016963 | 0.049039 | 0.014866
PA | 42125 | GAS | 42125GAS | 341 | 546 | 0 | 1623.0791 | 2169.0791 | 0.3569 | 30.5729 | 1.1752 | 640.354 | 641.5292 | 0.080949 | 0.00022815 | 6.8569e-06 | 0.00019823 | 6.0092e-05 | 51.9309 | 0.14636 | 0.0043989 | 0.12717 | 0.038551
PA | 42125 | OIL | 42125OIL | 205 | 104 | 2833.1768 | 0 | 2937.1768 | 0.3569 | 30.5729 | 0.70649 | 867.1113 | 867.8178 | 0.83562 | 0.00064384 | 6.3014e-05 | 2.7397e-05 | 0.0006701 | 725.1628 | 0.55873 | 0.054684 | 0.023776 | 0.58152
PA | 42127 | DRY | 42127DRY | 6 | 4 | 0 | 0 | 4 | 0.3569 | 30.5729 | 0.020678 | 1.1809 | 1.2016 | 0.010171 | 0.00019831 | 5.9603e-06 | 0.00017231 | 5.2234e-05 | 0.012221 | 0.00023829 | 7.1616e-06 | 0.00020704 | 6.2762e-05
PA | 42127 | GAS | 42127GAS | 6 | 0 | 0 | 10.9791 | 10.9791 | 0.3569 | 30.5729 | 0.020678 | 3.2412 | 3.2619 | 0.010171 | 0.00019831 | 5.9603e-06 | 0.00017231 | 5.2234e-05 | 0.033176 | 0.00064689 | 1.9442e-05 | 0.00056205 | 0.00017038
PA | 42129 | DRY | 42129DRY | 106 | 14 | 0 | 0 | 14 | 0.3569 | 30.5729 | 0.36531 | 4.1331 | 4.4984 | 0.0025252 | 0.00019295 | 5.7992e-06 | 0.00016765 | 5.0822e-05 | 0.011359 | 0.00086798 | 2.6087e-05 | 0.00075415 | 0.00022862
PA | 42129 | GAS | 42129GAS | 564 | 929 | 0 | 2731.9697 | 3660.9697 | 0.3569 | 30.5729 | 1.9437 | 1080.7889 | 1082.7326 | 0.0025252 | 0.00019295 | 5.7992e-06 | 0.00016765 | 5.0822e-05 | 2.7341 | 0.20892 | 0.0062789 | 0.18152 | 0.055026
PA | 42129 | OIL | 42129OIL | 2 | 18 | 183.3771 | 0 | 201.3771 | 0.3569 | 30.5729 | 0.0068926 | 59.4504 | 59.4573 | 0.83562 | 0.00064384 | 6.3014e-05 | 2.7397e-05 | 0.0006701 | 49.6835 | 0.038281 | 0.0037466 | 0.001629 | 0.039842
PA | 42131 | DRY | 42131DRY | 5 | 0 | 0 | 0 | 0 | 0.3569 | 30.5729 | 0.017231 | 0 | 0.017231 | 0.0033696 | 0.00019269 | 5.7911e-06 | 0.00016742 | 5.0751e-05 | 5.8063e-05 | 3.3202e-06 | 9.9789e-08 | 2.8848e-06 | 8.7451e-07
PA | 42131 | GAS | 42131GAS | 34 | 36 | 0 | 128.0897 | 164.0897 | 0.3569 | 30.5729 | 0.11717 | 48.4424 | 48.5596 | 0.0033696 | 0.00019269 | 5.7911e-06 | 0.00016742 | 5.0751e-05 | 0.16363 | 0.0093567 | 0.00028121 | 0.0081296 | 0.0024645
PA | 42133 | DRY | 42133DRY | 0 | 1 | 0 | 0 | 1 | 0.3569 | 30.5729 | 0 | 0.29522 | 0.29522 | 0.010171 | 0.00019831 | 5.9603e-06 | 0.00017231 | 5.2234e-05 | 0.0030026 | 5.8546e-05 | 1.7596e-06 | 5.0868e-05 | 1.542e-05
SD | 46003 | DRY | 46003DRY | 1 | 0 | 0 | 0 | 0 | 0.002 | 10.02 | 1.9313e-05 | 0 | 1.9313e-05 | 0.14577 | 0.00026676 | 8.0175e-06 | 0.00023178 | 7.0262e-05 | 2.8152e-06 | 5.1519e-09 | 1.5484e-10 | 4.4762e-09 | 1.3569e-09
SD | 46005 | DRY | 46005DRY | 1 | 0 | 0 | 0 | 0 | 0.002 | 10.02 | 1.9313e-05 | 0 | 1.9313e-05 | 0.14577 | 0.00026676 | 8.0175e-06 | 0.00023178 | 7.0262e-05 | 2.8152e-06 | 5.1519e-09 | 1.5484e-10 | 4.4762e-09 | 1.3569e-09
SD | 46007 | DRY | 46007DRY | 3 | 0 | 0 | 0 | 0 | 0.002 | 10.02 | 5.7938e-05 | 0 | 5.7938e-05 | 0.14577 | 0.00026676 | 8.0175e-06 | 0.00023178 | 7.0262e-05 | 8.4457e-06 | 1.5456e-08 | 4.6451e-10 | 1.3429e-08 | 4.0708e-09
SD | 46009 | DRY | 46009DRY | 2 | 0 | 0 | 0 | 0 | 0.002 | 10.02 | 3.8625e-05 | 0 | 3.8625e-05 | 0.14577 | 0.00026676 | 8.0175e-06 | 0.00023178 | 7.0262e-05 | 5.6305e-06 | 1.0304e-08 | 3.0968e-10 | 8.9524e-09 | 2.7139e-09
SD | 46013 | DRY | 46013DRY | 1 | 0 | 0 | 0 | 0 | 0.002 | 10.02 | 1.9313e-05 | 0 | 1.9313e-05 | 0.14577 | 0.00026676 | 8.0175e-06 | 0.00023178 | 7.0262e-05 | 2.8152e-06 | 5.1519e-09 | 1.5484e-10 | 4.4762e-09 | 1.3569e-09
SD | 46015 | DRY | 46015DRY | 2 | 0 | 0 | 0 | 0 | 0.002 | 10.02 | 3.8625e-05 | 0 | 3.8625e-05 | 0.14577 | 0.00026676 | 8.0175e-06 | 0.00023178 | 7.0262e-05 | 5.6305e-06 | 1.0304e-08 | 3.0968e-10 | 8.9524e-09 | 2.7139e-09
SD | 46017 | DRY | 46017DRY | 1 | 0 | 0 | 0 | 0 | 0.002 | 10.02 | 1.9313e-05 | 0 | 1.9313e-05 | 0.14577 | 0.00026676 | 8.0175e-06 | 0.00023178 | 7.0262e-05 | 2.8152e-06 | 5.1519e-09 | 1.5484e-10 | 4.4762e-09 | 1.3569e-09
SD | 46017 | GAS | 46017GAS | 1 | 0 | 0 | 0 | 0 | 0.002 | 10.02 | 1.9313e-05 | 0 | 1.9313e-05 | 0.14577 | 0.00026676 | 8.0175e-06 | 0.00023178 | 7.0262e-05 | 2.8152e-06 | 5.1519e-09 | 1.5484e-10 | 4.4762e-09 | 1.3569e-09
SD | 46017 | OIL | 46017OIL | 0 | 1 | 0 | 0 | 1 | 0.002 | 10.02 | 0 | 0.096756 | 0.096756 | 0.83562 | 0.00064384 | 6.3014e-05 | 2.7397e-05 | 0.0006701 | 0.080851 | 6.2295e-05 | 6.0969e-06 | 2.6508e-06 | 6.4836e-05
SD | 46019 | DRY | 46019DRY | 44 | 10 | 0 | 0 | 10 | 0.002 | 10.02 | 0.00084975 | 0.96756 | 0.96841 | 0.23676 | 0.00026676 | 8.0175e-06 | 0.00023178 | 7.0262e-05 | 0.22928 | 0.00025834 | 7.7642e-06 | 0.00022446 | 6.8043e-05
SD | 46019 | GAS | 46019GAS | 40 | 21 | 0 | 0 | 21 | 0.002 | 10.02 | 0.0007725 | 2.0319 | 2.0326 | 0.23676 | 0.00026676 | 8.0175e-06 | 0.00023178 | 7.0262e-05 | 0.48125 | 0.00054224 | 1.6297e-05 | 0.00047112 | 0.00014282
SD | 46019 | OIL | 46019OIL | 17 | 0 | 0 | 0 | 0 | 0.002 | 10.02 | 0.00032831 | 0 | 0.00032831 | 1.4583 | 0.00064384 | 6.3014e-05 | 2.7397e-05 | 0.0006701 | 0.00047877 | 2.1138e-07 | 2.0688e-08 | 8.9949e-09 | 2.2e-07
SD | 46021 | DRY | 46021DRY | 7 | 0 | 0 | 0 | 0 | 0.002 | 10.02 | 0.00013519 | 0 | 0.00013519 | 0.23676 | 0.00026676 | 8.0175e-06 | 0.00023178 | 7.0262e-05 | 3.2007e-05 | 3.6063e-08 | 1.0839e-09 | 3.1334e-08 | 9.4986e-09
SD | 46023 | DRY | 46023DRY | 3 | 1 | 0 | 0 | 1 | 0.002 | 10.02 | 5.7938e-05 | 0.096756 | 0.096814 | 0.14577 | 0.00026676 | 8.0175e-06 | 0.00023178 | 7.0262e-05 | 0.014113 | 2.5826e-05 | 7.762e-07 | 2.2439e-05 | 6.8024e-06
SD | 46023 | OIL | 46023OIL | 0 | 1 | 0 | 0 | 1 | 0.002 | 10.02 | 0 | 0.096756 | 0.096756 | 0.83562 | 0.00064384 | 6.3014e-05 | 2.7397e-05 | 0.0006701 | 0.080851 | 6.2295e-05 | 6.0969e-06 | 2.6508e-06 | 6.4836e-05
SD | 46029 | GAS | 46029GAS | 1 | 0 | 0 | 0 | 0 | 0.002 | 10.02 | 1.9313e-05 | 0 | 1.9313e-05 | 0.14577 | 0.00026676 | 8.0175e-06 | 0.00023178 | 7.0262e-05 | 2.8152e-06 | 5.1519e-09 | 1.5484e-10 | 4.4762e-09 | 1.3569e-09
SD | 46031 | DRY | 46031DRY | 12 | 0 | 0 | 0 | 0 | 0.002 | 10.02 | 0.00023175 | 0 | 0.00023175 | 0.23676 | 0.00026676 | 8.0175e-06 | 0.00023178 | 7.0262e-05 | 5.4869e-05 | 6.1823e-08 | 1.8581e-09 | 5.3715e-08 | 1.6283e-08
SD | 46031 | GAS | 46031GAS | 1 | 0 | 0 | 0 | 0 | 0.002 | 10.02 | 1.9313e-05 | 0 | 1.9313e-05 | 0.23676 | 0.00026676 | 8.0175e-06 | 0.00023178 | 7.0262e-05 | 4.5724e-06 | 5.1519e-09 | 1.5484e-10 | 4.4762e-09 | 1.3569e-09
SD | 46031 | OIL | 46031OIL | 17 | 0 | 0 | 0 | 0 | 0.002 | 10.02 | 0.00032831 | 0 | 0.00032831 | 1.4583 | 0.00064384 | 6.3014e-05 | 2.7397e-05 | 0.0006701 | 0.00047877 | 2.1138e-07 | 2.0688e-08 | 8.9949e-09 | 2.2e-07
SD | 46033 | DRY | 46033DRY | 57 | 4 | 0 | 0 | 4 | 0.002 | 10.02 | 0.0011008 | 0.38702 | 0.38812 | 0.13273 | 0.0018644 | 8.1354e-05 | 0.00010473 | 0.00047456 | 0.051517 | 0.00072363 | 3.1575e-05 | 4.0647e-05 | 0.00018419
SD | 46033 | GAS | 46033GAS | 3 | 0 | 0 | 0 | 0 | 0.002 | 10.02 | 5.7938e-05 | 0 | 5.7938e-05 | 0.13273 | 0.0018644 | 8.1354e-05 | 0.00010473 | 0.00047456 | 7.6902e-06 | 1.0802e-07 | 4.7134e-09 | 6.0677e-09 | 2.7495e-08
SD | 46033 | OIL | 46033OIL | 23 | 3 | 0 | 0 | 3 | 0.002 | 10.02 | 0.00044419 | 0.29027 | 0.29071 | 0.83562 | 0.00064384 | 6.3014e-05 | 2.7397e-05 | 0.0006701 | 0.24292 | 0.00018717 | 1.8319e-05 | 7.9647e-06 | 0.0001948
SD | 46037 | DRY | 46037DRY | 1 | 0 | 0 | 0 | 0 | 0.002 | 10.02 | 1.9313e-05 | 0 | 1.9313e-05 | 0.14577 | 0.00026676 | 8.0175e-06 | 0.00023178 | 7.0262e-05 | 2.8152e-06 | 5.1519e-09 | 1.5484e-10 | 4.4762e-09 | 1.3569e-09
SD | 46041 | DRY | 46041DRY | 6 | 1 | 0 | 0 | 1 | 0.002 | 10.02 | 0.00011588 | 0.096756 | 0.096872 | 0.23676 | 0.00026676 | 8.0175e-06 | 0.00023178 | 7.0262e-05 | 0.022935 | 2.5842e-05 | 7.7667e-07 | 2.2453e-05 | 6.8064e-06
SD | 46041 | GAS | 46041GAS | 1 | 0 | 0 | 0 | 0 | 0.002 | 10.02 | 1.9313e-05 | 0 | 1.9313e-05 | 0.23676 | 0.00026676 | 8.0175e-06 | 0.00023178 | 7.0262e-05 | 4.5724e-06 | 5.1519e-09 | 1.5484e-10 | 4.4762e-09 | 1.3569e-09
SD | 46041 | OIL | 46041OIL | 25 | 3 | 0 | 0 | 3 | 0.002 | 10.02 | 0.00048281 | 0.29027 | 0.29075 | 1.4583 | 0.00064384 | 6.3014e-05 | 2.7397e-05 | 0.0006701 | 0.424 | 0.0001872 | 1.8321e-05 | 7.9657e-06 | 0.00019483
SD | 46043 | DRY | 46043DRY | 1 | 0 | 0 | 0 | 0 | 0.002 | 10.02 | 1.9313e-05 | 0 | 1.9313e-05 | 0.14577 | 0.00026676 | 8.0175e-06 | 0.00023178 | 7.0262e-05 | 2.8152e-06 | 5.1519e-09 | 1.5484e-10 | 4.4762e-09 | 1.3569e-09
SD | 46047 | DRY | 46047DRY | 127 | 23 | 0 | 0 | 23 | 0.002 | 10.02 | 0.0024527 | 2.2254 | 2.2278 | 0.13273 | 0.0018644 | 8.1354e-05 | 0.00010473 | 0.00047456 | 0.29571 | 0.0041536 | 0.00018124 | 0.00023332 | 0.0010572
SD | 46047 | GAS | 46047GAS | 12 | 5 | 0 | 0 | 5 | 0.002 | 10.02 | 0.00023175 | 0.48378 | 0.48401 | 0.13273 | 0.0018644 | 8.1354e-05 | 0.00010473 | 0.00047456 | 0.064244 | 0.0009024 | 3.9376e-05 | 5.0689e-05 | 0.00022969
SD | 46047 | OIL | 46047OIL | 220 | 36 | 0 | 0 | 36 | 0.002 | 10.02 | 0.0042488 | 3.4832 | 3.4875 | 0.83562 | 0.00064384 | 6.3014e-05 | 2.7397e-05 | 0.0006701 | 2.9142 | 0.0022453 | 0.00021976 | 9.5547e-05 | 0.0023369
SD | 46049 | DRY | 46049DRY | 1 | 0 | 0 | 0 | 0 | 0.002 | 10.02 | 1.9313e-05 | 0 | 1.9313e-05 | 0.14577 | 0.00026676 | 8.0175e-06 | 0.00023178 | 7.0262e-05 | 2.8152e-06 | 5.1519e-09 | 1.5484e-10 | 4.4762e-09 | 1.3569e-09
SD | 46053 | DRY | 46053DRY | 1 | 6 | 0 | 0 | 6 | 0.002 | 10.02 | 1.9313e-05 | 0.58053 | 0.58055 | 0.14577 | 0.00026676 | 8.0175e-06 | 0.00023178 | 7.0262e-05 | 0.084629 | 0.00015487 | 4.6546e-06 | 0.00013456 | 4.0791e-05
SD | 46053 | OIL | 46053OIL | 6 | 1 | 0 | 0 | 1 | 0.002 | 10.02 | 0.00011588 | 0.096756 | 0.096872 | 0.83562 | 0.00064384 | 6.3014e-05 | 2.7397e-05 | 0.0006701 | 0.080947 | 6.2369e-05 | 6.1042e-06 | 2.654e-06 | 6.4913e-05
SD | 46055 | DRY | 46055DRY | 11 | 0 | 0 | 0 | 0 | 0.002 | 10.02 | 0.00021244 | 0 | 0.00021244 | 0.23676 | 0.00026676 | 8.0175e-06 | 0.00023178 | 7.0262e-05 | 5.0297e-05 | 5.6671e-08 | 1.7032e-09 | 4.9238e-08 | 1.4926e-08
SD | 46055 | GAS | 46055GAS | 14 | 0 | 0 | 0 | 0 | 0.002 | 10.02 | 0.00027038 | 0 | 0.00027038 | 0.23676 | 0.00026676 | 8.0175e-06 | 0.00023178 | 7.0262e-05 | 6.4014e-05 | 7.2126e-08 | 2.1677e-09 | 6.2667e-08 | 1.8997e-08
SD | 46055 | OIL | 46055OIL | 18 | 0 | 0 | 0 | 0 | 0.002 | 10.02 | 0.00034763 | 0 | 0.00034763 | 1.4583 | 0.00064384 | 6.3014e-05 | 2.7397e-05 | 0.0006701 | 0.00050694 | 2.2381e-07 | 2.1905e-08 | 9.524e-09 | 2.3294e-07
SD | 46063 | DRY | 46063DRY | 90 | 28 | 0 | 0 | 28 | 0.002 | 10.02 | 0.0017381 | 2.7092 | 2.7109 | 0.23676 | 0.00026676 | 8.0175e-06 | 0.00023178 | 7.0262e-05 | 0.64183 | 0.00072317 | 2.1735e-05 | 0.00062833 | 0.00019047
SD | 46063 | GAS | 46063GAS | 131 | 69 | 0 | 0 | 69 | 0.002 | 10.02 | 0.0025299 | 6.6761 | 6.6787 | 0.23676 | 0.00026676 | 8.0175e-06 | 0.00023178 | 7.0262e-05 | 1.5812 | 0.0017816 | 5.3546e-05 | 0.001548 | 0.00046926
SD | 46063 | OIL | 46063OIL | 213 | 162 | 0 | 0 | 162 | 0.002 | 10.02 | 0.0041136 | 15.6744 | 15.6785 | 1.4583 | 0.00064384 | 6.3014e-05 | 2.7397e-05 | 0.0006701 | 22.8638 | 0.010094 | 0.00098796 | 0.00042955 | 0.010506
SD | 46065 | DRY | 46065DRY | 4 | 0 | 0 | 0 | 0 | 0.002 | 10.02 | 7.725e-05 | 0 | 7.725e-05 | 0.23676 | 0.00026676 | 8.0175e-06 | 0.00023178 | 7.0262e-05 | 1.829e-05 | 2.0608e-08 | 6.1935e-10 | 1.7905e-08 | 5.4278e-09
SD | 46065 | GAS | 46065GAS | 8 | 0 | 0 | 0 | 0 | 0.002 | 10.02 | 0.0001545 | 0 | 0.0001545 | 0.23676 | 0.00026676 | 8.0175e-06 | 0.00023178 | 7.0262e-05 | 3.6579e-05 | 4.1215e-08 | 1.2387e-09 | 3.581e-08 | 1.0856e-08
SD | 46067 | DRY | 46067DRY | 1 | 0 | 0 | 0 | 0 | 0.002 | 10.02 | 1.9313e-05 | 0 | 1.9313e-05 | 0.14577 | 0.00026676 | 8.0175e-06 | 0.00023178 | 7.0262e-05 | 2.8152e-06 | 5.1519e-09 | 1.5484e-10 | 4.4762e-09 | 1.3569e-09
SD | 46069 | DRY | 46069DRY | 3 | 0 | 0 | 0 | 0 | 0.002 | 10.02 | 5.7938e-05 | 0 | 5.7938e-05 | 0.14577 | 0.00026676 | 8.0175e-06 | 0.00023178 | 7.0262e-05 | 8.4457e-06 | 1.5456e-08 | 4.6451e-10 | 1.3429e-08 | 4.0708e-09
SD | 46069 | OIL | 46069OIL | 1 | 0 | 0 | 0 | 0 | 0.002 | 10.02 | 1.9313e-05 | 0 | 1.9313e-05 | 0.83562 | 0.00064384 | 6.3014e-05 | 2.7397e-05 | 0.0006701 | 1.6138e-05 | 1.2434e-08 | 1.217e-09 | 5.2911e-10 | 1.2941e-08
SD | 46071 | DRY | 46071DRY | 6 | 1 | 0 | 0 | 1 | 0.002 | 10.02 | 0.00011588 | 0.096756 | 0.096872 | 0.23676 | 0.00026676 | 8.0175e-06 | 0.00023178 | 7.0262e-05 | 0.022935 | 2.5842e-05 | 7.7667e-07 | 2.2453e-05 | 6.8064e-06
SD | 46071 | GAS | 46071GAS | 1 | 0 | 0 | 0 | 0 | 0.002 | 10.02 | 1.9313e-05 | 0 | 1.9313e-05 | 0.23676 | 0.00026676 | 8.0175e-06 | 0.00023178 | 7.0262e-05 | 4.5724e-06 | 5.1519e-09 | 1.5484e-10 | 4.4762e-09 | 1.3569e-09
SD | 46071 | OIL | 46071OIL | 9 | 0 | 0 | 0 | 0 | 0.002 | 10.02 | 0.00017381 | 0 | 0.00017381 | 1.4583 | 0.00064384 | 6.3014e-05 | 2.7397e-05 | 0.0006701 | 0.00025347 | 1.1191e-07 | 1.0953e-08 | 4.762e-09 | 1.1647e-07
SD | 46075 | DRY | 46075DRY | 6 | 0 | 0 | 0 | 0 | 0.002 | 10.02 | 0.00011588 | 0 | 0.00011588 | 0.23676 | 0.00026676 | 8.0175e-06 | 0.00023178 | 7.0262e-05 | 2.7435e-05 | 3.0911e-08 | 9.2903e-10 | 2.6857e-08 | 8.1417e-09
SD | 46075 | GAS | 46075GAS | 2 | 0 | 0 | 0 | 0 | 0.002 | 10.02 | 3.8625e-05 | 0 | 3.8625e-05 | 0.23676 | 0.00026676 | 8.0175e-06 | 0.00023178 | 7.0262e-05 | 9.1449e-06 | 1.0304e-08 | 3.0968e-10 | 8.9524e-09 | 2.7139e-09
SD | 46075 | OIL | 46075OIL | 3 | 0 | 0 | 0 | 0 | 0.002 | 10.02 | 5.7938e-05 | 0 | 5.7938e-05 | 1.4583 | 0.00064384 | 6.3014e-05 | 2.7397e-05 | 0.0006701 | 8.4489e-05 | 3.7302e-08 | 3.6509e-09 | 1.5873e-09 | 3.8824e-08
SD | 46077 | OIL | 46077OIL | 1 | 0 | 0 | 0 | 0 | 0.002 | 10.02 | 1.9313e-05 | 0 | 1.9313e-05 | 0.83562 | 0.00064384 | 6.3014e-05 | 2.7397e-05 | 0.0006701 | 1.6138e-05 | 1.2434e-08 | 1.217e-09 | 5.2911e-10 | 1.2941e-08
SD | 46081 | DRY | 46081DRY | 4 | 0 | 0 | 0 | 0 | 0.002 | 10.02 | 7.725e-05 | 0 | 7.725e-05 | 0.23676 | 0.00026676 | 8.0175e-06 | 0.00023178 | 7.0262e-05 | 1.829e-05 | 2.0608e-08 | 6.1935e-10 | 1.7905e-08 | 5.4278e-09
SD | 46081 | OIL | 46081OIL | 3 | 0 | 0 | 0 | 0 | 0.002 | 10.02 | 5.7938e-05 | 0 | 5.7938e-05 | 1.4583 | 0.00064384 | 6.3014e-05 | 2.7397e-05 | 0.0006701 | 8.4489e-05 | 3.7302e-08 | 3.6509e-09 | 1.5873e-09 | 3.8824e-08
SD | 46083 | DRY | 46083DRY | 2 | 0 | 0 | 0 | 0 | 0.002 | 10.02 | 3.8625e-05 | 0 | 3.8625e-05 | 0.14577 | 0.00026676 | 8.0175e-06 | 0.00023178 | 7.0262e-05 | 5.6305e-06 | 1.0304e-08 | 3.0968e-10 | 8.9524e-09 | 2.7139e-09
SD | 46085 | DRY | 46085DRY | 6 | 0 | 0 | 0 | 0 | 0.002 | 10.02 | 0.00011588 | 0 | 0.00011588 | 0.14577 | 0.00026676 | 8.0175e-06 | 0.00023178 | 7.0262e-05 | 1.6891e-05 | 3.0911e-08 | 9.2903e-10 | 2.6857e-08 | 8.1417e-09
SD | 46085 | GAS | 46085GAS | 2 | 0 | 0 | 0 | 0 | 0.002 | 10.02 | 3.8625e-05 | 0 | 3.8625e-05 | 0.14577 | 0.00026676 | 8.0175e-06 | 0.00023178 | 7.0262e-05 | 5.6305e-06 | 1.0304e-08 | 3.0968e-10 | 8.9524e-09 | 2.7139e-09
SD | 46085 | OIL | 46085OIL | 3 | 0 | 0 | 0 | 0 | 0.002 | 10.02 | 5.7938e-05 | 0 | 5.7938e-05 | 0.83562 | 0.00064384 | 6.3014e-05 | 2.7397e-05 | 0.0006701 | 4.8414e-05 | 3.7302e-08 | 3.6509e-09 | 1.5873e-09 | 3.8824e-08
SD | 46087 | DRY | 46087DRY | 1 | 0 | 0 | 0 | 0 | 0.002 | 10.02 | 1.9313e-05 | 0 | 1.9313e-05 | 0.14577 | 0.00026676 | 8.0175e-06 | 0.00023178 | 7.0262e-05 | 2.8152e-06 | 5.1519e-09 | 1.5484e-10 | 4.4762e-09 | 1.3569e-09
SD | 46093 | DRY | 46093DRY | 43 | 0 | 0 | 0 | 0 | 0.002 | 10.02 | 0.00083044 | 0 | 0.00083044 | 0.23676 | 0.00026676 | 8.0175e-06 | 0.00023178 | 7.0262e-05 | 0.00019661 | 2.2153e-07 | 6.658e-09 | 1.9248e-07 | 5.8349e-08
SD | 46093 | GAS | 46093GAS | 3 | 0 | 0 | 0 | 0 | 0.002 | 10.02 | 5.7938e-05 | 0 | 5.7938e-05 | 0.23676 | 0.00026676 | 8.0175e-06 | 0.00023178 | 7.0262e-05 | 1.3717e-05 | 1.5456e-08 | 4.6451e-10 | 1.3429e-08 | 4.0708e-09
SD | 46093 | OIL | 46093OIL | 22 | 5 | 0 | 0 | 5 | 0.002 | 10.02 | 0.00042488 | 0.48378 | 0.4842 | 1.4583 | 0.00064384 | 6.3014e-05 | 2.7397e-05 | 0.0006701 | 0.70611 | 0.00031175 | 3.0511e-05 | 1.3266e-05 | 0.00032446
SD | 46095 | GAS | 46095GAS | 3 | 0 | 0 | 0 | 0 | 0.002 | 10.02 | 5.7938e-05 | 0 | 5.7938e-05 | 0.14577 | 0.00026676 | 8.0175e-06 | 0.00023178 | 7.0262e-05 | 8.4457e-06 | 1.5456e-08 | 4.6451e-10 | 1.3429e-08 | 4.0708e-09
SD | 46095 | OIL | 46095OIL | 1 | 0 | 0 | 0 | 0 | 0.002 | 10.02 | 1.9313e-05 | 0 | 1.9313e-05 | 0.83562 | 0.00064384 | 6.3014e-05 | 2.7397e-05 | 0.0006701 | 1.6138e-05 | 1.2434e-08 | 1.217e-09 | 5.2911e-10 | 1.2941e-08
SD | 46097 | OIL | 46097OIL | 1 | 0 | 0 | 0 | 0 | 0.002 | 10.02 | 1.9313e-05 | 0 | 1.9313e-05 | 0.83562 | 0.00064384 | 6.3014e-05 | 2.7397e-05 | 0.0006701 | 1.6138e-05 | 1.2434e-08 | 1.217e-09 | 5.2911e-10 | 1.2941e-08
SD | 46101 | DRY | 46101DRY | 1 | 0 | 0 | 0 | 0 | 0.002 | 10.02 | 1.9313e-05 | 0 | 1.9313e-05 | 0.14577 | 0.00026676 | 8.0175e-06 | 0.00023178 | 7.0262e-05 | 2.8152e-06 | 5.1519e-09 | 1.5484e-10 | 4.4762e-09 | 1.3569e-09
SD | 46102 | DRY | 46102DRY | 5 | 0 | 0 | 0 | 0 | 0.002 | 10.02 | 9.6563e-05 | 0 | 9.6563e-05 | 0.058998 | 2.7166e-06 | 3.2046e-06 | 3.6925e-06 | 7.3851e-06 | 5.697e-06 | 2.6233e-10 | 3.0944e-10 | 3.5656e-10 | 7.1312e-10
SD | 46102 | OIL | 46102OIL | 3 | 0 | 0 | 0 | 0 | 0.002 | 10.02 | 5.7938e-05 | 0 | 5.7938e-05 | 0.52266 | 0 | 0 | 0 | 0 | 3.0282e-05 | 0 | 0 | 0 | 0
SD | 46103 | DRY | 46103DRY | 21 | 0 | 0 | 0 | 0 | 0.002 | 10.02 | 0.00040556 | 0 | 0.00040556 | 0.23676 | 0.00026676 | 8.0175e-06 | 0.00023178 | 7.0262e-05 | 9.6021e-05 | 1.0819e-07 | 3.2516e-09 | 9.4001e-08 | 2.8496e-08
SD | 46103 | GAS | 46103GAS | 8 | 0 | 0 | 0 | 0 | 0.002 | 10.02 | 0.0001545 | 0 | 0.0001545 | 0.23676 | 0.00026676 | 8.0175e-06 | 0.00023178 | 7.0262e-05 | 3.6579e-05 | 4.1215e-08 | 1.2387e-09 | 3.581e-08 | 1.0856e-08
SD | 46103 | OIL | 46103OIL | 12 | 1 | 0 | 0 | 1 | 0.002 | 10.02 | 0.00023175 | 0.096756 | 0.096987 | 1.4583 | 0.00064384 | 6.3014e-05 | 2.7397e-05 | 0.0006701 | 0.14144 | 6.2444e-05 | 6.1115e-06 | 2.6572e-06 | 6.4991e-05
SD | 46105 | DRY | 46105DRY | 14 | 0 | 0 | 0 | 0 | 0.002 | 10.02 | 0.00027038 | 0 | 0.00027038 | 0.23676 | 0.00026676 | 8.0175e-06 | 0.00023178 | 7.0262e-05 | 6.4014e-05 | 7.2126e-08 | 2.1677e-09 | 6.2667e-08 | 1.8997e-08
SD | 46105 | OIL | 46105OIL | 16 | 1 | 0 | 0 | 1 | 0.002 | 10.02 | 0.000309 | 0.096756 | 0.097065 | 1.4583 | 0.00064384 | 6.3014e-05 | 2.7397e-05 | 0.0006701 | 0.14155 | 6.2494e-05 | 6.1164e-06 | 2.6593e-06 | 6.5043e-05
SD | 46107 | DRY | 46107DRY | 2 | 0 | 0 | 0 | 0 | 0.002 | 10.02 | 3.8625e-05 | 0 | 3.8625e-05 | 0.23676 | 0.00026676 | 8.0175e-06 | 0.00023178 | 7.0262e-05 | 9.1449e-06 | 1.0304e-08 | 3.0968e-10 | 8.9524e-09 | 2.7139e-09
SD | 46107 | GAS | 46107GAS | 1 | 0 | 0 | 0 | 0 | 0.002 | 10.02 | 1.9313e-05 | 0 | 1.9313e-05 | 0.23676 | 0.00026676 | 8.0175e-06 | 0.00023178 | 7.0262e-05 | 4.5724e-06 | 5.1519e-09 | 1.5484e-10 | 4.4762e-09 | 1.3569e-09
SD | 46107 | OIL | 46107OIL | 1 | 0 | 0 | 0 | 0 | 0.002 | 10.02 | 1.9313e-05 | 0 | 1.9313e-05 | 1.4583 | 0.00064384 | 6.3014e-05 | 2.7397e-05 | 0.0006701 | 2.8163e-05 | 1.2434e-08 | 1.217e-09 | 5.2911e-10 | 1.2941e-08
SD | 46115 | DRY | 46115DRY | 2 | 0 | 0 | 0 | 0 | 0.002 | 10.02 | 3.8625e-05 | 0 | 3.8625e-05 | 0.14577 | 0.00026676 | 8.0175e-06 | 0.00023178 | 7.0262e-05 | 5.6305e-06 | 1.0304e-08 | 3.0968e-10 | 8.9524e-09 | 2.7139e-09
SD | 46115 | GAS | 46115GAS | 7 | 1 | 0 | 0 | 1 | 0.002 | 10.02 | 0.00013519 | 0.096756 | 0.096891 | 0.14577 | 0.00026676 | 8.0175e-06 | 0.00023178 | 7.0262e-05 | 0.014124 | 2.5847e-05 | 7.7682e-07 | 2.2457e-05 | 6.8078e-06
SD | 46115 | OIL | 46115OIL | 1 | 0 | 0 | 0 | 0 | 0.002 | 10.02 | 1.9313e-05 | 0 | 1.9313e-05 | 0.83562 | 0.00064384 | 6.3014e-05 | 2.7397e-05 | 0.0006701 | 1.6138e-05 | 1.2434e-08 | 1.217e-09 | 5.2911e-10 | 1.2941e-08
SD | 46117 | DRY | 46117DRY | 14 | 0 | 0 | 0 | 0 | 0.002 | 10.02 | 0.00027038 | 0 | 0.00027038 | 0.23676 | 0.00026676 | 8.0175e-06 | 0.00023178 | 7.0262e-05 | 6.4014e-05 | 7.2126e-08 | 2.1677e-09 | 6.2667e-08 | 1.8997e-08
SD | 46117 | GAS | 46117GAS | 18 | 1 | 0 | 0 | 1 | 0.002 | 10.02 | 0.00034763 | 0.096756 | 0.097103 | 0.23676 | 0.00026676 | 8.0175e-06 | 0.00023178 | 7.0262e-05 | 0.02299 | 2.5904e-05 | 7.7852e-07 | 2.2506e-05 | 6.8227e-06
SD | 46117 | OIL | 46117OIL | 6 | 0 | 0 | 0 | 0 | 0.002 | 10.02 | 0.00011588 | 0 | 0.00011588 | 1.4583 | 0.00064384 | 6.3014e-05 | 2.7397e-05 | 0.0006701 | 0.00016898 | 7.4604e-08 | 7.3017e-09 | 3.1747e-09 | 7.7648e-08
SD | 46119 | DRY | 46119DRY | 2 | 0 | 0 | 0 | 0 | 0.002 | 10.02 | 3.8625e-05 | 0 | 3.8625e-05 | 0.23676 | 0.00026676 | 8.0175e-06 | 0.00023178 | 7.0262e-05 | 9.1449e-06 | 1.0304e-08 | 3.0968e-10 | 8.9524e-09 | 2.7139e-09
SD | 46121 | GAS | 46121GAS | 3 | 0 | 0 | 0 | 0 | 0.002 | 10.02 | 5.7938e-05 | 0 | 5.7938e-05 | 0.14577 | 0.00026676 | 8.0175e-06 | 0.00023178 | 7.0262e-05 | 8.4457e-06 | 1.5456e-08 | 4.6451e-10 | 1.3429e-08 | 4.0708e-09
SD | 46123 | DRY | 46123DRY | 10 | 0 | 0 | 0 | 0 | 0.002 | 10.02 | 0.00019313 | 0 | 0.00019313 | 0.14577 | 0.00026676 | 8.0175e-06 | 0.00023178 | 7.0262e-05 | 2.8152e-05 | 5.1519e-08 | 1.5484e-09 | 4.4762e-08 | 1.3569e-08
SD | 46123 | GAS | 46123GAS | 3 | 0 | 0 | 0 | 0 | 0.002 | 10.02 | 5.7938e-05 | 0 | 5.7938e-05 | 0.14577 | 0.00026676 | 8.0175e-06 | 0.00023178 | 7.0262e-05 | 8.4457e-06 | 1.5456e-08 | 4.6451e-10 | 1.3429e-08 | 4.0708e-09
SD | 46123 | OIL | 46123OIL | 3 | 0 | 0 | 0 | 0 | 0.002 | 10.02 | 5.7938e-05 | 0 | 5.7938e-05 | 0.83562 | 0.00064384 | 6.3014e-05 | 2.7397e-05 | 0.0006701 | 4.8414e-05 | 3.7302e-08 | 3.6509e-09 | 1.5873e-09 | 3.8824e-08
SD | 46125 | DRY | 46125DRY | 1 | 0 | 0 | 0 | 0 | 0.002 | 10.02 | 1.9313e-05 | 0 | 1.9313e-05 | 0.14577 | 0.00026676 | 8.0175e-06 | 0.00023178 | 7.0262e-05 | 2.8152e-06 | 5.1519e-09 | 1.5484e-10 | 4.4762e-09 | 1.3569e-09
SD | 46125 | OIL | 46125OIL | 1 | 0 | 0 | 0 | 0 | 0.002 | 10.02 | 1.9313e-05 | 0 | 1.9313e-05 | 0.83562 | 0.00064384 | 6.3014e-05 | 2.7397e-05 | 0.0006701 | 1.6138e-05 | 1.2434e-08 | 1.217e-09 | 5.2911e-10 | 1.2941e-08
SD | 46127 | DRY | 46127DRY | 6 | 0 | 0 | 0 | 0 | 0.002 | 10.02 | 0.00011588 | 0 | 0.00011588 | 0.14577 | 0.00026676 | 8.0175e-06 | 0.00023178 | 7.0262e-05 | 1.6891e-05 | 3.0911e-08 | 9.2903e-10 | 2.6857e-08 | 8.1417e-09
SD | 46129 | DRY | 46129DRY | 3 | 0 | 0 | 0 | 0 | 0.002 | 10.02 | 5.7938e-05 | 0 | 5.7938e-05 | 0.23676 | 0.00026676 | 8.0175e-06 | 0.00023178 | 7.0262e-05 | 1.3717e-05 | 1.5456e-08 | 4.6451e-10 | 1.3429e-08 | 4.0708e-09
SD | 46129 | OIL | 46129OIL | 2 | 0 | 0 | 0 | 0 | 0.002 | 10.02 | 3.8625e-05 | 0 | 3.8625e-05 | 1.4583 | 0.00064384 | 6.3014e-05 | 2.7397e-05 | 0.0006701 | 5.6326e-05 | 2.4868e-08 | 2.4339e-09 | 1.0582e-09 | 2.5883e-08
SD | 46135 | OIL | 46135OIL | 2 | 0 | 0 | 0 | 0 | 0.002 | 10.02 | 3.8625e-05 | 0 | 3.8625e-05 | 0.83562 | 0.00064384 | 6.3014e-05 | 2.7397e-05 | 0.0006701 | 3.2276e-05 | 2.4868e-08 | 2.4339e-09 | 1.0582e-09 | 2.5883e-08
SD | 46137 | DRY | 46137DRY | 10 | 0 | 0 | 0 | 0 | 0.002 | 10.02 | 0.00019313 | 0 | 0.00019313 | 0.23676 | 0.00026676 | 8.0175e-06 | 0.00023178 | 7.0262e-05 | 4.5724e-05 | 5.1519e-08 | 1.5484e-09 | 4.4762e-08 | 1.3569e-08
SD | 46137 | GAS | 46137GAS | 1 | 0 | 0 | 0 | 0 | 0.002 | 10.02 | 1.9313e-05 | 0 | 1.9313e-05 | 0.23676 | 0.00026676 | 8.0175e-06 | 0.00023178 | 7.0262e-05 | 4.5724e-06 | 5.1519e-09 | 1.5484e-10 | 4.4762e-09 | 1.3569e-09
SD | 46137 | OIL | 46137OIL | 6 | 0 | 0 | 0 | 0 | 0.002 | 10.02 | 0.00011588 | 0 | 0.00011588 | 1.4583 | 0.00064384 | 6.3014e-05 | 2.7397e-05 | 0.0006701 | 0.00016898 | 7.4604e-08 | 7.3017e-09 | 3.1747e-09 | 7.7648e-08
TN | 47001 | DRY | 47001DRY | 0 | 30 | 0 | 0 | 30 | 0.3569 | 30.5729 | 0 | 8.8566 | 8.8566 | 0.14577 | 0.00026676 | 8.0175e-06 | 0.00023178 | 7.0262e-05 | 1.291 | 0.0023626 | 7.1008e-05 | 0.0020528 | 0.00062228
TN | 47001 | GAS | 47001GAS | 0 | 279 | 0 | 0 | 279 | 0.3569 | 30.5729 | 0 | 82.3662 | 82.3662 | 0.14577 | 0.00026676 | 8.0175e-06 | 0.00023178 | 7.0262e-05 | 12.0067 | 0.021972 | 0.00066037 | 0.019091 | 0.0057872
TN | 47001 | OIL | 47001OIL | 0 | 121 | 0 | 0 | 121 | 0.3569 | 30.5729 | 0 | 35.7215 | 35.7215 | 0.83562 | 0.00064384 | 6.3014e-05 | 2.7397e-05 | 0.0006701 | 29.8495 | 0.022999 | 0.0022509 | 0.00097867 | 0.023937
TN | 47003 | DRY | 47003DRY | 0 | 29 | 0 | 0 | 29 | 0.3569 | 30.5729 | 0 | 8.5614 | 8.5614 | 0.14577 | 0.00026676 | 8.0175e-06 | 0.00023178 | 7.0262e-05 | 1.248 | 0.0022839 | 6.8641e-05 | 0.0019843 | 0.00060154
TN | 47003 | OIL | 47003OIL | 0 | 1 | 0 | 0 | 1 | 0.3569 | 30.5729 | 0 | 0.29522 | 0.29522 | 0.83562 | 0.00064384 | 6.3014e-05 | 2.7397e-05 | 0.0006701 | 0.24669 | 0.00019007 | 1.8603e-05 | 8.0882e-06 | 0.00019783
TN | 47005 | DRY | 47005DRY | 0 | 3 | 0 | 0 | 3 | 0.3569 | 30.5729 | 0 | 0.88566 | 0.88566 | 0.14577 | 0.00026676 | 8.0175e-06 | 0.00023178 | 7.0262e-05 | 0.1291 | 0.00023626 | 7.1008e-06 | 0.00020528 | 6.2228e-05
TN | 47007 | DRY | 47007DRY | 0 | 7 | 0 | 0 | 7 | 0.3569 | 30.5729 | 0 | 2.0665 | 2.0665 | 0.14577 | 0.00026676 | 8.0175e-06 | 0.00023178 | 7.0262e-05 | 0.30124 | 0.00055128 | 1.6568e-05 | 0.00047898 | 0.0001452
TN | 47009 | DRY | 47009DRY | 0 | 1 | 0 | 0 | 1 | 0.3569 | 30.5729 | 0 | 0.29522 | 0.29522 | 0.14577 | 0.00026676 | 8.0175e-06 | 0.00023178 | 7.0262e-05 | 0.043035 | 7.8754e-05 | 2.3669e-06 | 6.8425e-05 | 2.0743e-05
TN | 47011 | DRY | 47011DRY | 0 | 1 | 0 | 0 | 1 | 0.3569 | 30.5729 | 0 | 0.29522 | 0.29522 | 0.14577 | 0.00026676 | 8.0175e-06 | 0.00023178 | 7.0262e-05 | 0.043035 | 7.8754e-05 | 2.3669e-06 | 6.8425e-05 | 2.0743e-05
TN | 47013 | DRY | 47013DRY | 0 | 118 | 0 | 0 | 118 | 0.3569 | 30.5729 | 0 | 34.8359 | 34.8359 | 0.14577 | 0.00026676 | 8.0175e-06 | 0.00023178 | 7.0262e-05 | 5.0781 | 0.009293 | 0.0002793 | 0.0080742 | 0.0024477
TN | 47013 | GAS | 47013GAS | 0 | 121 | 0 | 0 | 121 | 0.3569 | 30.5729 | 0 | 35.7215 | 35.7215 | 0.14577 | 0.00026676 | 8.0175e-06 | 0.00023178 | 7.0262e-05 | 5.2072 | 0.0095292 | 0.0002864 | 0.0082795 | 0.0025099
TN | 47013 | OIL | 47013OIL | 0 | 41 | 0 | 0 | 41 | 0.3569 | 30.5729 | 0 | 12.104 | 12.104 | 0.83562 | 0.00064384 | 6.3014e-05 | 2.7397e-05 | 0.0006701 | 10.1143 | 0.007793 | 0.00076272 | 0.00033162 | 0.0081109
TN | 47015 | DRY | 47015DRY | 0 | 21 | 0 | 0 | 21 | 0.3569 | 30.5729 | 0 | 6.1996 | 6.1996 | 0.14577 | 0.00026676 | 8.0175e-06 | 0.00023178 | 7.0262e-05 | 0.90373 | 0.0016538 | 4.9705e-05 | 0.0014369 | 0.0004356
TN | 47015 | OIL | 47015OIL | 0 | 2 | 0 | 0 | 2 | 0.3569 | 30.5729 | 0 | 0.59044 | 0.59044 | 0.83562 | 0.00064384 | 6.3014e-05 | 2.7397e-05 | 0.0006701 | 0.49338 | 0.00038015 | 3.7206e-05 | 1.6176e-05 | 0.00039565
TN | 47017 | DRY | 47017DRY | 0 | 3 | 0 | 0 | 3 | 0.3569 | 30.5729 | 0 | 0.88566 | 0.88566 | 0.20339 | 0.00031098 | 0.00011867 | 6.543e-06 | 0.00010045 | 0.18014 | 0.00027542 | 0.0001051 | 5.7948e-06 | 8.8962e-05
TN | 47021 | DRY | 47021DRY | 0 | 22 | 0 | 0 | 22 | 0.3569 | 30.5729 | 0 | 6.4948 | 6.4948 | 0.14577 | 0.00026676 | 8.0175e-06 | 0.00023178 | 7.0262e-05 | 0.94677 | 0.0017326 | 5.2072e-05 | 0.0015054 | 0.00045634
TN | 47023 | DRY | 47023DRY | 0 | 3 | 0 | 0 | 3 | 0.3569 | 30.5729 | 0 | 0.88566 | 0.88566 | 0.20339 | 0.00031098 | 0.00011867 | 6.543e-06 | 0.00010045 | 0.18014 | 0.00027542 | 0.0001051 | 5.7948e-06 | 8.8962e-05
TN | 47025 | DRY | 47025DRY | 0 | 33 | 0 | 0 | 33 | 0.3569 | 30.5729 | 0 | 9.7422 | 9.7422 | 0.14577 | 0.00026676 | 8.0175e-06 | 0.00023178 | 7.0262e-05 | 1.4202 | 0.0025989 | 7.8108e-05 | 0.002258 | 0.00068451
TN | 47025 | GAS | 47025GAS | 0 | 44 | 0 | 0 | 44 | 0.3569 | 30.5729 | 0 | 12.9896 | 12.9896 | 0.14577 | 0.00026676 | 8.0175e-06 | 0.00023178 | 7.0262e-05 | 1.8935 | 0.0034652 | 0.00010414 | 0.0030107 | 0.00091268
TN | 47025 | OIL | 47025OIL | 0 | 107 | 0 | 0 | 107 | 0.3569 | 30.5729 | 0 | 31.5885 | 31.5885 | 0.83562 | 0.00064384 | 6.3014e-05 | 2.7397e-05 | 0.0006701 | 26.3958 | 0.020338 | 0.0019905 | 0.00086544 | 0.021167
TN | 47027 | DRY | 47027DRY | 0 | 897 | 0 | 0 | 897 | 0.3569 | 30.5729 | 0 | 264.8117 | 264.8117 | 0.14577 | 0.00026676 | 8.0175e-06 | 0.00023178 | 7.0262e-05 | 38.6023 | 0.070642 | 0.0021231 | 0.061378 | 0.018606
TN | 47027 | GAS | 47027GAS | 0 | 7 | 0 | 0 | 7 | 0.3569 | 30.5729 | 0 | 2.0665 | 2.0665 | 0.14577 | 0.00026676 | 8.0175e-06 | 0.00023178 | 7.0262e-05 | 0.30124 | 0.00055128 | 1.6568e-05 | 0.00047898 | 0.0001452
TN | 47027 | OIL | 47027OIL | 0 | 138 | 0 | 0 | 138 | 0.3569 | 30.5729 | 0 | 40.7403 | 40.7403 | 0.83562 | 0.00064384 | 6.3014e-05 | 2.7397e-05 | 0.0006701 | 34.0432 | 0.02623 | 0.0025672 | 0.0011162 | 0.0273
TN | 47029 | DRY | 47029DRY | 0 | 1 | 0 | 0 | 1 | 0.3569 | 30.5729 | 0 | 0.29522 | 0.29522 | 0.14577 | 0.00026676 | 8.0175e-06 | 0.00023178 | 7.0262e-05 | 0.043035 | 7.8754e-05 | 2.3669e-06 | 6.8425e-05 | 2.0743e-05
TN | 47031 | DRY | 47031DRY | 0 | 63 | 0 | 0 | 63 | 0.3569 | 30.5729 | 0 | 18.5988 | 18.5988 | 0.14577 | 0.00026676 | 8.0175e-06 | 0.00023178 | 7.0262e-05 | 2.7112 | 0.0049615 | 0.00014912 | 0.0043108 | 0.0013068
TN | 47031 | GAS | 47031GAS | 0 | 32 | 0 | 0 | 32 | 0.3569 | 30.5729 | 0 | 9.447 | 9.447 | 0.14577 | 0.00026676 | 8.0175e-06 | 0.00023178 | 7.0262e-05 | 1.3771 | 0.0025201 | 7.5741e-05 | 0.0021896 | 0.00066377
TN | 47031 | OIL | 47031OIL | 0 | 10 | 0 | 0 | 10 | 0.3569 | 30.5729 | 0 | 2.9522 | 2.9522 | 0.83562 | 0.00064384 | 6.3014e-05 | 2.7397e-05 | 0.0006701 | 2.4669 | 0.0019007 | 0.00018603 | 8.0882e-05 | 0.0019783
TN | 47035 | DRY | 47035DRY | 0 | 132 | 0 | 0 | 132 | 0.3569 | 30.5729 | 0 | 38.9689 | 38.9689 | 0.14577 | 0.00026676 | 8.0175e-06 | 0.00023178 | 7.0262e-05 | 5.6806 | 0.010396 | 0.00031243 | 0.0090322 | 0.0027381
TN | 47035 | GAS | 47035GAS | 0 | 8 | 0 | 0 | 8 | 0.3569 | 30.5729 | 0 | 2.3618 | 2.3618 | 0.14577 | 0.00026676 | 8.0175e-06 | 0.00023178 | 7.0262e-05 | 0.34428 | 0.00063003 | 1.8935e-05 | 0.0005474 | 0.00016594
TN | 47035 | OIL | 47035OIL | 0 | 50 | 0 | 0 | 50 | 0.3569 | 30.5729 | 0 | 14.761 | 14.761 | 0.83562 | 0.00064384 | 6.3014e-05 | 2.7397e-05 | 0.0006701 | 12.3345 | 0.0095036 | 0.00093014 | 0.00040441 | 0.0098913
TN | 47037 | DRY | 47037DRY | 0 | 67 | 0 | 0 | 67 | 0.3569 | 30.5729 | 0 | 19.7797 | 19.7797 | 0.14577 | 0.00026676 | 8.0175e-06 | 0.00023178 | 7.0262e-05 | 2.8833 | 0.0052765 | 0.00015858 | 0.0045845 | 0.0013898
TN | 47039 | DRY | 47039DRY | 0 | 9 | 0 | 0 | 9 | 0.3569 | 30.5729 | 0 | 2.657 | 2.657 | 0.14577 | 0.00026676 | 8.0175e-06 | 0.00023178 | 7.0262e-05 | 0.38731 | 0.00070878 | 2.1302e-05 | 0.00061583 | 0.00018669
TN | 47039 | OIL | 47039OIL | 0 | 1 | 0 | 0 | 1 | 0.3569 | 30.5729 | 0 | 0.29522 | 0.29522 | 0.83562 | 0.00064384 | 6.3014e-05 | 2.7397e-05 | 0.0006701 | 0.24669 | 0.00019007 | 1.8603e-05 | 8.0882e-06 | 0.00019783
TN | 47041 | DRY | 47041DRY | 0 | 10 | 0 | 0 | 10 | 0.3569 | 30.5729 | 0 | 2.9522 | 2.9522 | 0.14577 | 0.00026676 | 8.0175e-06 | 0.00023178 | 7.0262e-05 | 0.43035 | 0.00078754 | 2.3669e-05 | 0.00068425 | 0.00020743
TN | 47041 | OIL | 47041OIL | 0 | 1 | 0 | 0 | 1 | 0.3569 | 30.5729 | 0 | 0.29522 | 0.29522 | 0.83562 | 0.00064384 | 6.3014e-05 | 2.7397e-05 | 0.0006701 | 0.24669 | 0.00019007 | 1.8603e-05 | 8.0882e-06 | 0.00019783
TN | 47043 | DRY | 47043DRY | 0 | 63 | 0 | 0 | 63 | 0.3569 | 30.5729 | 0 | 18.5988 | 18.5988 | 0.14577 | 0.00026676 | 8.0175e-06 | 0.00023178 | 7.0262e-05 | 2.7112 | 0.0049615 | 0.00014912 | 0.0043108 | 0.0013068
TN | 47045 | DRY | 47045DRY | 0 | 3 | 0 | 0 | 3 | 0.3569 | 30.5729 | 0 | 0.88566 | 0.88566 | 0.20339 | 0.00031098 | 0.00011867 | 6.543e-06 | 0.00010045 | 0.18014 | 0.00027542 | 0.0001051 | 5.7948e-06 | 8.8962e-05
TN | 47047 | DRY | 47047DRY | 0 | 23 | 0 | 0 | 23 | 0.3569 | 30.5729 | 0 | 6.79 | 6.79 | 0.20339 | 0.00031098 | 0.00011867 | 6.543e-06 | 0.00010045 | 1.381 | 0.0021116 | 0.00080579 | 4.4427e-05 | 0.00068204
TN | 47049 | DRY | 47049DRY | 0 | 908 | 0 | 0 | 908 | 0.3569 | 30.5729 | 0 | 268.0591 | 268.0591 | 0.14577 | 0.00026676 | 8.0175e-06 | 0.00023178 | 7.0262e-05 | 39.0757 | 0.071508 | 0.0021492 | 0.06213 | 0.018834
TN | 47049 | GAS | 47049GAS | 0 | 192 | 0 | 0 | 192 | 0.3569 | 30.5729 | 0 | 56.6821 | 56.6821 | 0.14577 | 0.00026676 | 8.0175e-06 | 0.00023178 | 7.0262e-05 | 8.2627 | 0.015121 | 0.00045445 | 0.013138 | 0.0039826
TN | 47049 | OIL | 47049OIL | 0 | 573 | 0 | 0 | 573 | 0.3569 | 30.5729 | 0 | 169.1607 | 169.1607 | 0.83562 | 0.00064384 | 6.3014e-05 | 2.7397e-05 | 0.0006701 | 141.3534 | 0.10891 | 0.010659 | 0.0046345 | 0.11335
TN | 47051 | DRY | 47051DRY | 0 | 31 | 0 | 0 | 31 | 0.3569 | 30.5729 | 0 | 9.1518 | 9.1518 | 0.14577 | 0.00026676 | 8.0175e-06 | 0.00023178 | 7.0262e-05 | 1.3341 | 0.0024414 | 7.3374e-05 | 0.0021212 | 0.00064303
TN | 47051 | GAS | 47051GAS | 0 | 1 | 0 | 0 | 1 | 0.3569 | 30.5729 | 0 | 0.29522 | 0.29522 | 0.14577 | 0.00026676 | 8.0175e-06 | 0.00023178 | 7.0262e-05 | 0.043035 | 7.8754e-05 | 2.3669e-06 | 6.8425e-05 | 2.0743e-05
TN | 47051 | OIL | 47051OIL | 0 | 3 | 0 | 0 | 3 | 0.3569 | 30.5729 | 0 | 0.88566 | 0.88566 | 0.83562 | 0.00064384 | 6.3014e-05 | 2.7397e-05 | 0.0006701 | 0.74007 | 0.00057022 | 5.5809e-05 | 2.4265e-05 | 0.00059348
TN | 47053 | DRY | 47053DRY | 0 | 7 | 0 | 0 | 7 | 0.3569 | 30.5729 | 0 | 2.0665 | 2.0665 | 0.20339 | 0.00031098 | 0.00011867 | 6.543e-06 | 0.00010045 | 0.42032 | 0.00064265 | 0.00024524 | 1.3521e-05 | 0.00020758
TN | 47055 | DRY | 47055DRY | 0 | 37 | 0 | 0 | 37 | 0.3569 | 30.5729 | 0 | 10.9231 | 10.9231 | 0.14577 | 0.00026676 | 8.0175e-06 | 0.00023178 | 7.0262e-05 | 1.5923 | 0.0029139 | 8.7576e-05 | 0.0025317 | 0.00076748
TN | 47055 | OIL | 47055OIL | 0 | 1 | 0 | 0 | 1 | 0.3569 | 30.5729 | 0 | 0.29522 | 0.29522 | 0.83562 | 0.00064384 | 6.3014e-05 | 2.7397e-05 | 0.0006701 | 0.24669 | 0.00019007 | 1.8603e-05 | 8.0882e-06 | 0.00019783
TN | 47057 | DRY | 47057DRY | 0 | 3 | 0 | 0 | 3 | 0.3569 | 30.5729 | 0 | 0.88566 | 0.88566 | 0.14577 | 0.00026676 | 8.0175e-06 | 0.00023178 | 7.0262e-05 | 0.1291 | 0.00023626 | 7.1008e-06 | 0.00020528 | 6.2228e-05
TN | 47059 | DRY | 47059DRY | 0 | 5 | 0 | 0 | 5 | 0.3569 | 30.5729 | 0 | 1.4761 | 1.4761 | 0.14577 | 0.00026676 | 8.0175e-06 | 0.00023178 | 7.0262e-05 | 0.21517 | 0.00039377 | 1.1835e-05 | 0.00034213 | 0.00010371
TN | 47061 | DRY | 47061DRY | 0 | 51 | 0 | 0 | 51 | 0.3569 | 30.5729 | 0 | 15.0562 | 15.0562 | 0.14577 | 0.00026676 | 8.0175e-06 | 0.00023178 | 7.0262e-05 | 2.1948 | 0.0040164 | 0.00012071 | 0.0034897 | 0.0010579
TN | 47061 | GAS | 47061GAS | 0 | 5 | 0 | 0 | 5 | 0.3569 | 30.5729 | 0 | 1.4761 | 1.4761 | 0.14577 | 0.00026676 | 8.0175e-06 | 0.00023178 | 7.0262e-05 | 0.21517 | 0.00039377 | 1.1835e-05 | 0.00034213 | 0.00010371
TN | 47061 | OIL | 47061OIL | 0 | 4 | 0 | 0 | 4 | 0.3569 | 30.5729 | 0 | 1.1809 | 1.1809 | 0.83562 | 0.00064384 | 6.3014e-05 | 2.7397e-05 | 0.0006701 | 0.98676 | 0.00076029 | 7.4411e-05 | 3.2353e-05 | 0.0007913
TN | 47065 | DRY | 47065DRY | 0 | 2 | 0 | 0 | 2 | 0.3569 | 30.5729 | 0 | 0.59044 | 0.59044 | 0.14577 | 0.00026676 | 8.0175e-06 | 0.00023178 | 7.0262e-05 | 0.08607 | 0.00015751 | 4.7338e-06 | 0.00013685 | 4.1486e-05
TN | 47065 | OIL | 47065OIL | 0 | 2 | 0 | 0 | 2 | 0.3569 | 30.5729 | 0 | 0.59044 | 0.59044 | 0.83562 | 0.00064384 | 6.3014e-05 | 2.7397e-05 | 0.0006701 | 0.49338 | 0.00038015 | 3.7206e-05 | 1.6176e-05 | 0.00039565
TN | 47067 | DRY | 47067DRY | 0 | 15 | 0 | 0 | 15 | 0.3569 | 30.5729 | 0 | 4.4283 | 4.4283 | 0.14577 | 0.00026676 | 8.0175e-06 | 0.00023178 | 7.0262e-05 | 0.64552 | 0.0011813 | 3.5504e-05 | 0.0010264 | 0.00031114
TN | 47067 | GAS | 47067GAS | 0 | 29 | 0 | 0 | 29 | 0.3569 | 30.5729 | 0 | 8.5614 | 8.5614 | 0.14577 | 0.00026676 | 8.0175e-06 | 0.00023178 | 7.0262e-05 | 1.248 | 0.0022839 | 6.8641e-05 | 0.0019843 | 0.00060154
TN | 47067 | OIL | 47067OIL | 0 | 16 | 0 | 0 | 16 | 0.3569 | 30.5729 | 0 | 4.7235 | 4.7235 | 0.83562 | 0.00064384 | 6.3014e-05 | 2.7397e-05 | 0.0006701 | 3.947 | 0.0030412 | 0.00029765 | 0.00012941 | 0.0031652
TN | 47069 | DRY | 47069DRY | 0 | 9 | 0 | 0 | 9 | 0.3569 | 30.5729 | 0 | 2.657 | 2.657 | 0.20339 | 0.00031098 | 0.00011867 | 6.543e-06 | 0.00010045 | 0.54041 | 0.00082627 | 0.00031531 | 1.7384e-05 | 0.00026689
TN | 47071 | DRY | 47071DRY | 0 | 3 | 0 | 0 | 3 | 0.3569 | 30.5729 | 0 | 0.88566 | 0.88566 | 0.20339 | 0.00031098 | 0.00011867 | 6.543e-06 | 0.00010045 | 0.18014 | 0.00027542 | 0.0001051 | 5.7948e-06 | 8.8962e-05
TN | 47073 | DRY | 47073DRY | 0 | 17 | 0 | 0 | 17 | 0.3569 | 30.5729 | 0 | 5.0187 | 5.0187 | 0.14577 | 0.00026676 | 8.0175e-06 | 0.00023178 | 7.0262e-05 | 0.73159 | 0.0013388 | 4.0238e-05 | 0.0011632 | 0.00035263
TN | 47073 | GAS | 47073GAS | 0 | 1 | 0 | 0 | 1 | 0.3569 | 30.5729 | 0 | 0.29522 | 0.29522 | 0.14577 | 0.00026676 | 8.0175e-06 | 0.00023178 | 7.0262e-05 | 0.043035 | 7.8754e-05 | 2.3669e-06 | 6.8425e-05 | 2.0743e-05
TN | 47075 | DRY | 47075DRY | 0 | 3 | 0 | 0 | 3 | 0.3569 | 30.5729 | 0 | 0.88566 | 0.88566 | 0.20339 | 0.00031098 | 0.00011867 | 6.543e-06 | 0.00010045 | 0.18014 | 0.00027542 | 0.0001051 | 5.7948e-06 | 8.8962e-05
TN | 47077 | DRY | 47077DRY | 0 | 10 | 0 | 0 | 10 | 0.3569 | 30.5729 | 0 | 2.9522 | 2.9522 | 0.20339 | 0.00031098 | 0.00011867 | 6.543e-06 | 0.00010045 | 0.60045 | 0.00091808 | 0.00035034 | 1.9316e-05 | 0.00029654
TN | 47079 | DRY | 47079DRY | 0 | 13 | 0 | 0 | 13 | 0.3569 | 30.5729 | 0 | 3.8379 | 3.8379 | 0.20339 | 0.00031098 | 0.00011867 | 6.543e-06 | 0.00010045 | 0.78059 | 0.0011935 | 0.00045545 | 2.5111e-05 | 0.0003855
TN | 47081 | DRY | 47081DRY | 0 | 8 | 0 | 0 | 8 | 0.3569 | 30.5729 | 0 | 2.3618 | 2.3618 | 0.14577 | 0.00026676 | 8.0175e-06 | 0.00023178 | 7.0262e-05 | 0.34428 | 0.00063003 | 1.8935e-05 | 0.0005474 | 0.00016594
TN | 47083 | DRY | 47083DRY | 0 | 8 | 0 | 0 | 8 | 0.3569 | 30.5729 | 0 | 2.3618 | 2.3618 | 0.14577 | 0.00026676 | 8.0175e-06 | 0.00023178 | 7.0262e-05 | 0.34428 | 0.00063003 | 1.8935e-05 | 0.0005474 | 0.00016594
TN | 47085 | DRY | 47085DRY | 0 | 12 | 0 | 0 | 12 | 0.3569 | 30.5729 | 0 | 3.5426 | 3.5426 | 0.14577 | 0.00026676 | 8.0175e-06 | 0.00023178 | 7.0262e-05 | 0.51642 | 0.00094505 | 2.8403e-05 | 0.00082111 | 0.00024891
TN | 47087 | DRY | 47087DRY | 0 | 170 | 0 | 0 | 170 | 0.3569 | 30.5729 | 0 | 50.1873 | 50.1873 | 0.14577 | 0.00026676 | 8.0175e-06 | 0.00023178 | 7.0262e-05 | 7.3159 | 0.013388 | 0.00040238 | 0.011632 | 0.0035263
TN | 47087 | GAS | 47087GAS | 0 | 1 | 0 | 0 | 1 | 0.3569 | 30.5729 | 0 | 0.29522 | 0.29522 | 0.14577 | 0.00026676 | 8.0175e-06 | 0.00023178 | 7.0262e-05 | 0.043035 | 7.8754e-05 | 2.3669e-06 | 6.8425e-05 | 2.0743e-05
TN | 47087 | OIL | 47087OIL | 0 | 11 | 0 | 0 | 11 | 0.3569 | 30.5729 | 0 | 3.2474 | 3.2474 | 0.83562 | 0.00064384 | 6.3014e-05 | 2.7397e-05 | 0.0006701 | 2.7136 | 0.0020908 | 0.00020463 | 8.897e-05 | 0.0021761
TN | 47089 | DRY | 47089DRY | 0 | 1 | 0 | 0 | 1 | 0.3569 | 30.5729 | 0 | 0.29522 | 0.29522 | 0.14577 | 0.00026676 | 8.0175e-06 | 0.00023178 | 7.0262e-05 | 0.043035 | 7.8754e-05 | 2.3669e-06 | 6.8425e-05 | 2.0743e-05
TN | 47093 | DRY | 47093DRY | 0 | 2 | 0 | 0 | 2 | 0.3569 | 30.5729 | 0 | 0.59044 | 0.59044 | 0.14577 | 0.00026676 | 8.0175e-06 | 0.00023178 | 7.0262e-05 | 0.08607 | 0.00015751 | 4.7338e-06 | 0.00013685 | 4.1486e-05
TN | 47095 | DRY | 47095DRY | 0 | 12 | 0 | 0 | 12 | 0.3569 | 30.5729 | 0 | 3.5426 | 3.5426 | 0.20339 | 0.00031098 | 0.00011867 | 6.543e-06 | 0.00010045 | 0.72054 | 0.0011017 | 0.00042041 | 2.3179e-05 | 0.00035585
TN | 47097 | DRY | 47097DRY | 0 | 4 | 0 | 0 | 4 | 0.3569 | 30.5729 | 0 | 1.1809 | 1.1809 | 0.20339 | 0.00031098 | 0.00011867 | 6.543e-06 | 0.00010045 | 0.24018 | 0.00036723 | 0.00014014 | 7.7264e-06 | 0.00011862
TN | 47099 | DRY | 47099DRY | 0 | 13 | 0 | 0 | 13 | 0.3569 | 30.5729 | 0 | 3.8379 | 3.8379 | 0.14577 | 0.00026676 | 8.0175e-06 | 0.00023178 | 7.0262e-05 | 0.55945 | 0.0010238 | 3.077e-05 | 0.00088953 | 0.00026966
TN | 47101 | DRY | 47101DRY | 0 | 2 | 0 | 0 | 2 | 0.3569 | 30.5729 | 0 | 0.59044 | 0.59044 | 0.14577 | 0.00026676 | 8.0175e-06 | 0.00023178 | 7.0262e-05 | 0.08607 | 0.00015751 | 4.7338e-06 | 0.00013685 | 4.1486e-05
TN | 47103 | DRY | 47103DRY | 0 | 72 | 0 | 0 | 72 | 0.3569 | 30.5729 | 0 | 21.2558 | 21.2558 | 0.14577 | 0.00026676 | 8.0175e-06 | 0.00023178 | 7.0262e-05 | 3.0985 | 0.0056703 | 0.00017042 | 0.0049266 | 0.0014935
TN | 47103 | OIL | 47103OIL | 0 | 2 | 0 | 0 | 2 | 0.3569 | 30.5729 | 0 | 0.59044 | 0.59044 | 0.83562 | 0.00064384 | 6.3014e-05 | 2.7397e-05 | 0.0006701 | 0.49338 | 0.00038015 | 3.7206e-05 | 1.6176e-05 | 0.00039565
TN | 47107 | DRY | 47107DRY | 0 | 1 | 0 | 0 | 1 | 0.3569 | 30.5729 | 0 | 0.29522 | 0.29522 | 0.14577 | 0.00026676 | 8.0175e-06 | 0.00023178 | 7.0262e-05 | 0.043035 | 7.8754e-05 | 2.3669e-06 | 6.8425e-05 | 2.0743e-05
TN | 47109 | DRY | 47109DRY | 0 | 2 | 0 | 0 | 2 | 0.3569 | 30.5729 | 0 | 0.59044 | 0.59044 | 0.20339 | 0.00031098 | 0.00011867 | 6.543e-06 | 0.00010045 | 0.12009 | 0.00018362 | 7.0069e-05 | 3.8632e-06 | 5.9308e-05
TN | 47111 | DRY | 47111DRY | 0 | 120 | 0 | 0 | 120 | 0.3569 | 30.5729 | 0 | 35.4263 | 35.4263 | 0.14577 | 0.00026676 | 8.0175e-06 | 0.00023178 | 7.0262e-05 | 5.1642 | 0.0094505 | 0.00028403 | 0.0082111 | 0.0024891
TN | 47111 | GAS | 47111GAS | 0 | 2 | 0 | 0 | 2 | 0.3569 | 30.5729 | 0 | 0.59044 | 0.59044 | 0.14577 | 0.00026676 | 8.0175e-06 | 0.00023178 | 7.0262e-05 | 0.08607 | 0.00015751 | 4.7338e-06 | 0.00013685 | 4.1486e-05
TN | 47111 | OIL | 47111OIL | 0 | 1 | 0 | 0 | 1 | 0.3569 | 30.5729 | 0 | 0.29522 | 0.29522 | 0.83562 | 0.00064384 | 6.3014e-05 | 2.7397e-05 | 0.0006701 | 0.24669 | 0.00019007 | 1.8603e-05 | 8.0882e-06 | 0.00019783
TN | 47113 | DRY | 47113DRY | 0 | 5 | 0 | 0 | 5 | 0.3569 | 30.5729 | 0 | 1.4761 | 1.4761 | 0.20339 | 0.00031098 | 0.00011867 | 6.543e-06 | 0.00010045 | 0.30023 | 0.00045904 | 0.00017517 | 9.658e-06 | 0.00014827
TN | 47115 | DRY | 47115DRY | 0 | 6 | 0 | 0 | 6 | 0.3569 | 30.5729 | 0 | 1.7713 | 1.7713 | 0.14577 | 0.00026676 | 8.0175e-06 | 0.00023178 | 7.0262e-05 | 0.25821 | 0.00047252 | 1.4202e-05 | 0.00041055 | 0.00012446
TN | 47117 | DRY | 47117DRY | 0 | 38 | 0 | 0 | 38 | 0.3569 | 30.5729 | 0 | 11.2183 | 11.2183 | 0.14577 | 0.00026676 | 8.0175e-06 | 0.00023178 | 7.0262e-05 | 1.6353 | 0.0029926 | 8.9943e-05 | 0.0026002 | 0.00078823
TN | 47119 | DRY | 47119DRY | 0 | 101 | 0 | 0 | 101 | 0.3569 | 30.5729 | 0 | 29.8171 | 29.8171 | 0.14577 | 0.00026676 | 8.0175e-06 | 0.00023178 | 7.0262e-05 | 4.3465 | 0.0079541 | 0.00023906 | 0.006911 | 0.002095
TN | 47121 | DRY | 47121DRY | 0 | 3 | 0 | 0 | 3 | 0.3569 | 30.5729 | 0 | 0.88566 | 0.88566 | 0.14577 | 0.00026676 | 8.0175e-06 | 0.00023178 | 7.0262e-05 | 0.1291 | 0.00023626 | 7.1008e-06 | 0.00020528 | 6.2228e-05
TN | 47125 | DRY | 47125DRY | 0 | 18 | 0 | 0 | 18 | 0.3569 | 30.5729 | 0 | 5.3139 | 5.3139 | 0.14577 | 0.00026676 | 8.0175e-06 | 0.00023178 | 7.0262e-05 | 0.77463 | 0.0014176 | 4.2605e-05 | 0.0012317 | 0.00037337
TN | 47127 | DRY | 47127DRY | 0 | 5 | 0 | 0 | 5 | 0.3569 | 30.5729 | 0 | 1.4761 | 1.4761 | 0.14577 | 0.00026676 | 8.0175e-06 | 0.00023178 | 7.0262e-05 | 0.21517 | 0.00039377 | 1.1835e-05 | 0.00034213 | 0.00010371
TN | 47129 | DRY | 47129DRY | 0 | 584 | 0 | 0 | 584 | 0.3569 | 30.5729 | 0 | 172.4081 | 172.4081 | 0.14577 | 0.00026676 | 8.0175e-06 | 0.00023178 | 7.0262e-05 | 25.1324 | 0.045992 | 0.0013823 | 0.03996 | 0.012114
TN | 47129 | GAS | 47129GAS | 0 | 599 | 0 | 0 | 599 | 0.3569 | 30.5729 | 0 | 176.8364 | 176.8364 | 0.14577 | 0.00026676 | 8.0175e-06 | 0.00023178 | 7.0262e-05 | 25.7779 | 0.047174 | 0.0014178 | 0.040987 | 0.012425
TN | 47129 | OIL | 47129OIL | 0 | 807 | 0 | 0 | 807 | 0.3569 | 30.5729 | 0 | 238.242 | 238.242 | 0.83562 | 0.00064384 | 6.3014e-05 | 2.7397e-05 | 0.0006701 | 199.0789 | 0.15339 | 0.015013 | 0.0065272 | 0.15965
TN | 47131 | DRY | 47131DRY | 0 | 21 | 0 | 0 | 21 | 0.3569 | 30.5729 | 0 | 6.1996 | 6.1996 | 0.20339 | 0.00031098 | 0.00011867 | 6.543e-06 | 0.00010045 | 1.261 | 0.001928 | 0.00073572 | 4.0564e-05 | 0.00062273
TN | 47131 | OIL | 47131OIL | 0 | 1 | 0 | 0 | 1 | 0.3569 | 30.5729 | 0 | 0.29522 | 0.29522 | 0.56484 | 0.0015113 | 0.00051338 | 0.00063675 | 0.00038145 | 0.16675 | 0.00044615 | 0.00015156 | 0.00018798 | 0.00011261
TN | 47133 | DRY | 47133DRY | 0 | 1826 | 0 | 0 | 1826 | 0.3569 | 30.5729 | 0 | 539.0704 | 539.0704 | 0.14577 | 0.00026676 | 8.0175e-06 | 0.00023178 | 7.0262e-05 | 78.5817 | 0.1438 | 0.004322 | 0.12494 | 0.037876
TN | 47133 | GAS | 47133GAS | 0 | 125 | 0 | 0 | 125 | 0.3569 | 30.5729 | 0 | 36.9024 | 36.9024 | 0.14577 | 0.00026676 | 8.0175e-06 | 0.00023178 | 7.0262e-05 | 5.3794 | 0.0098442 | 0.00029586 | 0.0085532 | 0.0025929
TN | 47133 | OIL | 47133OIL | 0 | 630 | 0 | 0 | 630 | 0.3569 | 30.5729 | 0 | 185.9882 | 185.9882 | 0.83562 | 0.00064384 | 6.3014e-05 | 2.7397e-05 | 0.0006701 | 155.4148 | 0.11975 | 0.01172 | 0.0050956 | 0.12463
TN | 47135 | DRY | 47135DRY | 1 | 9 | 0 | 0 | 9 | 0.3569 | 30.5729 | 0.0034463 | 2.657 | 2.6604 | 0.14577 | 0.00026676 | 8.0175e-06 | 0.00023178 | 7.0262e-05 | 0.38782 | 0.0007097 | 2.133e-05 | 0.00061663 | 0.00018693
TN | 47137 | DRY | 47137DRY | 0 | 881 | 0 | 0 | 881 | 0.3569 | 30.5729 | 0 | 260.0882 | 260.0882 | 0.14577 | 0.00026676 | 8.0175e-06 | 0.00023178 | 7.0262e-05 | 37.9137 | 0.069382 | 0.0020853 | 0.060283 | 0.018274
TN | 47137 | GAS | 47137GAS | 0 | 67 | 0 | 0 | 67 | 0.3569 | 30.5729 | 0 | 19.7797 | 19.7797 | 0.14577 | 0.00026676 | 8.0175e-06 | 0.00023178 | 7.0262e-05 | 2.8833 | 0.0052765 | 0.00015858 | 0.0045845 | 0.0013898
TN | 47137 | OIL | 47137OIL | 0 | 326 | 0 | 0 | 326 | 0.3569 | 30.5729 | 0 | 96.2415 | 96.2415 | 0.83562 | 0.00064384 | 6.3014e-05 | 2.7397e-05 | 0.0006701 | 80.421 | 0.061964 | 0.0060645 | 0.0026368 | 0.064491
TN | 47141 | DRY | 47141DRY | 0 | 169 | 0 | 0 | 169 | 0.3569 | 30.5729 | 0 | 49.8921 | 49.8921 | 0.14577 | 0.00026676 | 8.0175e-06 | 0.00023178 | 7.0262e-05 | 7.2729 | 0.013309 | 0.00040001 | 0.011564 | 0.0035055
TN | 47141 | GAS | 47141GAS | 0 | 7 | 0 | 0 | 7 | 0.3569 | 30.5729 | 0 | 2.0665 | 2.0665 | 0.14577 | 0.00026676 | 8.0175e-06 | 0.00023178 | 7.0262e-05 | 0.30124 | 0.00055128 | 1.6568e-05 | 0.00047898 | 0.0001452
TN | 47141 | OIL | 47141OIL | 0 | 16 | 0 | 0 | 16 | 0.3569 | 30.5729 | 0 | 4.7235 | 4.7235 | 0.83562 | 0.00064384 | 6.3014e-05 | 2.7397e-05 | 0.0006701 | 3.947 | 0.0030412 | 0.00029765 | 0.00012941 | 0.0031652
TN | 47143 | DRY | 47143DRY | 0 | 23 | 0 | 0 | 23 | 0.3569 | 30.5729 | 0 | 6.79 | 6.79 | 0.14577 | 0.00026676 | 8.0175e-06 | 0.00023178 | 7.0262e-05 | 0.9898 | 0.0018113 | 5.4439e-05 | 0.0015738 | 0.00047708
TN | 47143 | OIL | 47143OIL | 0 | 3 | 0 | 0 | 3 | 0.3569 | 30.5729 | 0 | 0.88566 | 0.88566 | 0.83562 | 0.00064384 | 6.3014e-05 | 2.7397e-05 | 0.0006701 | 0.74007 | 0.00057022 | 5.5809e-05 | 2.4265e-05 | 0.00059348
TN | 47145 | DRY | 47145DRY | 0 | 1 | 0 | 0 | 1 | 0.3569 | 30.5729 | 0 | 0.29522 | 0.29522 | 0.14577 | 0.00026676 | 8.0175e-06 | 0.00023178 | 7.0262e-05 | 0.043035 | 7.8754e-05 | 2.3669e-06 | 6.8425e-05 | 2.0743e-05
TN | 47145 | GAS | 47145GAS | 0 | 1 | 0 | 0 | 1 | 0.3569 | 30.5729 | 0 | 0.29522 | 0.29522 | 0.14577 | 0.00026676 | 8.0175e-06 | 0.00023178 | 7.0262e-05 | 0.043035 | 7.8754e-05 | 2.3669e-06 | 6.8425e-05 | 2.0743e-05
TN | 47145 | OIL | 47145OIL | 0 | 1 | 0 | 0 | 1 | 0.3569 | 30.5729 | 0 | 0.29522 | 0.29522 | 0.83562 | 0.00064384 | 6.3014e-05 | 2.7397e-05 | 0.0006701 | 0.24669 | 0.00019007 | 1.8603e-05 | 8.0882e-06 | 0.00019783
TN | 47147 | DRY | 47147DRY | 0 | 84 | 0 | 0 | 84 | 0.3569 | 30.5729 | 0 | 24.7984 | 24.7984 | 0.14577 | 0.00026676 | 8.0175e-06 | 0.00023178 | 7.0262e-05 | 3.6149 | 0.0066153 | 0.00019882 | 0.0057477 | 0.0017424
TN | 47147 | OIL | 47147OIL | 0 | 7 | 0 | 0 | 7 | 0.3569 | 30.5729 | 0 | 2.0665 | 2.0665 | 0.83562 | 0.00064384 | 6.3014e-05 | 2.7397e-05 | 0.0006701 | 1.7268 | 0.0013305 | 0.00013022 | 5.6617e-05 | 0.0013848
TN | 47149 | DRY | 47149DRY | 0 | 47 | 0 | 0 | 47 | 0.3569 | 30.5729 | 0 | 13.8753 | 13.8753 | 0.14577 | 0.00026676 | 8.0175e-06 | 0.00023178 | 7.0262e-05 | 2.0226 | 0.0037014 | 0.00011125 | 0.003216 | 0.00097491
TN | 47149 | OIL | 47149OIL | 0 | 1 | 0 | 0 | 1 | 0.3569 | 30.5729 | 0 | 0.29522 | 0.29522 | 0.83562 | 0.00064384 | 6.3014e-05 | 2.7397e-05 | 0.0006701 | 0.24669 | 0.00019007 | 1.8603e-05 | 8.0882e-06 | 0.00019783
TN | 47151 | DRY | 47151DRY | 0 | 719 | 0 | 0 | 719 | 0.3569 | 30.5729 | 0 | 212.2627 | 212.2627 | 0.14577 | 0.00026676 | 8.0175e-06 | 0.00023178 | 7.0262e-05 | 30.9421 | 0.056624 | 0.0017018 | 0.049198 | 0.014914
TN | 47151 | GAS | 47151GAS | 0 | 407 | 0 | 0 | 407 | 0.3569 | 30.5729 | 0 | 120.1543 | 120.1543 | 0.14577 | 0.00026676 | 8.0175e-06 | 0.00023178 | 7.0262e-05 | 17.5152 | 0.032053 | 0.00096334 | 0.027849 | 0.0084423
TN | 47151 | OIL | 47151OIL | 0 | 715 | 0 | 0 | 715 | 0.3569 | 30.5729 | 0 | 211.0818 | 211.0818 | 0.83562 | 0.00064384 | 6.3014e-05 | 2.7397e-05 | 0.0006701 | 176.3834 | 0.1359 | 0.013301 | 0.0057831 | 0.14145
TN | 47153 | DRY | 47153DRY | 0 | 1 | 0 | 0 | 1 | 0.3569 | 30.5729 | 0 | 0.29522 | 0.29522 | 0.14577 | 0.00026676 | 8.0175e-06 | 0.00023178 | 7.0262e-05 | 0.043035 | 7.8754e-05 | 2.3669e-06 | 6.8425e-05 | 2.0743e-05
TN | 47153 | OIL | 47153OIL | 0 | 1 | 0 | 0 | 1 | 0.3569 | 30.5729 | 0 | 0.29522 | 0.29522 | 0.83562 | 0.00064384 | 6.3014e-05 | 2.7397e-05 | 0.0006701 | 0.24669 | 0.00019007 | 1.8603e-05 | 8.0882e-06 | 0.00019783
TN | 47155 | DRY | 47155DRY | 0 | 2 | 0 | 0 | 2 | 0.3569 | 30.5729 | 0 | 0.59044 | 0.59044 | 0.14577 | 0.00026676 | 8.0175e-06 | 0.00023178 | 7.0262e-05 | 0.08607 | 0.00015751 | 4.7338e-06 | 0.00013685 | 4.1486e-05
TN | 47157 | DRY | 47157DRY | 0 | 8 | 0 | 0 | 8 | 0.3569 | 30.5729 | 0 | 2.3618 | 2.3618 | 0.20339 | 0.00031098 | 0.00011867 | 6.543e-06 | 0.00010045 | 0.48036 | 0.00073446 | 0.00028027 | 1.5453e-05 | 0.00023723
TN | 47159 | DRY | 47159DRY | 0 | 54 | 0 | 0 | 54 | 0.3569 | 30.5729 | 0 | 15.9418 | 15.9418 | 0.14577 | 0.00026676 | 8.0175e-06 | 0.00023178 | 7.0262e-05 | 2.3239 | 0.0042527 | 0.00012781 | 0.003695 | 0.0011201
TN | 47159 | OIL | 47159OIL | 0 | 1 | 0 | 0 | 1 | 0.3569 | 30.5729 | 0 | 0.29522 | 0.29522 | 0.83562 | 0.00064384 | 6.3014e-05 | 2.7397e-05 | 0.0006701 | 0.24669 | 0.00019007 | 1.8603e-05 | 8.0882e-06 | 0.00019783
TN | 47161 | DRY | 47161DRY | 0 | 13 | 0 | 0 | 13 | 0.3569 | 30.5729 | 0 | 3.8379 | 3.8379 | 0.14577 | 0.00026676 | 8.0175e-06 | 0.00023178 | 7.0262e-05 | 0.55945 | 0.0010238 | 3.077e-05 | 0.00088953 | 0.00026966
TN | 47165 | DRY | 47165DRY | 0 | 230 | 0 | 0 | 230 | 0.3569 | 30.5729 | 0 | 67.9004 | 67.9004 | 0.14577 | 0.00026676 | 8.0175e-06 | 0.00023178 | 7.0262e-05 | 9.898 | 0.018113 | 0.00054439 | 0.015738 | 0.0047708
TN | 47167 | DRY | 47167DRY | 0 | 2 | 0 | 0 | 2 | 0.3569 | 30.5729 | 0 | 0.59044 | 0.59044 | 0.20339 | 0.00031098 | 0.00011867 | 6.543e-06 | 0.00010045 | 0.12009 | 0.00018362 | 7.0069e-05 | 3.8632e-06 | 5.9308e-05
TN | 47169 | DRY | 47169DRY | 0 | 9 | 0 | 0 | 9 | 0.3569 | 30.5729 | 0 | 2.657 | 2.657 | 0.14577 | 0.00026676 | 8.0175e-06 | 0.00023178 | 7.0262e-05 | 0.38731 | 0.00070878 | 2.1302e-05 | 0.00061583 | 0.00018669
TN | 47173 | DRY | 47173DRY | 0 | 1 | 0 | 0 | 1 | 0.3569 | 30.5729 | 0 | 0.29522 | 0.29522 | 0.14577 | 0.00026676 | 8.0175e-06 | 0.00023178 | 7.0262e-05 | 0.043035 | 7.8754e-05 | 2.3669e-06 | 6.8425e-05 | 2.0743e-05
TN | 47175 | DRY | 47175DRY | 0 | 15 | 0 | 0 | 15 | 0.3569 | 30.5729 | 0 | 4.4283 | 4.4283 | 0.14577 | 0.00026676 | 8.0175e-06 | 0.00023178 | 7.0262e-05 | 0.64552 | 0.0011813 | 3.5504e-05 | 0.0010264 | 0.00031114
TN | 47175 | OIL | 47175OIL | 0 | 1 | 0 | 0 | 1 | 0.3569 | 30.5729 | 0 | 0.29522 | 0.29522 | 0.83562 | 0.00064384 | 6.3014e-05 | 2.7397e-05 | 0.0006701 | 0.24669 | 0.00019007 | 1.8603e-05 | 8.0882e-06 | 0.00019783
TN | 47177 | DRY | 47177DRY | 0 | 56 | 0 | 0 | 56 | 0.3569 | 30.5729 | 0 | 16.5323 | 16.5323 | 0.14577 | 0.00026676 | 8.0175e-06 | 0.00023178 | 7.0262e-05 | 2.41 | 0.0044102 | 0.00013255 | 0.0038318 | 0.0011616
TN | 47177 | GAS | 47177GAS | 0 | 28 | 0 | 0 | 28 | 0.3569 | 30.5729 | 0 | 8.2661 | 8.2661 | 0.14577 | 0.00026676 | 8.0175e-06 | 0.00023178 | 7.0262e-05 | 1.205 | 0.0022051 | 6.6274e-05 | 0.0019159 | 0.0005808
TN | 47177 | OIL | 47177OIL | 0 | 10 | 0 | 0 | 10 | 0.3569 | 30.5729 | 0 | 2.9522 | 2.9522 | 0.83562 | 0.00064384 | 6.3014e-05 | 2.7397e-05 | 0.0006701 | 2.4669 | 0.0019007 | 0.00018603 | 8.0882e-05 | 0.0019783
TN | 47181 | DRY | 47181DRY | 0 | 8 | 0 | 0 | 8 | 0.3569 | 30.5729 | 0 | 2.3618 | 2.3618 | 0.14577 | 0.00026676 | 8.0175e-06 | 0.00023178 | 7.0262e-05 | 0.34428 | 0.00063003 | 1.8935e-05 | 0.0005474 | 0.00016594
TN | 47181 | OIL | 47181OIL | 0 | 1 | 0 | 0 | 1 | 0.3569 | 30.5729 | 0 | 0.29522 | 0.29522 | 0.83562 | 0.00064384 | 6.3014e-05 | 2.7397e-05 | 0.0006701 | 0.24669 | 0.00019007 | 1.8603e-05 | 8.0882e-06 | 0.00019783
TN | 47183 | DRY | 47183DRY | 0 | 5 | 0 | 0 | 5 | 0.3569 | 30.5729 | 0 | 1.4761 | 1.4761 | 0.20339 | 0.00031098 | 0.00011867 | 6.543e-06 | 0.00010045 | 0.30023 | 0.00045904 | 0.00017517 | 9.658e-06 | 0.00014827
TN | 47185 | DRY | 47185DRY | 0 | 63 | 0 | 0 | 63 | 0.3569 | 30.5729 | 0 | 18.5988 | 18.5988 | 0.14577 | 0.00026676 | 8.0175e-06 | 0.00023178 | 7.0262e-05 | 2.7112 | 0.0049615 | 0.00014912 | 0.0043108 | 0.0013068
TN | 47185 | GAS | 47185GAS | 0 | 14 | 0 | 0 | 14 | 0.3569 | 30.5729 | 0 | 4.1331 | 4.1331 | 0.14577 | 0.00026676 | 8.0175e-06 | 0.00023178 | 7.0262e-05 | 0.60249 | 0.0011026 | 3.3137e-05 | 0.00095796 | 0.0002904
TN | 47185 | OIL | 47185OIL | 0 | 3 | 0 | 0 | 3 | 0.3569 | 30.5729 | 0 | 0.88566 | 0.88566 | 0.83562 | 0.00064384 | 6.3014e-05 | 2.7397e-05 | 0.0006701 | 0.74007 | 0.00057022 | 5.5809e-05 | 2.4265e-05 | 0.00059348
TN | 47187 | DRY | 47187DRY | 0 | 69 | 0 | 0 | 69 | 0.3569 | 30.5729 | 0 | 20.3701 | 20.3701 | 0.14577 | 0.00026676 | 8.0175e-06 | 0.00023178 | 7.0262e-05 | 2.9694 | 0.005434 | 0.00016332 | 0.0047214 | 0.0014313
TN | 47189 | DRY | 47189DRY | 0 | 20 | 0 | 0 | 20 | 0.3569 | 30.5729 | 0 | 5.9044 | 5.9044 | 0.14577 | 0.00026676 | 8.0175e-06 | 0.00023178 | 7.0262e-05 | 0.8607 | 0.0015751 | 4.7338e-05 | 0.0013685 | 0.00041486
TX | 48001 | DRY | 48001DRY | 395 | 1543 | 0 | 0 | 1543 | 0.002 | 10.02 | 0.0076284 | 149.294 | 149.3016 | 0.20339 | 0.00031098 | 0.00011867 | 6.543e-06 | 0.00010045 | 30.3668 | 0.04643 | 0.017718 | 0.00097687 | 0.014997
TX | 48001 | GAS | 48001GAS | 98 | 88 | 0 | 99.1103 | 187.1103 | 0.002 | 10.02 | 0.0018926 | 18.104 | 18.1059 | 0.20339 | 0.00031098 | 0.00011867 | 6.543e-06 | 0.00010045 | 3.6826 | 0.0056306 | 0.0021487 | 0.00011847 | 0.0018187
TX | 48001 | OIL | 48001OIL | 1518 | 1006 | 1675.1895 | 0 | 2681.1895 | 0.002 | 10.02 | 0.029316 | 259.4203 | 259.4496 | 0.56484 | 0.0015113 | 0.00051338 | 0.00063675 | 0.00038145 | 146.5478 | 0.3921 | 0.1332 | 0.16521 | 0.098968
TX | 48003 | DRY | 48003DRY | 1633 | 308 | 0 | 0 | 308 | 0.002 | 10.02 | 0.031537 | 29.8007 | 29.8323 | 0.28602 | 0 | 0 | 0 | 0 | 8.5328 | 0 | 0 | 0 | 0
TX | 48003 | GAS | 48003GAS | 177 | 154 | 0 | 176.3737 | 330.3737 | 0.002 | 10.02 | 0.0034183 | 31.9655 | 31.9689 | 0.28602 | 0 | 0 | 0 | 0 | 9.1439 | 0 | 0 | 0 | 0
TX | 48003 | OIL | 48003OIL | 10180 | 10513 | 13734.0315 | 0 | 24247.0315 | 0.002 | 10.02 | 0.1966 | 2346.0379 | 2346.2345 | 0.29063 | 0 | 0 | 0 | 0 | 681.8756 | 0 | 0 | 0 | 0
TX | 48005 | DRY | 48005DRY | 67 | 29 | 0 | 0 | 29 | 0.002 | 10.02 | 0.0012939 | 2.8059 | 2.8072 | 0.20339 | 0.00031098 | 0.00011867 | 6.543e-06 | 0.00010045 | 0.57097 | 0.00087299 | 0.00033314 | 1.8367e-05 | 0.00028198
TX | 48005 | GAS | 48005GAS | 66 | 33 | 0 | 52.7523 | 85.7523 | 0.002 | 10.02 | 0.0012746 | 8.297 | 8.2983 | 0.20339 | 0.00031098 | 0.00011867 | 6.543e-06 | 0.00010045 | 1.6878 | 0.0025806 | 0.00098478 | 5.4295e-05 | 0.00083354
TX | 48005 | OIL | 48005OIL | 63 | 23 | 57.0786 | 0 | 80.0786 | 0.002 | 10.02 | 0.0012167 | 7.7481 | 7.7493 | 0.56484 | 0.0015113 | 0.00051338 | 0.00063675 | 0.00038145 | 4.3771 | 0.011711 | 0.0039783 | 0.0049344 | 0.002956
TX | 48007 | DRY | 48007DRY | 108 | 571 | 0 | 0 | 571 | 0.002 | 10.02 | 0.0020858 | 55.2475 | 55.2496 | 0.20339 | 0.00031098 | 0.00011867 | 6.543e-06 | 0.00010045 | 11.2374 | 0.017182 | 0.0065566 | 0.0003615 | 0.0055497
TX | 48007 | GAS | 48007GAS | 176 | 196 | 0 | 198.2206 | 394.2206 | 0.002 | 10.02 | 0.003399 | 38.1431 | 38.1465 | 0.20339 | 0.00031098 | 0.00011867 | 6.543e-06 | 0.00010045 | 7.7587 | 0.011863 | 0.0045269 | 0.00024959 | 0.0038317
TX | 48007 | OIL | 48007OIL | 600 | 293 | 592.6879 | 0 | 885.6879 | 0.002 | 10.02 | 0.011588 | 85.6953 | 85.7069 | 0.56484 | 0.0015113 | 0.00051338 | 0.00063675 | 0.00038145 | 48.4108 | 0.12953 | 0.044 | 0.054574 | 0.032693
TX | 48009 | DRY | 48009DRY | 1364 | 60 | 0 | 0 | 60 | 0.002 | 10.02 | 0.026342 | 5.8053 | 5.8317 | 0.20339 | 0.00031098 | 0.00011867 | 6.543e-06 | 0.00010045 | 1.1861 | 0.0018135 | 0.00069206 | 3.8156e-05 | 0.00058578
TX | 48009 | GAS | 48009GAS | 9 | 4 | 0 | 6.9271 | 10.9271 | 0.002 | 10.02 | 0.00017381 | 1.0573 | 1.0574 | 0.20339 | 0.00031098 | 0.00011867 | 6.543e-06 | 0.00010045 | 0.21507 | 0.00032884 | 0.00012549 | 6.9187e-06 | 0.00010622
TX | 48009 | OIL | 48009OIL | 9334 | 3905 | 8786.7802 | 0 | 12691.7802 | 0.002 | 10.02 | 0.18026 | 1228.0018 | 1228.182 | 0.56484 | 0.0015113 | 0.00051338 | 0.00063675 | 0.00038145 | 693.7275 | 1.8561 | 0.63052 | 0.78205 | 0.46849
TX | 48011 | DRY | 48011DRY | 6 | 8 | 0 | 0 | 8 | 0.002 | 10.02 | 0.00011588 | 0.77405 | 0.77416 | 0.20339 | 0.00031098 | 0.00011867 | 6.543e-06 | 0.00010045 | 0.15746 | 0.00024075 | 9.1872e-05 | 5.0653e-06 | 7.7762e-05
TX | 48011 | OIL | 48011OIL | 0 | 1 | 0.6637 | 0 | 1.6637 | 0.002 | 10.02 | 0 | 0.16097 | 0.16097 | 0.56484 | 0.0015113 | 0.00051338 | 0.00063675 | 0.00038145 | 0.090924 | 0.00024327 | 8.264e-05 | 0.0001025 | 6.1403e-05
TX | 48013 | DRY | 48013DRY | 636 | 689 | 0 | 0 | 689 | 0.002 | 10.02 | 0.012283 | 66.6647 | 66.6769 | 0.20339 | 0.00031098 | 0.00011867 | 6.543e-06 | 0.00010045 | 13.5616 | 0.020735 | 0.0079127 | 0.00043626 | 0.0066975
TX | 48013 | GAS | 48013GAS | 169 | 97 | 0 | 141.7384 | 238.7384 | 0.002 | 10.02 | 0.0032638 | 23.0993 | 23.1026 | 0.20339 | 0.00031098 | 0.00011867 | 6.543e-06 | 0.00010045 | 4.6989 | 0.0071845 | 0.0027416 | 0.00015116 | 0.0023206
TX | 48013 | OIL | 48013OIL | 3005 | 858 | 2563.8894 | 0 | 3421.8894 | 0.002 | 10.02 | 0.058034 | 331.0872 | 331.1453 | 0.56484 | 0.0015113 | 0.00051338 | 0.00063675 | 0.00038145 | 187.0444 | 0.50045 | 0.17 | 0.21086 | 0.12632
TX | 48015 | DRY | 48015DRY | 190 | 234 | 0 | 0 | 234 | 0.002 | 10.02 | 0.0036694 | 22.6408 | 22.6445 | 0.20339 | 0.00031098 | 0.00011867 | 6.543e-06 | 0.00010045 | 4.6057 | 0.007042 | 0.0026873 | 0.00014816 | 0.0022746
TX | 48015 | GAS | 48015GAS | 109 | 52 | 0 | 85.789 | 137.789 | 0.002 | 10.02 | 0.0021051 | 13.3319 | 13.334 | 0.20339 | 0.00031098 | 0.00011867 | 6.543e-06 | 0.00010045 | 2.712 | 0.0041466 | 0.0015824 | 8.7244e-05 | 0.0013394
TX | 48015 | OIL | 48015OIL | 846 | 337 | 785.1621 | 0 | 1122.1621 | 0.002 | 10.02 | 0.016338 | 108.5756 | 108.5919 | 0.56484 | 0.0015113 | 0.00051338 | 0.00063675 | 0.00038145 | 61.3371 | 0.16411 | 0.055749 | 0.069146 | 0.041423
TX | 48017 | DRY | 48017DRY | 9 | 4 | 0 | 0 | 4 | 0.002 | 10.02 | 0.00017381 | 0.38702 | 0.3872 | 0.20339 | 0.00031098 | 0.00011867 | 6.543e-06 | 0.00010045 | 0.078753 | 0.00012041 | 4.595e-05 | 2.5334e-06 | 3.8893e-05
TX | 48019 | DRY | 48019DRY | 13 | 8 | 0 | 0 | 8 | 0.002 | 10.02 | 0.00025106 | 0.77405 | 0.7743 | 0.20339 | 0.00031098 | 0.00011867 | 6.543e-06 | 0.00010045 | 0.15749 | 0.00024079 | 9.1888e-05 | 5.0662e-06 | 7.7776e-05
TX | 48019 | OIL | 48019OIL | 3 | 4 | 4.6459 | 0 | 8.6459 | 0.002 | 10.02 | 5.7938e-05 | 0.83654 | 0.8366 | 0.56484 | 0.0015113 | 0.00051338 | 0.00063675 | 0.00038145 | 0.47255 | 0.0012643 | 0.00042949 | 0.00053271 | 0.00031912
TX | 48021 | DRY | 48021DRY | 304 | 131 | 0 | 0 | 131 | 0.002 | 10.02 | 0.005871 | 12.675 | 12.6809 | 0.20339 | 0.00031098 | 0.00011867 | 6.543e-06 | 0.00010045 | 2.5792 | 0.0039435 | 0.0015049 | 8.297e-05 | 0.0012738
TX | 48021 | GAS | 48021GAS | 26 | 29 | 0 | 29.3068 | 58.3068 | 0.002 | 10.02 | 0.00050213 | 5.6415 | 5.642 | 0.20339 | 0.00031098 | 0.00011867 | 6.543e-06 | 0.00010045 | 1.1475 | 0.0017546 | 0.00066955 | 3.6915e-05 | 0.00056672
TX | 48021 | OIL | 48021OIL | 406 | 268 | 447.3366 | 0 | 715.3366 | 0.002 | 10.02 | 0.0078409 | 69.2129 | 69.2207 | 0.56484 | 0.0015113 | 0.00051338 | 0.00063675 | 0.00038145 | 39.0987 | 0.10461 | 0.035536 | 0.044077 | 0.026404
TX | 48023 | DRY | 48023DRY | 247 | 9 | 0 | 0 | 9 | 0.002 | 10.02 | 0.0047702 | 0.8708 | 0.87557 | 0.20339 | 0.00031098 | 0.00011867 | 6.543e-06 | 0.00010045 | 0.17808 | 0.00027229 | 0.00010391 | 5.7288e-06 | 8.7949e-05
TX | 48023 | GAS | 48023GAS | 4 | 0 | 0 | 2.1314 | 2.1314 | 0.002 | 10.02 | 7.725e-05 | 0.20623 | 0.2063 | 0.20339 | 0.00031098 | 0.00011867 | 6.543e-06 | 0.00010045 | 0.04196 | 6.4156e-05 | 2.4482e-05 | 1.3498e-06 | 2.0723e-05
TX | 48023 | OIL | 48023OIL | 1121 | 343 | 971.663 | 0 | 1314.663 | 0.002 | 10.02 | 0.021649 | 127.2011 | 127.2228 | 0.56484 | 0.0015113 | 0.00051338 | 0.00063675 | 0.00038145 | 71.8606 | 0.19227 | 0.065313 | 0.08101 | 0.048529
TX | 48025 | DRY | 48025DRY | 878 | 2358 | 0 | 0 | 2358 | 0.002 | 10.02 | 0.016956 | 228.1499 | 228.1668 | 0.20339 | 0.00031098 | 0.00011867 | 6.543e-06 | 0.00010045 | 46.4074 | 0.070956 | 0.027077 | 0.0014929 | 0.022919
TX | 48025 | GAS | 48025GAS | 1334 | 729 | 0 | 1099.2717 | 1828.2717 | 0.002 | 10.02 | 0.025763 | 176.8957 | 176.9214 | 0.20339 | 0.00031098 | 0.00011867 | 6.543e-06 | 0.00010045 | 35.9845 | 0.055019 | 0.020996 | 0.0011576 | 0.017771
TX | 48025 | OIL | 48025OIL | 1188 | 500 | 1120.3327 | 0 | 1620.3327 | 0.002 | 10.02 | 0.022943 | 156.7764 | 156.7993 | 0.56484 | 0.0015113 | 0.00051338 | 0.00063675 | 0.00038145 | 88.5667 | 0.23697 | 0.080497 | 0.099843 | 0.059811
TX | 48027 | DRY | 48027DRY | 14 | 5 | 0 | 0 | 5 | 0.002 | 10.02 | 0.00027038 | 0.48378 | 0.48405 | 0.20339 | 0.00031098 | 0.00011867 | 6.543e-06 | 0.00010045 | 0.098452 | 0.00015053 | 5.7443e-05 | 3.1671e-06 | 4.8621e-05
TX | 48027 | GAS | 48027GAS | 1 | 1 | 0 | 1.0657 | 2.0657 | 0.002 | 10.02 | 1.9313e-05 | 0.19987 | 0.19989 | 0.20339 | 0.00031098 | 0.00011867 | 6.543e-06 | 0.00010045 | 0.040656 | 6.2161e-05 | 2.3721e-05 | 1.3079e-06 | 2.0078e-05
TX | 48027 | OIL | 48027OIL | 3 | 5 | 5.3096 | 0 | 10.3096 | 0.002 | 10.02 | 5.7938e-05 | 0.99752 | 0.99757 | 0.56484 | 0.0015113 | 0.00051338 | 0.00063675 | 0.00038145 | 0.56347 | 0.0015076 | 0.00051213 | 0.00063521 | 0.00038053
TX | 48029 | DRY | 48029DRY | 210 | 71 | 0 | 0 | 71 | 0.002 | 10.02 | 0.0040556 | 6.8697 | 6.8737 | 0.20339 | 0.00031098 | 0.00011867 | 6.543e-06 | 0.00010045 | 1.3981 | 0.0021376 | 0.00081572 | 4.4974e-05 | 0.00069044
TX | 48029 | GAS | 48029GAS | 57 | 12 | 0 | 36.7667 | 48.7667 | 0.002 | 10.02 | 0.0011008 | 4.7185 | 4.7196 | 0.20339 | 0.00031098 | 0.00011867 | 6.543e-06 | 0.00010045 | 0.95992 | 0.0014677 | 0.00056008 | 3.088e-05 | 0.00047407
TX | 48029 | OIL | 48029OIL | 5128 | 1588 | 4457.4376 | 0 | 6045.4376 | 0.002 | 10.02 | 0.099035 | 584.9304 | 585.0294 | 0.56484 | 0.0015113 | 0.00051338 | 0.00063675 | 0.00038145 | 330.4486 | 0.88413 | 0.30034 | 0.37252 | 0.22316
TX | 48031 | DRY | 48031DRY | 1 | 1 | 0 | 0 | 1 | 0.002 | 10.02 | 1.9313e-05 | 0.096756 | 0.096775 | 0.20339 | 0.00031098 | 0.00011867 | 6.543e-06 | 0.00010045 | 0.019683 | 3.0095e-05 | 1.1485e-05 | 6.3319e-07 | 9.7208e-06
TX | 48033 | DRY | 48033DRY | 969 | 59 | 0 | 0 | 59 | 0.002 | 10.02 | 0.018714 | 5.7086 | 5.7273 | 0.28602 | 0 | 0 | 0 | 0 | 1.6381 | 0 | 0 | 0 | 0
TX | 48033 | GAS | 48033GAS | 2 | 4 | 0 | 3.1971 | 7.1971 | 0.002 | 10.02 | 3.8625e-05 | 0.69636 | 0.6964 | 0.28602 | 0 | 0 | 0 | 0 | 0.19919 | 0 | 0 | 0 | 0
TX | 48033 | OIL | 48033OIL | 1469 | 1276 | 1821.8681 | 0 | 3097.8681 | 0.002 | 10.02 | 0.02837 | 299.7363 | 299.7647 | 0.29063 | 0 | 0 | 0 | 0 | 87.1193 | 0 | 0 | 0 | 0
TX | 48035 | DRY | 48035DRY | 11 | 10 | 0 | 0 | 10 | 0.002 | 10.02 | 0.00021244 | 0.96756 | 0.96777 | 0.20339 | 0.00031098 | 0.00011867 | 6.543e-06 | 0.00010045 | 0.19684 | 0.00030096 | 0.00011485 | 6.3321e-06 | 9.721e-05
TX | 48035 | GAS | 48035GAS | 26 | 18 | 0 | 23.4454 | 41.4454 | 0.002 | 10.02 | 0.00050213 | 4.0101 | 4.0106 | 0.20339 | 0.00031098 | 0.00011867 | 6.543e-06 | 0.00010045 | 0.81572 | 0.0012472 | 0.00047595 | 2.6241e-05 | 0.00040285
TX | 48035 | OIL | 48035OIL | 1 | 1 | 1.3274 | 0 | 2.3274 | 0.002 | 10.02 | 1.9313e-05 | 0.22519 | 0.22521 | 0.56484 | 0.0015113 | 0.00051338 | 0.00063675 | 0.00038145 | 0.12721 | 0.00034035 | 0.00011562 | 0.0001434 | 8.5907e-05
TX | 48037 | DRY | 48037DRY | 105 | 16 | 0 | 0 | 16 | 0.002 | 10.02 | 0.0020278 | 1.5481 | 1.5501 | 0.20339 | 0.00031098 | 0.00011867 | 6.543e-06 | 0.00010045 | 0.31528 | 0.00048206 | 0.00018396 | 1.0142e-05 | 0.00015571
TX | 48037 | OIL | 48037OIL | 43 | 26 | 45.7956 | 0 | 71.7956 | 0.002 | 10.02 | 0.00083044 | 6.9466 | 6.9475 | 0.56484 | 0.0015113 | 0.00051338 | 0.00063675 | 0.00038145 | 3.9242 | 0.010499 | 0.0035667 | 0.0044238 | 0.0026501
TX | 48037 | GAS | 48037GAS | 0 | 1 | 0 | 0.53285 | 1.5329 | 0.002 | 10.02 | 0 | 0.14831 | 0.14831 | 0.20339 | 0.00031098 | 0.00011867 | 6.543e-06 | 0.00010045 | 0.030166 | 4.6122e-05 | 1.7601e-05 | 9.704e-07 | 1.4898e-05
TX | 48039 | DRY | 48039DRY | 762 | 1700 | 0 | 0 | 1700 | 0.002 | 10.02 | 0.014716 | 164.4846 | 164.4994 | 0.20339 | 0.00031098 | 0.00011867 | 6.543e-06 | 0.00010045 | 33.4579 | 0.051156 | 0.019522 | 0.0010763 | 0.016523
TX | 48039 | GAS | 48039GAS | 515 | 587 | 0 | 587.2018 | 1174.2018 | 0.002 | 10.02 | 0.0099459 | 113.6107 | 113.6206 | 0.20339 | 0.00031098 | 0.00011867 | 6.543e-06 | 0.00010045 | 23.1096 | 0.035334 | 0.013484 | 0.00074341 | 0.011413
TX | 48039 | OIL | 48039OIL | 3124 | 1842 | 3295.9552 | 0 | 5137.9552 | 0.002 | 10.02 | 0.060332 | 497.1263 | 497.1867 | 0.56484 | 0.0015113 | 0.00051338 | 0.00063675 | 0.00038145 | 280.8314 | 0.75138 | 0.25524 | 0.31659 | 0.18965
TX | 48041 | DRY | 48041DRY | 66 | 69 | 0 | 0 | 69 | 0.002 | 10.02 | 0.0012746 | 6.6761 | 6.6774 | 0.20339 | 0.00031098 | 0.00011867 | 6.543e-06 | 0.00010045 | 1.3581 | 0.0020765 | 0.00079242 | 4.369e-05 | 0.00067073
TX | 48041 | GAS | 48041GAS | 43 | 45 | 0 | 46.8909 | 91.8909 | 0.002 | 10.02 | 0.00083044 | 8.891 | 8.8918 | 0.20339 | 0.00031098 | 0.00011867 | 6.543e-06 | 0.00010045 | 1.8085 | 0.0027652 | 0.0010552 | 5.8179e-05 | 0.00089316
TX | 48041 | OIL | 48041OIL | 1846 | 603 | 1625.4116 | 0 | 2228.4116 | 0.002 | 10.02 | 0.035651 | 215.6115 | 215.6471 | 0.56484 | 0.0015113 | 0.00051338 | 0.00063675 | 0.00038145 | 121.8063 | 0.3259 | 0.11071 | 0.13731 | 0.082259
TX | 48043 | DRY | 48043DRY | 99 | 313 | 0 | 0 | 313 | 0.002 | 10.02 | 0.0019119 | 30.2845 | 30.2864 | 0.20339 | 0.00031098 | 0.00011867 | 6.543e-06 | 6.543e-06 | 6.16 | 0.0094185 | 0.0035942 | 0.00019816 | 0.00019816
TX | 48043 | GAS | 48043GAS | 3 | 1 | 0 | 2.1314 | 3.1314 | 0.002 | 10.02 | 5.7938e-05 | 0.30298 | 0.30304 | 0.20339 | 0.00031098 | 0.00011867 | 6.543e-06 | 6.543e-06 | 0.061636 | 9.4239e-05 | 3.5962e-05 | 1.9828e-06 | 1.9828e-06
TX | 48043 | OIL | 48043OIL | 8 | 1 | 5.9733 | 0 | 6.9733 | 0.002 | 10.02 | 0.0001545 | 0.67471 | 0.67486 | 0.56484 | 0.0015113 | 0.00051338 | 0.00063675 | 0.00038145 | 0.38119 | 0.0010199 | 0.00034646 | 0.00042972 | 0.00025743
TX | 48045 | DRY | 48045DRY | 211 | 5 | 0 | 0 | 5 | 0.002 | 10.02 | 0.0040749 | 0.48378 | 0.48785 | 0.20339 | 0.00031098 | 0.00011867 | 6.543e-06 | 0.00010045 | 0.099226 | 0.00015171 | 5.7895e-05 | 3.192e-06 | 4.9003e-05
TX | 48045 | OIL | 48045OIL | 7 | 5 | 7.9645 | 0 | 12.9645 | 0.002 | 10.02 | 0.00013519 | 1.2544 | 1.2545 | 0.56484 | 0.0015113 | 0.00051338 | 0.00063675 | 0.00038145 | 0.7086 | 0.0018959 | 0.00064404 | 0.00079882 | 0.00047854
TX | 48045 | GAS | 48045GAS | 0 | 2 | 0 | 1.0657 | 3.0657 | 0.002 | 10.02 | 0 | 0.29662 | 0.29662 | 0.20339 | 0.00031098 | 0.00011867 | 6.543e-06 | 0.00010045 | 0.060331 | 9.2244e-05 | 3.5201e-05 | 1.9408e-06 | 2.9795e-05
TX | 48047 | DRY | 48047DRY | 298 | 136 | 0 | 0 | 136 | 0.002 | 10.02 | 0.0057551 | 13.1588 | 13.1645 | 0.20339 | 0.00031098 | 0.00011867 | 6.543e-06 | 0.00010045 | 2.6776 | 0.0040939 | 0.0015623 | 8.6135e-05 | 0.0013223
TX | 48047 | GAS | 48047GAS | 1679 | 553 | 0 | 1189.3235 | 1742.3235 | 0.002 | 10.02 | 0.032426 | 168.5797 | 168.6121 | 0.20339 | 0.00031098 | 0.00011867 | 6.543e-06 | 0.00010045 | 34.2944 | 0.052435 | 0.02001 | 0.0011032 | 0.016937
TX | 48047 | OIL | 48047OIL | 2185 | 713 | 1923.4148 | 0 | 2636.4148 | 0.002 | 10.02 | 0.042198 | 255.0881 | 255.1303 | 0.56484 | 0.0015113 | 0.00051338 | 0.00063675 | 0.00038145 | 144.108 | 0.38557 | 0.13098 | 0.16246 | 0.09732
TX | 48049 | DRY | 48049DRY | 530 | 37 | 0 | 0 | 37 | 0.002 | 10.02 | 0.010236 | 3.58 | 3.5902 | 0.20339 | 0.00031098 | 0.00011867 | 6.543e-06 | 0.00010045 | 0.73022 | 0.0011165 | 0.00042606 | 2.349e-05 | 0.00036063
TX | 48049 | GAS | 48049GAS | 572 | 343 | 0 | 487.5587 | 830.5587 | 0.002 | 10.02 | 0.011047 | 80.3613 | 80.3723 | 0.20339 | 0.00031098 | 0.00011867 | 6.543e-06 | 0.00010045 | 16.3471 | 0.024994 | 0.009538 | 0.00052587 | 0.0080732
TX | 48049 | OIL | 48049OIL | 2417 | 1115 | 2344.2033 | 0 | 3459.2033 | 0.002 | 10.02 | 0.046678 | 334.6976 | 334.7442 | 0.56484 | 0.0015113 | 0.00051338 | 0.00063675 | 0.00038145 | 189.0772 | 0.50589 | 0.17185 | 0.21315 | 0.12769
TX | 48051 | DRY | 48051DRY | 136 | 39 | 0 | 0 | 39 | 0.002 | 10.02 | 0.0026265 | 3.7735 | 3.7761 | 0.20339 | 0.00031098 | 0.00011867 | 6.543e-06 | 0.00010045 | 0.76803 | 0.0011743 | 0.00044812 | 2.4707e-05 | 0.0003793
TX | 48051 | GAS | 48051GAS | 78 | 13 | 0 | 48.4894 | 61.4894 | 0.002 | 10.02 | 0.0015064 | 5.9495 | 5.951 | 0.20339 | 0.00031098 | 0.00011867 | 6.543e-06 | 0.00010045 | 1.2104 | 0.0018506 | 0.00070621 | 3.8937e-05 | 0.00059776
TX | 48051 | OIL | 48051OIL | 2453 | 774 | 2141.7735 | 0 | 2915.7735 | 0.002 | 10.02 | 0.047374 | 282.1176 | 282.165 | 0.56484 | 0.0015113 | 0.00051338 | 0.00063675 | 0.00038145 | 159.3783 | 0.42643 | 0.14486 | 0.17967 | 0.10763
TX | 48053 | DRY | 48053DRY | 1 | 0 | 0 | 0 | 0 | 0.002 | 10.02 | 1.9313e-05 | 0 | 1.9313e-05 | 0.20339 | 0.00031098 | 0.00011867 | 6.543e-06 | 0.00010045 | 3.928e-06 | 6.0058e-09 | 2.2919e-09 | 1.2636e-10 | 1.9399e-09
TX | 48055 | DRY | 48055DRY | 383 | 65 | 0 | 0 | 65 | 0.002 | 10.02 | 0.0073967 | 6.2891 | 6.2965 | 0.20339 | 0.00031098 | 0.00011867 | 6.543e-06 | 0.00010045 | 1.2807 | 0.0019581 | 0.00074722 | 4.1198e-05 | 0.00063247
TX | 48055 | GAS | 48055GAS | 13 | 36 | 0 | 26.1097 | 62.1097 | 0.002 | 10.02 | 0.00025106 | 6.0095 | 6.0097 | 0.20339 | 0.00031098 | 0.00011867 | 6.543e-06 | 0.00010045 | 1.2223 | 0.0018689 | 0.00071319 | 3.9321e-05 | 0.00060366
TX | 48055 | OIL | 48055OIL | 2927 | 1652 | 3039.1016 | 0 | 4691.1016 | 0.002 | 10.02 | 0.056528 | 453.8907 | 453.9472 | 0.56484 | 0.0015113 | 0.00051338 | 0.00063675 | 0.00038145 | 256.408 | 0.68603 | 0.23305 | 0.28905 | 0.17316
TX | 48057 | DRY | 48057DRY | 398 | 444 | 0 | 0 | 444 | 0.002 | 10.02 | 0.0076864 | 42.9595 | 42.9672 | 0.20339 | 0.00031098 | 0.00011867 | 6.543e-06 | 0.00010045 | 8.7392 | 0.013362 | 0.005099 | 0.00028113 | 0.0043159
TX | 48057 | GAS | 48057GAS | 803 | 349 | 0 | 613.8444 | 962.8444 | 0.002 | 10.02 | 0.015508 | 93.1607 | 93.1762 | 0.20339 | 0.00031098 | 0.00011867 | 6.543e-06 | 0.00010045 | 18.9513 | 0.028976 | 0.011057 | 0.00060965 | 0.0093593
TX | 48057 | OIL | 48057OIL | 928 | 793 | 1142.235 | 0 | 1935.235 | 0.002 | 10.02 | 0.017922 | 187.245 | 187.2629 | 0.56484 | 0.0015113 | 0.00051338 | 0.00063675 | 0.00038145 | 105.7737 | 0.283 | 0.096137 | 0.11924 | 0.071432
TX | 48059 | DRY | 48059DRY | 1097 | 52 | 0 | 0 | 52 | 0.002 | 10.02 | 0.021186 | 5.0313 | 5.0525 | 0.20339 | 0.00031098 | 0.00011867 | 6.543e-06 | 0.00010045 | 1.0276 | 0.0015712 | 0.00059959 | 3.3058e-05 | 0.00050751
TX | 48059 | GAS | 48059GAS | 404 | 99 | 0 | 268.0241 | 367.0241 | 0.002 | 10.02 | 0.0078023 | 35.5117 | 35.5195 | 0.20339 | 0.00031098 | 0.00011867 | 6.543e-06 | 0.00010045 | 7.2244 | 0.011046 | 0.0042152 | 0.0002324 | 0.0035678
TX | 48059 | OIL | 48059OIL | 4801 | 1102 | 3917.846 | 0 | 5019.846 | 0.002 | 10.02 | 0.092719 | 485.6986 | 485.7913 | 0.56484 | 0.0015113 | 0.00051338 | 0.00063675 | 0.00038145 | 274.3948 | 0.73416 | 0.24939 | 0.30933 | 0.18531
TX | 48061 | DRY | 48061DRY | 81 | 147 | 0 | 0 | 147 | 0.002 | 10.02 | 0.0015643 | 14.2231 | 14.2246 | 0.20339 | 0.00031098 | 0.00011867 | 6.543e-06 | 0.00010045 | 2.8932 | 0.0044236 | 0.0016881 | 9.3071e-05 | 0.0014288
TX | 48061 | GAS | 48061GAS | 279 | 46 | 0 | 173.1766 | 219.1766 | 0.002 | 10.02 | 0.0053882 | 21.2066 | 21.212 | 0.20339 | 0.00031098 | 0.00011867 | 6.543e-06 | 0.00010045 | 4.3144 | 0.0065965 | 0.0025173 | 0.00013879 | 0.0021307
TX | 48061 | OIL | 48061OIL | 1 | 4 | 3.3185 | 0 | 7.3185 | 0.002 | 10.02 | 1.9313e-05 | 0.70811 | 0.70813 | 0.56484 | 0.0015113 | 0.00051338 | 0.00063675 | 0.00038145 | 0.39998 | 0.0010702 | 0.00036354 | 0.0004509 | 0.00027012
TX | 48063 | DRY | 48063DRY | 24 | 14 | 0 | 0 | 14 | 0.002 | 10.02 | 0.0004635 | 1.3546 | 1.355 | 0.20339 | 0.00031098 | 0.00011867 | 6.543e-06 | 0.00010045 | 0.27561 | 0.00042139 | 0.00016081 | 8.866e-06 | 0.00013611
TX | 48063 | GAS | 48063GAS | 21 | 2 | 0 | 12.2556 | 14.2556 | 0.002 | 10.02 | 0.00040556 | 1.3793 | 1.3797 | 0.20339 | 0.00031098 | 0.00011867 | 6.543e-06 | 0.00010045 | 0.28062 | 0.00042906 | 0.00016373 | 9.0274e-06 | 0.00013859
TX | 48063 | OIL | 48063OIL | 90 | 129 | 145.3512 | 0 | 274.3512 | 0.002 | 10.02 | 0.0017381 | 26.545 | 26.5468 | 0.56484 | 0.0015113 | 0.00051338 | 0.00063675 | 0.00038145 | 14.9947 | 0.040119 | 0.013629 | 0.016904 | 0.010126
TX | 48065 | DRY | 48065DRY | 75 | 124 | 0 | 0 | 124 | 0.002 | 10.02 | 0.0014484 | 11.9977 | 11.9992 | 0.38995 | 8.4539e-05 | 0.00035449 | 4.1099e-05 | 0.00029524 | 4.679 | 0.0010144 | 0.0042536 | 0.00049315 | 0.0035426
TX | 48065 | GAS | 48065GAS | 437 | 199 | 0 | 338.8933 | 537.8933 | 0.002 | 10.02 | 0.0084396 | 52.0442 | 52.0527 | 0.38995 | 8.4539e-05 | 0.00035449 | 4.1099e-05 | 0.00029524 | 20.2977 | 0.0044005 | 0.018452 | 0.0021393 | 0.015368
TX | 48065 | OIL | 48065OIL | 1559 | 981 | 1685.8087 | 0 | 2666.8087 | 0.002 | 10.02 | 0.030108 | 258.0289 | 258.059 | 0.24926 | 0 | 0 | 0 | 0 | 64.3234 | 0 | 0 | 0 | 0
TX | 48067 | DRY | 48067DRY | 158 | 40 | 0 | 0 | 40 | 0.002 | 10.02 | 0.0030514 | 3.8702 | 3.8733 | 0.20339 | 0.00031098 | 0.00011867 | 6.543e-06 | 0.00010045 | 0.7878 | 0.0012045 | 0.00045965 | 2.5343e-05 | 0.00038906
TX | 48067 | GAS | 48067GAS | 46 | 63 | 0 | 58.0808 | 121.0808 | 0.002 | 10.02 | 0.00088838 | 11.7153 | 11.7161 | 0.20339 | 0.00031098 | 0.00011867 | 6.543e-06 | 0.00010045 | 2.383 | 0.0036435 | 0.0013904 | 7.6658e-05 | 0.0011769
TX | 48067 | OIL | 48067OIL | 601 | 386 | 655.0761 | 0 | 1041.0761 | 0.002 | 10.02 | 0.011607 | 100.73 | 100.7416 | 0.56484 | 0.0015113 | 0.00051338 | 0.00063675 | 0.00038145 | 56.903 | 0.15225 | 0.051719 | 0.064148 | 0.038428
TX | 48069 | DRY | 48069DRY | 4 | 5 | 0 | 0 | 5 | 0.002 | 10.02 | 7.725e-05 | 0.48378 | 0.48386 | 0.20339 | 0.00031098 | 0.00011867 | 6.543e-06 | 0.00010045 | 0.098413 | 0.00015047 | 5.742e-05 | 3.1658e-06 | 4.8602e-05
TX | 48069 | OIL | 48069OIL | 1 | 0 | 0.6637 | 0 | 0.6637 | 0.002 | 10.02 | 1.9313e-05 | 0.064217 | 0.064236 | 0.56484 | 0.0015113 | 0.00051338 | 0.00063675 | 0.00038145 | 0.036283 | 9.7078e-05 | 3.2978e-05 | 4.0903e-05 | 2.4503e-05
TX | 48071 | DRY | 48071DRY | 664 | 1447 | 0 | 0 | 1447 | 0.002 | 10.02 | 0.012824 | 140.0055 | 140.0183 | 0.20339 | 0.00031098 | 0.00011867 | 6.543e-06 | 0.00010045 | 28.4787 | 0.043543 | 0.016616 | 0.00091613 | 0.014064
TX | 48071 | GAS | 48071GAS | 437 | 352 | 0 | 420.4195 | 772.4195 | 0.002 | 10.02 | 0.0084396 | 74.736 | 74.7444 | 0.20339 | 0.00031098 | 0.00011867 | 6.543e-06 | 0.00010045 | 15.2025 | 0.023244 | 0.0088701 | 0.00048905 | 0.0075079
TX | 48071 | OIL | 48071OIL | 2703 | 1897 | 3053.0394 | 0 | 4950.0394 | 0.002 | 10.02 | 0.052202 | 478.9444 | 478.9966 | 0.56484 | 0.0015113 | 0.00051338 | 0.00063675 | 0.00038145 | 270.5569 | 0.72389 | 0.24591 | 0.305 | 0.18271
TX | 48073 | DRY | 48073DRY | 289 | 893 | 0 | 0 | 893 | 0.002 | 10.02 | 0.0055813 | 86.4028 | 86.4084 | 0.20339 | 0.00031098 | 0.00011867 | 6.543e-06 | 0.00010045 | 17.5748 | 0.026871 | 0.010254 | 0.00056537 | 0.0086795
TX | 48073 | GAS | 48073GAS | 133 | 139 | 0 | 144.9355 | 283.9355 | 0.002 | 10.02 | 0.0025686 | 27.4724 | 27.4749 | 0.20339 | 0.00031098 | 0.00011867 | 6.543e-06 | 0.00010045 | 5.5882 | 0.0085442 | 0.0032605 | 0.00017977 | 0.0027598
TX | 48073 | OIL | 48073OIL | 358 | 158 | 342.4714 | 0 | 500.4714 | 0.002 | 10.02 | 0.0069139 | 48.4234 | 48.4304 | 0.56484 | 0.0015113 | 0.00051338 | 0.00063675 | 0.00038145 | 27.3554 | 0.073191 | 0.024863 | 0.030838 | 0.018474
TX | 48075 | DRY | 48075DRY | 48 | 12 | 0 | 0 | 12 | 0.002 | 10.02 | 0.000927 | 1.1611 | 1.162 | 0.20339 | 0.00031098 | 0.00011867 | 6.543e-06 | 0.00010045 | 0.23634 | 0.00036136 | 0.0001379 | 7.6029e-06 | 0.00011672
TX | 48075 | OIL | 48075OIL | 15 | 1 | 10.6193 | 0 | 11.6193 | 0.002 | 10.02 | 0.00028969 | 1.1242 | 1.1245 | 0.56484 | 0.0015113 | 0.00051338 | 0.00063675 | 0.00038145 | 0.63517 | 0.0016994 | 0.0005773 | 0.00071604 | 0.00042895
TX | 48077 | DRY | 48077DRY | 559 | 49 | 0 | 0 | 49 | 0.002 | 10.02 | 0.010796 | 4.741 | 4.7518 | 0.20339 | 0.00031098 | 0.00011867 | 6.543e-06 | 0.00010045 | 0.96649 | 0.0014777 | 0.00056391 | 3.1091e-05 | 0.00047731
TX | 48077 | GAS | 48077GAS | 60 | 6 | 0 | 35.1682 | 41.1682 | 0.002 | 10.02 | 0.0011588 | 3.9833 | 3.9844 | 0.20339 | 0.00031098 | 0.00011867 | 6.543e-06 | 0.00010045 | 0.8104 | 0.0012391 | 0.00047284 | 2.607e-05 | 0.00040022
TX | 48077 | OIL | 48077OIL | 3842 | 1174 | 3329.1404 | 0 | 4503.1404 | 0.002 | 10.02 | 0.074199 | 435.7044 | 435.7786 | 0.56484 | 0.0015113 | 0.00051338 | 0.00063675 | 0.00038145 | 246.1456 | 0.65858 | 0.22372 | 0.27748 | 0.16623
TX | 48079 | DRY | 48079DRY | 362 | 65 | 0 | 0 | 65 | 0.002 | 10.02 | 0.0069911 | 6.2891 | 6.2961 | 0.28602 | 0 | 0 | 0 | 0 | 1.8008 | 0 | 0 | 0 | 0
TX | 48079 | GAS | 48079GAS | 110 | 45 | 0 | 82.5919 | 127.5919 | 0.002 | 10.02 | 0.0021244 | 12.3452 | 12.3474 | 0.28602 | 0 | 0 | 0 | 0 | 3.5316 | 0 | 0 | 0 | 0
TX | 48079 | OIL | 48079OIL | 2472 | 2268 | 3145.958 | 0 | 5413.958 | 0.002 | 10.02 | 0.047741 | 523.8312 | 523.8789 | 0.29063 | 0 | 0 | 0 | 0 | 152.2526 | 0 | 0 | 0 | 0
TX | 48081 | DRY | 48081DRY | 496 | 141 | 0 | 0 | 141 | 0.002 | 10.02 | 0.009579 | 13.6426 | 13.6521 | 0.28602 | 0 | 0 | 0 | 0 | 3.9048 | 0 | 0 | 0 | 0
TX | 48081 | GAS | 48081GAS | 57 | 25 | 0 | 43.6938 | 68.6938 | 0.002 | 10.02 | 0.0011008 | 6.6465 | 6.6476 | 0.28602 | 0 | 0 | 0 | 0 | 1.9014 | 0 | 0 | 0 | 0
TX | 48081 | OIL | 48081OIL | 1693 | 903 | 1722.9762 | 0 | 2625.9762 | 0.002 | 10.02 | 0.032696 | 254.0781 | 254.1108 | 0.29063 | 0 | 0 | 0 | 0 | 73.8511 | 0 | 0 | 0 | 0
TX | 48083 | DRY | 48083DRY | 814 | 90 | 0 | 0 | 90 | 0.002 | 10.02 | 0.01572 | 8.708 | 8.7237 | 0.20339 | 0.00031098 | 0.00011867 | 6.543e-06 | 0.00010045 | 1.7743 | 0.0027129 | 0.0010353 | 5.7079e-05 | 0.00087627
TX | 48083 | GAS | 48083GAS | 782 | 346 | 0 | 601.056 | 947.056 | 0.002 | 10.02 | 0.015102 | 91.633 | 91.6481 | 0.20339 | 0.00031098 | 0.00011867 | 6.543e-06 | 0.00010045 | 18.6405 | 0.028501 | 0.010876 | 0.00059965 | 0.0092058
TX | 48083 | OIL | 48083OIL | 3016 | 1149 | 2764.3281 | 0 | 3913.3281 | 0.002 | 10.02 | 0.058247 | 378.6367 | 378.6949 | 0.56484 | 0.0015113 | 0.00051338 | 0.00063675 | 0.00038145 | 213.9024 | 0.57231 | 0.19441 | 0.24114 | 0.14445
TX | 48085 | DRY | 48085DRY | 12 | 1 | 0 | 0 | 1 | 0.002 | 10.02 | 0.00023175 | 0.096756 | 0.096987 | 0.20339 | 0.00031098 | 0.00011867 | 6.543e-06 | 0.00010045 | 0.019727 | 3.0161e-05 | 1.151e-05 | 6.3458e-07 | 9.7421e-06
TX | 48087 | DRY | 48087DRY | 21 | 11 | 0 | 0 | 11 | 0.002 | 10.02 | 0.00040556 | 1.0643 | 1.0647 | 0.20339 | 0.00031098 | 0.00011867 | 6.543e-06 | 0.00010045 | 0.21656 | 0.00033111 | 0.00012635 | 6.9664e-06 | 0.00010695
TX | 48087 | GAS | 48087GAS | 104 | 83 | 0 | 99.6431 | 182.6431 | 0.002 | 10.02 | 0.0020085 | 17.6718 | 17.6738 | 0.20339 | 0.00031098 | 0.00011867 | 6.543e-06 | 0.00010045 | 3.5947 | 0.0054962 | 0.0020974 | 0.00011564 | 0.0017753
TX | 48087 | OIL | 48087OIL | 28 | 16 | 29.203 | 0 | 45.203 | 0.002 | 10.02 | 0.00054075 | 4.3736 | 4.3742 | 0.56484 | 0.0015113 | 0.00051338 | 0.00063675 | 0.00038145 | 2.4707 | 0.0066106 | 0.0022456 | 0.0027853 | 0.0016685
TX | 48089 | DRY | 48089DRY | 666 | 295 | 0 | 0 | 295 | 0.002 | 10.02 | 0.012862 | 28.5429 | 28.5558 | 0.20339 | 0.00031098 | 0.00011867 | 6.543e-06 | 0.00010045 | 5.808 | 0.0088803 | 0.0033888 | 0.00018684 | 0.0028683
TX | 48089 | GAS | 48089GAS | 1334 | 296 | 0 | 868.5472 | 1164.5472 | 0.002 | 10.02 | 0.025763 | 112.6765 | 112.7023 | 0.20339 | 0.00031098 | 0.00011867 | 6.543e-06 | 0.00010045 | 22.9228 | 0.035048 | 0.013375 | 0.00073741 | 0.011321
TX | 48089 | OIL | 48089OIL | 1144 | 671 | 1204.6232 | 0 | 1875.6232 | 0.002 | 10.02 | 0.022094 | 181.4772 | 181.4993 | 0.56484 | 0.0015113 | 0.00051338 | 0.00063675 | 0.00038145 | 102.5182 | 0.27429 | 0.093178 | 0.11557 | 0.069233
TX | 48091 | DRY | 48091DRY | 0 | 2 | 0 | 0 | 2 | 0.002 | 10.02 | 0 | 0.19351 | 0.19351 | 0.20339 | 0.00031098 | 0.00011867 | 6.543e-06 | 0.00010045 | 0.039359 | 6.0178e-05 | 2.2964e-05 | 1.2661e-06 | 1.9438e-05
TX | 48093 | DRY | 48093DRY | 181 | 24 | 0 | 0 | 24 | 0.002 | 10.02 | 0.0034956 | 2.3221 | 2.3256 | 0.20339 | 0.00031098 | 0.00011867 | 6.543e-06 | 0.00010045 | 0.47302 | 0.00072323 | 0.00027599 | 1.5216e-05 | 0.0002336
TX | 48093 | GAS | 48093GAS | 176 | 72 | 0 | 132.1471 | 204.1471 | 0.002 | 10.02 | 0.003399 | 19.7524 | 19.7558 | 0.20339 | 0.00031098 | 0.00011867 | 6.543e-06 | 0.00010045 | 4.0182 | 0.0061437 | 0.0023445 | 0.00012926 | 0.0019844
TX | 48093 | OIL | 48093OIL | 430 | 179 | 404.1959 | 0 | 583.1959 | 0.002 | 10.02 | 0.0083044 | 56.4275 | 56.4358 | 0.56484 | 0.0015113 | 0.00051338 | 0.00063675 | 0.00038145 | 31.8773 | 0.085289 | 0.028973 | 0.035936 | 0.021528
TX | 48095 | DRY | 48095DRY | 990 | 88 | 0 | 0 | 88 | 0.002 | 10.02 | 0.019119 | 8.5145 | 8.5336 | 0.20339 | 0.00031098 | 0.00011867 | 6.543e-06 | 0.00010045 | 1.7357 | 0.0026538 | 0.0010127 | 5.5835e-05 | 0.00085718
TX | 48095 | GAS | 48095GAS | 191 | 88 | 0 | 148.6654 | 236.6654 | 0.002 | 10.02 | 0.0036887 | 22.8987 | 22.9024 | 0.20339 | 0.00031098 | 0.00011867 | 6.543e-06 | 0.00010045 | 4.6582 | 0.0071222 | 0.0027179 | 0.00014985 | 0.0023005
TX | 48095 | OIL | 48095OIL | 718 | 303 | 677.642 | 0 | 980.642 | 0.002 | 10.02 | 0.013866 | 94.8827 | 94.8965 | 0.56484 | 0.0015113 | 0.00051338 | 0.00063675 | 0.00038145 | 53.6015 | 0.14341 | 0.048718 | 0.060426 | 0.036198
TX | 48097 | DRY | 48097DRY | 575 | 23 | 0 | 0 | 23 | 0.002 | 10.02 | 0.011105 | 2.2254 | 2.2365 | 0.20339 | 0.00031098 | 0.00011867 | 6.543e-06 | 0.00010045 | 0.45488 | 0.0006955 | 0.00026541 | 1.4633e-05 | 0.00022465
TX | 48097 | GAS | 48097GAS | 3 | 20 | 0 | 12.2556 | 32.2556 | 0.002 | 10.02 | 5.7938e-05 | 3.1209 | 3.121 | 0.20339 | 0.00031098 | 0.00011867 | 6.543e-06 | 0.00010045 | 0.63478 | 0.00097056 | 0.00037037 | 2.042e-05 | 0.00031349
TX | 48097 | OIL | 48097OIL | 3658 | 2465 | 4063.861 | 0 | 6528.861 | 0.002 | 10.02 | 0.070645 | 631.7043 | 631.775 | 0.56484 | 0.0015113 | 0.00051338 | 0.00063675 | 0.00038145 | 356.8524 | 0.95478 | 0.32434 | 0.40229 | 0.24099
TX | 48099 | DRY | 48099DRY | 8 | 4 | 0 | 0 | 4 | 0.002 | 10.02 | 0.0001545 | 0.38702 | 0.38718 | 0.20339 | 0.00031098 | 0.00011867 | 6.543e-06 | 0.00010045 | 0.078749 | 0.0001204 | 4.5947e-05 | 2.5333e-06 | 3.8891e-05
TX | 48099 | GAS | 48099GAS | 12 | 2 | 0 | 7.4599 | 9.4599 | 0.002 | 10.02 | 0.00023175 | 0.9153 | 0.91553 | 0.20339 | 0.00031098 | 0.00011867 | 6.543e-06 | 0.00010045 | 0.18621 | 0.00028471 | 0.00010865 | 5.9903e-06 | 9.1963e-05
TX | 48099 | OIL | 48099OIL | 4 | 0 | 2.6548 | 0 | 2.6548 | 0.002 | 10.02 | 7.725e-05 | 0.25687 | 0.25695 | 0.56484 | 0.0015113 | 0.00051338 | 0.00063675 | 0.00038145 | 0.14513 | 0.00038831 | 0.00013191 | 0.00016361 | 9.8013e-05
TX | 48101 | DRY | 48101DRY | 268 | 71 | 0 | 0 | 71 | 0.002 | 10.02 | 0.0051758 | 6.8697 | 6.8748 | 0.20339 | 0.00031098 | 0.00011867 | 6.543e-06 | 0.00010045 | 1.3983 | 0.0021379 | 0.00081585 | 4.4982e-05 | 0.00069056
TX | 48101 | GAS | 48101GAS | 49 | 25 | 0 | 39.431 | 64.431 | 0.002 | 10.02 | 0.00094631 | 6.2341 | 6.235 | 0.20339 | 0.00031098 | 0.00011867 | 6.543e-06 | 0.00010045 | 1.2682 | 0.001939 | 0.00073992 | 4.0795e-05 | 0.00062629
TX | 48101 | OIL | 48101OIL | 97 | 61 | 104.8653 | 0 | 165.8653 | 0.002 | 10.02 | 0.0018733 | 16.0484 | 16.0503 | 0.56484 | 0.0015113 | 0.00051338 | 0.00063675 | 0.00038145 | 9.0659 | 0.024256 | 0.0082399 | 0.01022 | 0.0061224
TX | 48103 | DRY | 48103DRY | 1363 | 223 | 0 | 0 | 223 | 0.002 | 10.02 | 0.026323 | 21.5765 | 21.6028 | 0.28602 | 0 | 0 | 0 | 0 | 6.1789 | 0 | 0 | 0 | 0
TX | 48103 | GAS | 48103GAS | 208 | 232 | 0 | 234.4545 | 466.4545 | 0.002 | 10.02 | 0.004017 | 45.1321 | 45.1361 | 0.28602 | 0 | 0 | 0 | 0 | 12.91 | 0 | 0 | 0 | 0
TX | 48103 | OIL | 48103OIL | 5762 | 5506 | 7478.6192 | 0 | 12984.6192 | 0.002 | 10.02 | 0.11128 | 1256.3356 | 1256.4469 | 0.29063 | 0 | 0 | 0 | 0 | 365.1555 | 0 | 0 | 0 | 0
TX | 48105 | DRY | 48105DRY | 939 | 149 | 0 | 0 | 149 | 0.002 | 10.02 | 0.018134 | 14.4166 | 14.4347 | 0.28602 | 0 | 0 | 0 | 0 | 4.1287 | 0 | 0 | 0 | 0
TX | 48105 | GAS | 48105GAS | 909 | 489 | 0 | 744.9257 | 1233.9257 | 0.002 | 10.02 | 0.017555 | 119.3893 | 119.4069 | 0.28602 | 0 | 0 | 0 | 0 | 34.1533 | 0 | 0 | 0 | 0
TX | 48105 | OIL | 48105OIL | 2572 | 1947 | 2999.2794 | 0 | 4946.2794 | 0.002 | 10.02 | 0.049672 | 478.5806 | 478.6303 | 0.29063 | 0 | 0 | 0 | 0 | 139.1022 | 0 | 0 | 0 | 0
TX | 48107 | DRY | 48107DRY | 66 | 37 | 0 | 0 | 37 | 0.002 | 10.02 | 0.0012746 | 3.58 | 3.5812 | 0.28602 | 0 | 0 | 0 | 0 | 1.0243 | 0 | 0 | 0 | 0
TX | 48107 | OIL | 48107OIL | 495 | 1046 | 1022.7682 | 0 | 2068.7682 | 0.002 | 10.02 | 0.0095597 | 200.1651 | 200.1746 | 0.29063 | 0 | 0 | 0 | 0 | 58.1759 | 0 | 0 | 0 | 0
TX | 48109 | DRY | 48109DRY | 566 | 278 | 0 | 0 | 278 | 0.002 | 10.02 | 0.010931 | 26.8981 | 26.909 | 0.28602 | 0 | 0 | 0 | 0 | 7.6966 | 0 | 0 | 0 | 0
TX | 48109 | GAS | 48109GAS | 127 | 54 | 0 | 96.446 | 150.446 | 0.002 | 10.02 | 0.0024527 | 14.5565 | 14.559 | 0.28602 | 0 | 0 | 0 | 0 | 4.1642 | 0 | 0 | 0 | 0
TX | 48109 | OIL | 48109OIL | 433 | 237 | 444.6818 | 0 | 681.6818 | 0.002 | 10.02 | 0.0083623 | 65.9566 | 65.9649 | 0.29063 | 0 | 0 | 0 | 0 | 19.1711 | 0 | 0 | 0 | 0
TX | 48111 | DRY | 48111DRY | 10 | 7 | 0 | 0 | 7 | 0.002 | 10.02 | 0.00019313 | 0.67729 | 0.67748 | 0.20339 | 0.00031098 | 0.00011867 | 6.543e-06 | 0.00010045 | 0.13779 | 0.00021068 | 8.0398e-05 | 4.4327e-06 | 6.8051e-05
TX | 48111 | GAS | 48111GAS | 13 | 6 | 0 | 10.1242 | 16.1242 | 0.002 | 10.02 | 0.00025106 | 1.5601 | 1.5604 | 0.20339 | 0.00031098 | 0.00011867 | 6.543e-06 | 0.00010045 | 0.31736 | 0.00048524 | 0.00018517 | 1.0209e-05 | 0.00015673
TX | 48111 | OIL | 48111OIL | 2 | 1 | 1.9911 | 0 | 2.9911 | 0.002 | 10.02 | 3.8625e-05 | 0.28941 | 0.28945 | 0.56484 | 0.0015113 | 0.00051338 | 0.00063675 | 0.00038145 | 0.16349 | 0.00043743 | 0.0001486 | 0.00018431 | 0.00011041
TX | 48113 | DRY | 48113DRY | 1 | 8 | 0 | 0 | 8 | 0.002 | 10.02 | 1.9313e-05 | 0.77405 | 0.77406 | 0.20339 | 0.00031098 | 0.00011867 | 6.543e-06 | 0.00010045 | 0.15744 | 0.00024072 | 9.186e-05 | 5.0647e-06 | 7.7753e-05
TX | 48113 | GAS | 48113GAS | 18 | 8 | 0 | 13.8541 | 21.8541 | 0.002 | 10.02 | 0.00034763 | 2.1145 | 2.1149 | 0.20339 | 0.00031098 | 0.00011867 | 6.543e-06 | 0.00010045 | 0.43015 | 0.00065768 | 0.00025098 | 1.3837e-05 | 0.00021243
TX | 48113 | OIL | 48113OIL | 2 | 0 | 1.3274 | 0 | 1.3274 | 0.002 | 10.02 | 3.8625e-05 | 0.12843 | 0.12847 | 0.56484 | 0.0015113 | 0.00051338 | 0.00063675 | 0.00038145 | 0.072567 | 0.00019416 | 6.5955e-05 | 8.1806e-05 | 4.9006e-05
TX | 48115 | DRY | 48115DRY | 784 | 65 | 0 | 0 | 65 | 0.002 | 10.02 | 0.015141 | 6.2891 | 6.3043 | 0.28602 | 0 | 0 | 0 | 0 | 1.8032 | 0 | 0 | 0 | 0
TX | 48115 | GAS | 48115GAS | 2 | 1 | 0 | 1.5986 | 2.5986 | 0.002 | 10.02 | 3.8625e-05 | 0.25142 | 0.25146 | 0.28602 | 0 | 0 | 0 | 0 | 0.071925 | 0 | 0 | 0 | 0
TX | 48115 | OIL | 48115OIL | 1802 | 1643 | 2286.4611 | 0 | 3929.4611 | 0.002 | 10.02 | 0.034801 | 380.1977 | 380.2325 | 0.29063 | 0 | 0 | 0 | 0 | 110.5053 | 0 | 0 | 0 | 0
TX | 48117 | DRY | 48117DRY | 12 | 4 | 0 | 0 | 4 | 0.002 | 10.02 | 0.00023175 | 0.38702 | 0.38725 | 0.20339 | 0.00031098 | 0.00011867 | 6.543e-06 | 0.00010045 | 0.078765 | 0.00012043 | 4.5956e-05 | 2.5338e-06 | 3.8899e-05
TX | 48119 | DRY | 48119DRY | 15 | 47 | 0 | 0 | 47 | 0.002 | 10.02 | 0.00028969 | 4.5475 | 4.5478 | 0.20339 | 0.00031098 | 0.00011867 | 6.543e-06 | 0.00010045 | 0.92499 | 0.0014143 | 0.0005397 | 2.9756e-05 | 0.00045681
TX | 48119 | OIL | 48119OIL | 2 | 3 | 3.3185 | 0 | 6.3185 | 0.002 | 10.02 | 3.8625e-05 | 0.61135 | 0.61139 | 0.56484 | 0.0015113 | 0.00051338 | 0.00063675 | 0.00038145 | 0.34534 | 0.00092397 | 0.00031387 | 0.00038931 | 0.00023322
TX | 48121 | DRY | 48121DRY | 53 | 12 | 0 | 0 | 12 | 0.002 | 10.02 | 0.0010236 | 1.1611 | 1.1621 | 0.20339 | 0.00031098 | 0.00011867 | 6.543e-06 | 0.00010045 | 0.23636 | 0.00036139 | 0.00013791 | 7.6035e-06 | 0.00011673
TX | 48121 | GAS | 48121GAS | 441 | 317 | 0 | 403.9011 | 720.9011 | 0.002 | 10.02 | 0.0085168 | 69.7513 | 69.7598 | 0.20339 | 0.00031098 | 0.00011867 | 6.543e-06 | 0.00010045 | 14.1886 | 0.021694 | 0.0082786 | 0.00045643 | 0.0070072
TX | 48121 | OIL | 48121OIL | 174 | 97 | 179.8638 | 0 | 276.8638 | 0.002 | 10.02 | 0.0033604 | 26.7881 | 26.7915 | 0.56484 | 0.0015113 | 0.00051338 | 0.00063675 | 0.00038145 | 15.1329 | 0.040489 | 0.013754 | 0.01706 | 0.01022
TX | 48123 | DRY | 48123DRY | 478 | 599 | 0 | 0 | 599 | 0.002 | 10.02 | 0.0092314 | 57.9566 | 57.9659 | 0.20339 | 0.00031098 | 0.00011867 | 6.543e-06 | 0.00010045 | 11.7898 | 0.018026 | 0.0068789 | 0.00037927 | 0.0058225
TX | 48123 | GAS | 48123GAS | 691 | 296 | 0 | 525.924 | 821.924 | 0.002 | 10.02 | 0.013345 | 79.5258 | 79.5392 | 0.20339 | 0.00031098 | 0.00011867 | 6.543e-06 | 0.00010045 | 16.1777 | 0.024735 | 0.0094391 | 0.00052042 | 0.0079895
TX | 48123 | OIL | 48123OIL | 1115 | 493 | 1067.2364 | 0 | 1560.2364 | 0.002 | 10.02 | 0.021533 | 150.9617 | 150.9833 | 0.56484 | 0.0015113 | 0.00051338 | 0.00063675 | 0.00038145 | 85.2815 | 0.22818 | 0.077511 | 0.096139 | 0.057593
TX | 48125 | DRY | 48125DRY | 664 | 62 | 0 | 0 | 62 | 0.002 | 10.02 | 0.012824 | 5.9989 | 6.0117 | 0.28602 | 0 | 0 | 0 | 0 | 1.7195 | 0 | 0 | 0 | 0
TX | 48125 | OIL | 48125OIL | 243 | 230 | 313.9321 | 0 | 543.9321 | 0.002 | 10.02 | 0.0046929 | 52.6285 | 52.6332 | 0.29063 | 0 | 0 | 0 | 0 | 15.2966 | 0 | 0 | 0 | 0
TX | 48125 | GAS | 48125GAS | 0 | 2 | 0 | 1.0657 | 3.0657 | 0.002 | 10.02 | 0 | 0.29662 | 0.29662 | 0.28602 | 0 | 0 | 0 | 0 | 0.084842 | 0 | 0 | 0 | 0
TX | 48127 | DRY | 48127DRY | 675 | 299 | 0 | 0 | 299 | 0.002 | 10.02 | 0.013036 | 28.9299 | 28.943 | 0.20339 | 0.00031098 | 0.00011867 | 6.543e-06 | 0.00010045 | 5.8868 | 0.0090007 | 0.0034347 | 0.00018937 | 0.0029072
TX | 48127 | GAS | 48127GAS | 432 | 169 | 0 | 320.2435 | 489.2435 | 0.002 | 10.02 | 0.008343 | 47.3371 | 47.3454 | 0.20339 | 0.00031098 | 0.00011867 | 6.543e-06 | 0.00010045 | 9.6297 | 0.014724 | 0.0056186 | 0.00030978 | 0.0047557
TX | 48127 | OIL | 48127OIL | 1969 | 1100 | 2036.9083 | 0 | 3136.9083 | 0.002 | 10.02 | 0.038026 | 303.5137 | 303.5517 | 0.56484 | 0.0015113 | 0.00051338 | 0.00063675 | 0.00038145 | 171.4584 | 0.45875 | 0.15584 | 0.19329 | 0.11579
TX | 48129 | DRY | 48129DRY | 6 | 3 | 0 | 0 | 3 | 0.002 | 10.02 | 0.00011588 | 0.29027 | 0.29038 | 0.20339 | 0.00031098 | 0.00011867 | 6.543e-06 | 0.00010045 | 0.059062 | 9.0304e-05 | 3.446e-05 | 1.9e-06 | 2.9168e-05
TX | 48129 | GAS | 48129GAS | 0 | 5 | 0 | 2.6643 | 7.6643 | 0.002 | 10.02 | 0 | 0.74156 | 0.74156 | 0.20339 | 0.00031098 | 0.00011867 | 6.543e-06 | 0.00010045 | 0.15083 | 0.00023061 | 8.8003e-05 | 4.852e-06 | 7.4488e-05
TX | 48129 | OIL | 48129OIL | 0 | 1 | 0.6637 | 0 | 1.6637 | 0.002 | 10.02 | 0 | 0.16097 | 0.16097 | 0.56484 | 0.0015113 | 0.00051338 | 0.00063675 | 0.00038145 | 0.090924 | 0.00024327 | 8.264e-05 | 0.0001025 | 6.1403e-05
TX | 48131 | DRY | 48131DRY | 1293 | 5928 | 0 | 0 | 5928 | 0.002 | 10.02 | 0.024971 | 573.5676 | 573.5926 | 0.20339 | 0.00031098 | 0.00011867 | 6.543e-06 | 0.00010045 | 116.6645 | 0.17838 | 0.06807 | 0.003753 | 0.057616
TX | 48131 | GAS | 48131GAS | 1914 | 810 | 0 | 1451.4862 | 2261.4862 | 0.002 | 10.02 | 0.036964 | 218.8116 | 218.8486 | 0.20339 | 0.00031098 | 0.00011867 | 6.543e-06 | 0.00010045 | 44.5122 | 0.068058 | 0.025971 | 0.0014319 | 0.021983
TX | 48131 | OIL | 48131OIL | 5843 | 1783 | 5061.4084 | 0 | 6844.4084 | 0.002 | 10.02 | 0.11284 | 662.2354 | 662.3482 | 0.56484 | 0.0015113 | 0.00051338 | 0.00063675 | 0.00038145 | 374.1214 | 1.001 | 0.34003 | 0.42175 | 0.25265
TX | 48133 | DRY | 48133DRY | 850 | 76 | 0 | 0 | 76 | 0.002 | 10.02 | 0.016416 | 7.3534 | 7.3698 | 0.20339 | 0.00031098 | 0.00011867 | 6.543e-06 | 0.00010045 | 1.499 | 0.0022919 | 0.0008746 | 4.8221e-05 | 0.00074028
TX | 48133 | GAS | 48133GAS | 805 | 416 | 0 | 650.6111 | 1066.6111 | 0.002 | 10.02 | 0.015547 | 103.2007 | 103.2162 | 0.20339 | 0.00031098 | 0.00011867 | 6.543e-06 | 0.00010045 | 20.9934 | 0.032098 | 0.012249 | 0.00067534 | 0.010368
TX | 48133 | OIL | 48133OIL | 3738 | 2040 | 3834.883 | 0 | 5874.883 | 0.002 | 10.02 | 0.07219 | 568.4283 | 568.5005 | 0.56484 | 0.0015113 | 0.00051338 | 0.00063675 | 0.00038145 | 321.1123 | 0.85915 | 0.29186 | 0.36199 | 0.21686
TX | 48135 | DRY | 48135DRY | 1075 | 353 | 0 | 0 | 353 | 0.002 | 10.02 | 0.020761 | 34.1548 | 34.1755 | 0.28602 | 0 | 0 | 0 | 0 | 9.775 | 0 | 0 | 0 | 0
TX | 48135 | GAS | 48135GAS | 290 | 210 | 0 | 266.4255 | 476.4255 | 0.002 | 10.02 | 0.0056006 | 46.0969 | 46.1025 | 0.28602 | 0 | 0 | 0 | 0 | 13.1864 | 0 | 0 | 0 | 0
TX | 48135 | OIL | 48135OIL | 9347 | 11285 | 13693.5456 | 0 | 24978.5456 | 0.002 | 10.02 | 0.18051 | 2416.816 | 2416.9965 | 0.29063 | 0 | 0 | 0 | 0 | 702.4408 | 0 | 0 | 0 | 0
TX | 48137 | DRY | 48137DRY | 272 | 118 | 0 | 0 | 118 | 0.002 | 10.02 | 0.005253 | 11.4172 | 11.4224 | 0.28602 | 0 | 0 | 0 | 0 | 3.2671 | 0 | 0 | 0 | 0
TX | 48137 | GAS | 48137GAS | 383 | 351 | 0 | 391.1127 | 742.1127 | 0.002 | 10.02 | 0.0073967 | 71.8036 | 71.811 | 0.28602 | 0 | 0 | 0 | 0 | 20.5397 | 0 | 0 | 0 | 0
TX | 48137 | OIL | 48137OIL | 171 | 267 | 290.7025 | 0 | 557.7025 | 0.002 | 10.02 | 0.0033024 | 53.9609 | 53.9642 | 0.29063 | 0 | 0 | 0 | 0 | 15.6834 | 0 | 0 | 0 | 0
TX | 48139 | DRY | 48139DRY | 52 | 7 | 0 | 0 | 7 | 0.002 | 10.02 | 0.0010043 | 0.67729 | 0.67829 | 0.20339 | 0.00031098 | 0.00011867 | 6.543e-06 | 0.00010045 | 0.13796 | 0.00021094 | 8.0495e-05 | 4.438e-06 | 6.8133e-05
TX | 48139 | GAS | 48139GAS | 24 | 21 | 0 | 23.9783 | 44.9783 | 0.002 | 10.02 | 0.0004635 | 4.3519 | 4.3524 | 0.20339 | 0.00031098 | 0.00011867 | 6.543e-06 | 0.00010045 | 0.88524 | 0.0013535 | 0.00051651 | 2.8477e-05 | 0.00043718
TX | 48139 | OIL | 48139OIL | 559 | 90 | 430.744 | 0 | 520.744 | 0.002 | 10.02 | 0.010796 | 50.3849 | 50.3957 | 0.56484 | 0.0015113 | 0.00051338 | 0.00063675 | 0.00038145 | 28.4656 | 0.076161 | 0.025872 | 0.03209 | 0.019224
TX | 48141 | DRY | 48141DRY | 8 | 5 | 0 | 0 | 5 | 0.002 | 10.02 | 0.0001545 | 0.48378 | 0.48393 | 0.28602 | 0 | 0 | 0 | 0 | 0.13842 | 0 | 0 | 0 | 0
TX | 48143 | DRY | 48143DRY | 114 | 7 | 0 | 0 | 7 | 0.002 | 10.02 | 0.0022016 | 0.67729 | 0.67949 | 0.20339 | 0.00031098 | 0.00011867 | 6.543e-06 | 0.00010045 | 0.1382 | 0.00021131 | 8.0637e-05 | 4.4459e-06 | 6.8253e-05
TX | 48143 | GAS | 48143GAS | 482 | 242 | 0 | 385.7841 | 627.7841 | 0.002 | 10.02 | 0.0093086 | 60.7417 | 60.751 | 0.20339 | 0.00031098 | 0.00011867 | 6.543e-06 | 0.00010045 | 12.3563 | 0.018892 | 0.0072095 | 0.00039749 | 0.0061023
TX | 48143 | OIL | 48143OIL | 92 | 77 | 112.166 | 0 | 189.166 | 0.002 | 10.02 | 0.0017768 | 18.3029 | 18.3047 | 0.56484 | 0.0015113 | 0.00051338 | 0.00063675 | 0.00038145 | 10.3392 | 0.027663 | 0.0093972 | 0.011656 | 0.0069824
TX | 48145 | DRY | 48145DRY | 188 | 17 | 0 | 0 | 17 | 0.002 | 10.02 | 0.0036308 | 1.6448 | 1.6485 | 0.20339 | 0.00031098 | 0.00011867 | 6.543e-06 | 0.00010045 | 0.33529 | 0.00051264 | 0.00019563 | 1.0786e-05 | 0.00016558
TX | 48145 | GAS | 48145GAS | 9 | 1 | 0 | 5.3285 | 6.3285 | 0.002 | 10.02 | 0.00017381 | 0.61232 | 0.61249 | 0.20339 | 0.00031098 | 0.00011867 | 6.543e-06 | 0.00010045 | 0.12458 | 0.00019047 | 7.2686e-05 | 4.0075e-06 | 6.1523e-05
TX | 48145 | OIL | 48145OIL | 244 | 73 | 210.3942 | 0 | 283.3942 | 0.002 | 10.02 | 0.0047123 | 27.42 | 27.4247 | 0.56484 | 0.0015113 | 0.00051338 | 0.00063675 | 0.00038145 | 15.4906 | 0.041446 | 0.014079 | 0.017463 | 0.010461
TX | 48147 | DRY | 48147DRY | 14 | 1 | 0 | 0 | 1 | 0.002 | 10.02 | 0.00027038 | 0.096756 | 0.097026 | 0.20339 | 0.00031098 | 0.00011867 | 6.543e-06 | 0.00010045 | 0.019734 | 3.0173e-05 | 1.1514e-05 | 6.3484e-07 | 9.746e-06
TX | 48147 | OIL | 48147OIL | 4 | 2 | 3.9822 | 0 | 5.9822 | 0.002 | 10.02 | 7.725e-05 | 0.57881 | 0.57889 | 0.56484 | 0.0015113 | 0.00051338 | 0.00063675 | 0.00038145 | 0.32698 | 0.00087486 | 0.00029719 | 0.00036861 | 0.00022082
TX | 48149 | DRY | 48149DRY | 255 | 42 | 0 | 0 | 42 | 0.002 | 10.02 | 0.0049247 | 4.0637 | 4.0687 | 0.20339 | 0.00031098 | 0.00011867 | 6.543e-06 | 0.00010045 | 0.82754 | 0.0012653 | 0.00048284 | 2.6621e-05 | 0.00040869
TX | 48149 | GAS | 48149GAS | 146 | 29 | 0 | 93.2489 | 122.2489 | 0.002 | 10.02 | 0.0028196 | 11.8283 | 11.8311 | 0.20339 | 0.00031098 | 0.00011867 | 6.543e-06 | 0.00010045 | 2.4064 | 0.0036792 | 0.001404 | 7.741e-05 | 0.0011884
TX | 48149 | OIL | 48149OIL | 2056 | 525 | 1713.0206 | 0 | 2238.0206 | 0.002 | 10.02 | 0.039707 | 216.5412 | 216.5809 | 0.56484 | 0.0015113 | 0.00051338 | 0.00063675 | 0.00038145 | 122.3338 | 0.32731 | 0.11119 | 0.13791 | 0.082615
TX | 48151 | DRY | 48151DRY | 571 | 91 | 0 | 0 | 91 | 0.002 | 10.02 | 0.011027 | 8.8048 | 8.8158 | 0.28602 | 0 | 0 | 0 | 0 | 2.5215 | 0 | 0 | 0 | 0
TX | 48151 | GAS | 48151GAS | 44 | 11 | 0 | 29.3068 | 40.3068 | 0.002 | 10.02 | 0.00084975 | 3.8999 | 3.9008 | 0.28602 | 0 | 0 | 0 | 0 | 1.1157 | 0 | 0 | 0 | 0
TX | 48151 | OIL | 48151OIL | 2066 | 768 | 1880.9378 | 0 | 2648.9378 | 0.002 | 10.02 | 0.0399 | 256.2998 | 256.3397 | 0.29063 | 0 | 0 | 0 | 0 | 74.4988 | 0 | 0 | 0 | 0
TX | 48153 | DRY | 48153DRY | 24 | 20 | 0 | 0 | 20 | 0.002 | 10.02 | 0.0004635 | 1.9351 | 1.9356 | 0.20339 | 0.00031098 | 0.00011867 | 6.543e-06 | 0.00010045 | 0.39368 | 0.00060193 | 0.0002297 | 1.2664e-05 | 0.00019442
TX | 48153 | GAS | 48153GAS | 3 | 1 | 0 | 2.1314 | 3.1314 | 0.002 | 10.02 | 5.7938e-05 | 0.30298 | 0.30304 | 0.20339 | 0.00031098 | 0.00011867 | 6.543e-06 | 0.00010045 | 0.061636 | 9.4239e-05 | 3.5962e-05 | 1.9828e-06 | 3.0439e-05
TX | 48153 | OIL | 48153OIL | 21 | 7 | 18.5837 | 0 | 25.5837 | 0.002 | 10.02 | 0.00040556 | 2.4754 | 2.4758 | 0.56484 | 0.0015113 | 0.00051338 | 0.00063675 | 0.00038145 | 1.3984 | 0.0037416 | 0.001271 | 0.0015765 | 0.00094439
TX | 48155 | DRY | 48155DRY | 126 | 2 | 0 | 0 | 2 | 0.002 | 10.02 | 0.0024334 | 0.19351 | 0.19594 | 0.20339 | 0.00031098 | 0.00011867 | 6.543e-06 | 0.00010045 | 0.039854 | 6.0935e-05 | 2.3253e-05 | 1.2821e-06 | 1.9682e-05
TX | 48155 | GAS | 48155GAS | 15 | 7 | 0 | 11.7227 | 18.7227 | 0.002 | 10.02 | 0.00028969 | 1.8115 | 1.8118 | 0.20339 | 0.00031098 | 0.00011867 | 6.543e-06 | 0.00010045 | 0.36851 | 0.00056344 | 0.00021501 | 1.1855e-05 | 0.00018199
TX | 48155 | OIL | 48155OIL | 197 | 117 | 208.4031 | 0 | 325.4031 | 0.002 | 10.02 | 0.0038046 | 31.4846 | 31.4884 | 0.56484 | 0.0015113 | 0.00051338 | 0.00063675 | 0.00038145 | 17.7859 | 0.047587 | 0.016165 | 0.02005 | 0.012011
TX | 48157 | DRY | 48157DRY | 541 | 742 | 0 | 0 | 742 | 0.002 | 10.02 | 0.010448 | 71.7927 | 71.8032 | 0.20339 | 0.00031098 | 0.00011867 | 6.543e-06 | 0.00010045 | 14.6042 | 0.022329 | 0.008521 | 0.0004698 | 0.0072124
TX | 48157 | GAS | 48157GAS | 495 | 156 | 0 | 346.886 | 502.886 | 0.002 | 10.02 | 0.0095597 | 48.6571 | 48.6666 | 0.20339 | 0.00031098 | 0.00011867 | 6.543e-06 | 0.00010045 | 9.8984 | 0.015134 | 0.0057754 | 0.00031842 | 0.0048884
TX | 48157 | OIL | 48157OIL | 1889 | 1535 | 2272.5233 | 0 | 3807.5233 | 0.002 | 10.02 | 0.036481 | 368.3995 | 368.436 | 0.56484 | 0.0015113 | 0.00051338 | 0.00063675 | 0.00038145 | 208.1077 | 0.5568 | 0.18915 | 0.2346 | 0.14054
TX | 48159 | DRY | 48159DRY | 78 | 16 | 0 | 0 | 16 | 0.002 | 10.02 | 0.0015064 | 1.5481 | 1.5496 | 0.20339 | 0.00031098 | 0.00011867 | 6.543e-06 | 0.00010045 | 0.31518 | 0.00048189 | 0.00018389 | 1.0139e-05 | 0.00015565
TX | 48159 | GAS | 48159GAS | 18 | 7 | 0 | 13.3213 | 20.3213 | 0.002 | 10.02 | 0.00034763 | 1.9662 | 1.9665 | 0.20339 | 0.00031098 | 0.00011867 | 6.543e-06 | 0.00010045 | 0.39998 | 0.00061156 | 0.00023337 | 1.2867e-05 | 0.00019753
TX | 48159 | OIL | 48159OIL | 543 | 361 | 599.9886 | 0 | 960.9886 | 0.002 | 10.02 | 0.010487 | 92.9811 | 92.9916 | 0.56484 | 0.0015113 | 0.00051338 | 0.00063675 | 0.00038145 | 52.5255 | 0.14053 | 0.04774 | 0.059213 | 0.035472
TX | 48161 | DRY | 48161DRY | 224 | 381 | 0 | 0 | 381 | 0.002 | 10.02 | 0.004326 | 36.8639 | 36.8682 | 0.20339 | 0.00031098 | 0.00011867 | 6.543e-06 | 0.00010045 | 7.4987 | 0.011465 | 0.0043752 | 0.00024123 | 0.0037033
TX | 48161 | GAS | 48161GAS | 682 | 642 | 0 | 705.4948 | 1347.4948 | 0.002 | 10.02 | 0.013171 | 130.3778 | 130.3909 | 0.20339 | 0.00031098 | 0.00011867 | 6.543e-06 | 0.00010045 | 26.5205 | 0.040549 | 0.015474 | 0.00085314 | 0.013097
TX | 48161 | OIL | 48161OIL | 276 | 173 | 298.0032 | 0 | 471.0032 | 0.002 | 10.02 | 0.0053303 | 45.5722 | 45.5776 | 0.56484 | 0.0015113 | 0.00051338 | 0.00063675 | 0.00038145 | 25.7441 | 0.06888 | 0.023399 | 0.029022 | 0.017386
TX | 48163 | DRY | 48163DRY | 607 | 131 | 0 | 0 | 131 | 0.002 | 10.02 | 0.011723 | 12.675 | 12.6867 | 0.20339 | 0.00031098 | 0.00011867 | 6.543e-06 | 0.00010045 | 2.5804 | 0.0039453 | 0.0015056 | 8.3009e-05 | 0.0012743
TX | 48163 | GAS | 48163GAS | 83 | 39 | 0 | 65.0078 | 104.0078 | 0.002 | 10.02 | 0.0016029 | 10.0633 | 10.065 | 0.20339 | 0.00031098 | 0.00011867 | 6.543e-06 | 0.00010045 | 2.0471 | 0.00313 | 0.0011944 | 6.5854e-05 | 0.001011
TX | 48163 | OIL | 48163OIL | 2897 | 1225 | 2735.7888 | 0 | 3960.7888 | 0.002 | 10.02 | 0.055948 | 383.2288 | 383.2847 | 0.56484 | 0.0015113 | 0.00051338 | 0.00063675 | 0.00038145 | 216.4949 | 0.57924 | 0.19677 | 0.24406 | 0.1462
TX | 48165 | DRY | 48165DRY | 1325 | 132 | 0 | 0 | 132 | 0.002 | 10.02 | 0.025589 | 12.7717 | 12.7973 | 0.28602 | 0 | 0 | 0 | 0 | 3.6603 | 0 | 0 | 0 | 0
TX | 48165 | GAS | 48165GAS | 149 | 203 | 0 | 187.5636 | 390.5636 | 0.002 | 10.02 | 0.0028776 | 37.7892 | 37.7921 | 0.28602 | 0 | 0 | 0 | 0 | 10.8095 | 0 | 0 | 0 | 0
TX | 48165 | OIL | 48165OIL | 2998 | 7344 | 6864.0291 | 0 | 14208.0291 | 0.002 | 10.02 | 0.057899 | 1374.7074 | 1374.7653 | 0.29063 | 0 | 0 | 0 | 0 | 399.5419 | 0 | 0 | 0 | 0
TX | 48167 | DRY | 48167DRY | 320 | 868 | 0 | 0 | 868 | 0.002 | 10.02 | 0.00618 | 83.9839 | 83.9901 | 0.20339 | 0.00031098 | 0.00011867 | 6.543e-06 | 0.00010045 | 17.083 | 0.026119 | 0.0099673 | 0.00054954 | 0.0084366
TX | 48167 | GAS | 48167GAS | 230 | 127 | 0 | 190.2278 | 317.2278 | 0.002 | 10.02 | 0.0044419 | 30.6936 | 30.698 | 0.20339 | 0.00031098 | 0.00011867 | 6.543e-06 | 0.00010045 | 6.2438 | 0.0095465 | 0.003643 | 0.00020086 | 0.0030835
TX | 48167 | OIL | 48167OIL | 1395 | 921 | 1537.139 | 0 | 2458.139 | 0.002 | 10.02 | 0.026941 | 237.8389 | 237.8658 | 0.56484 | 0.0015113 | 0.00051338 | 0.00063675 | 0.00038145 | 134.3564 | 0.35948 | 0.12212 | 0.15146 | 0.090734
TX | 48169 | DRY | 48169DRY | 492 | 196 | 0 | 0 | 196 | 0.002 | 10.02 | 0.0095018 | 18.9641 | 18.9736 | 0.28602 | 0 | 0 | 0 | 0 | 5.4269 | 0 | 0 | 0 | 0
TX | 48169 | GAS | 48169GAS | 2 | 3 | 0 | 2.6643 | 5.6643 | 0.002 | 10.02 | 3.8625e-05 | 0.54805 | 0.54809 | 0.28602 | 0 | 0 | 0 | 0 | 0.15677 | 0 | 0 | 0 | 0
TX | 48169 | OIL | 48169OIL | 2044 | 1678 | 2470.3071 | 0 | 4148.3071 | 0.002 | 10.02 | 0.039475 | 401.3723 | 401.4117 | 0.29063 | 0 | 0 | 0 | 0 | 116.6605 | 0 | 0 | 0 | 0
TX | 48171 | DRY | 48171DRY | 3 | 0 | 0 | 0 | 0 | 0.002 | 10.02 | 5.7938e-05 | 0 | 5.7938e-05 | 0.20339 | 0.00031098 | 0.00011867 | 6.543e-06 | 0.00010045 | 1.1784e-05 | 1.8017e-08 | 6.8756e-09 | 3.7908e-10 | 5.8197e-09
TX | 48173 | DRY | 48173DRY | 783 | 197 | 0 | 0 | 197 | 0.002 | 10.02 | 0.015122 | 19.0609 | 19.076 | 0.28602 | 0 | 0 | 0 | 0 | 5.4562 | 0 | 0 | 0 | 0
TX | 48173 | GAS | 48173GAS | 16 | 20 | 0 | 19.1826 | 39.1826 | 0.002 | 10.02 | 0.000309 | 3.7911 | 3.7915 | 0.28602 | 0 | 0 | 0 | 0 | 1.0844 | 0 | 0 | 0 | 0
TX | 48173 | OIL | 48173OIL | 2760 | 1723 | 2975.386 | 0 | 4698.386 | 0.002 | 10.02 | 0.053303 | 454.5955 | 454.6488 | 0.29063 | 0 | 0 | 0 | 0 | 132.1325 | 0 | 0 | 0 | 0
TX | 48175 | DRY | 48175DRY | 884 | 1324 | 0 | 0 | 1324 | 0.002 | 10.02 | 0.017072 | 128.1045 | 128.1216 | 0.20339 | 0.00031098 | 0.00011867 | 6.543e-06 | 0.00010045 | 26.059 | 0.039843 | 0.015204 | 0.00083829 | 0.012869
TX | 48175 | GAS | 48175GAS | 2478 | 720 | 0 | 1704.0576 | 2424.0576 | 0.002 | 10.02 | 0.047856 | 234.5413 | 234.5892 | 0.20339 | 0.00031098 | 0.00011867 | 6.543e-06 | 0.00010045 | 47.7137 | 0.072953 | 0.027839 | 0.0015349 | 0.023564
TX | 48175 | OIL | 48175OIL | 1485 | 366 | 1228.5165 | 0 | 1594.5165 | 0.002 | 10.02 | 0.028679 | 154.2785 | 154.3072 | 0.56484 | 0.0015113 | 0.00051338 | 0.00063675 | 0.00038145 | 87.159 | 0.2332 | 0.079218 | 0.098256 | 0.058861
TX | 48177 | DRY | 48177DRY | 283 | 576 | 0 | 0 | 576 | 0.002 | 10.02 | 0.0054654 | 55.7313 | 55.7367 | 0.20339 | 0.00031098 | 0.00011867 | 6.543e-06 | 0.00010045 | 11.3364 | 0.017333 | 0.0066144 | 0.00036468 | 0.0055986
TX | 48177 | GAS | 48177GAS | 26 | 8 | 0 | 18.1169 | 26.1169 | 0.002 | 10.02 | 0.00050213 | 2.527 | 2.5275 | 0.20339 | 0.00031098 | 0.00011867 | 6.543e-06 | 0.00010045 | 0.51407 | 0.00078599 | 0.00029994 | 1.6537e-05 | 0.00025388
TX | 48177 | OIL | 48177OIL | 1506 | 377 | 1249.7551 | 0 | 1626.7551 | 0.002 | 10.02 | 0.029085 | 157.3978 | 157.4269 | 0.56484 | 0.0015113 | 0.00051338 | 0.00063675 | 0.00038145 | 88.9211 | 0.23791 | 0.080819 | 0.10024 | 0.060051
TX | 48179 | DRY | 48179DRY | 105 | 154 | 0 | 0 | 154 | 0.002 | 10.02 | 0.0020278 | 14.9004 | 14.9024 | 0.38995 | 8.4539e-05 | 0.00035449 | 4.1099e-05 | 0.00029524 | 5.8111 | 0.0012598 | 0.0052828 | 0.00061247 | 0.0043998
TX | 48179 | GAS | 48179GAS | 309 | 348 | 0 | 350.0831 | 698.0831 | 0.002 | 10.02 | 0.0059676 | 67.5435 | 67.5495 | 0.38995 | 8.4539e-05 | 0.00035449 | 4.1099e-05 | 0.00029524 | 26.3406 | 0.0057106 | 0.023946 | 0.0027762 | 0.019943
TX | 48179 | OIL | 48179OIL | 2482 | 1741 | 2802.8229 | 0 | 4543.8229 | 0.002 | 10.02 | 0.047934 | 439.6407 | 439.6886 | 0.24926 | 0 | 0 | 0 | 0 | 109.5961 | 0 | 0 | 0 | 0
TX | 48181 | DRY | 48181DRY | 197 | 10 | 0 | 0 | 10 | 0.002 | 10.02 | 0.0038046 | 0.96756 | 0.97136 | 0.20339 | 0.00031098 | 0.00011867 | 6.543e-06 | 0.00010045 | 0.19757 | 0.00030207 | 0.00011527 | 6.3556e-06 | 9.757e-05
TX | 48181 | GAS | 48181GAS | 26 | 16 | 0 | 22.3797 | 38.3797 | 0.002 | 10.02 | 0.00050213 | 3.7135 | 3.714 | 0.20339 | 0.00031098 | 0.00011867 | 6.543e-06 | 0.00010045 | 0.75539 | 0.001155 | 0.00044074 | 2.43e-05 | 0.00037306
TX | 48181 | OIL | 48181OIL | 942 | 843 | 1184.712 | 0 | 2027.712 | 0.002 | 10.02 | 0.018192 | 196.1926 | 196.2108 | 0.56484 | 0.0015113 | 0.00051338 | 0.00063675 | 0.00038145 | 110.8279 | 0.29653 | 0.10073 | 0.12494 | 0.074845
TX | 48183 | DRY | 48183DRY | 58 | 33 | 0 | 0 | 33 | 0.002 | 10.02 | 0.0011201 | 3.1929 | 3.1941 | 0.20339 | 0.00031098 | 0.00011867 | 6.543e-06 | 0.00010045 | 0.64965 | 0.00099329 | 0.00037905 | 2.0899e-05 | 0.00032083
TX | 48183 | GAS | 48183GAS | 268 | 266 | 0 | 284.5424 | 550.5424 | 0.002 | 10.02 | 0.0051758 | 53.2681 | 53.2733 | 0.20339 | 0.00031098 | 0.00011867 | 6.543e-06 | 0.00010045 | 10.8354 | 0.016567 | 0.0063221 | 0.00034856 | 0.0053512
TX | 48183 | OIL | 48183OIL | 4099 | 738 | 3210.3373 | 0 | 3948.3373 | 0.002 | 10.02 | 0.079162 | 382.024 | 382.1032 | 0.56484 | 0.0015113 | 0.00051338 | 0.00063675 | 0.00038145 | 215.8275 | 0.57746 | 0.19616 | 0.24331 | 0.14575
TX | 48185 | DRY | 48185DRY | 108 | 46 | 0 | 0 | 46 | 0.002 | 10.02 | 0.0020858 | 4.4508 | 4.4528 | 0.20339 | 0.00031098 | 0.00011867 | 6.543e-06 | 0.00010045 | 0.90568 | 0.0013847 | 0.00052843 | 2.9135e-05 | 0.00044728
TX | 48185 | GAS | 48185GAS | 88 | 73 | 0 | 85.789 | 158.789 | 0.002 | 10.02 | 0.0016995 | 15.3637 | 15.3654 | 0.20339 | 0.00031098 | 0.00011867 | 6.543e-06 | 0.00010045 | 3.1252 | 0.0047784 | 0.0018235 | 0.00010054 | 0.0015434
TX | 48185 | OIL | 48185OIL | 268 | 169 | 290.0387 | 0 | 459.0387 | 0.002 | 10.02 | 0.0051758 | 44.4146 | 44.4198 | 0.56484 | 0.0015113 | 0.00051338 | 0.00063675 | 0.00038145 | 25.0901 | 0.06713 | 0.022804 | 0.028284 | 0.016944
TX | 48187 | DRY | 48187DRY | 201 | 54 | 0 | 0 | 54 | 0.002 | 10.02 | 0.0038818 | 5.2248 | 5.2287 | 0.20339 | 0.00031098 | 0.00011867 | 6.543e-06 | 0.00010045 | 1.0635 | 0.001626 | 0.0006205 | 3.4211e-05 | 0.00052521
TX | 48187 | GAS | 48187GAS | 8 | 7 | 0 | 7.9928 | 14.9928 | 0.002 | 10.02 | 0.0001545 | 1.4506 | 1.4508 | 0.20339 | 0.00031098 | 0.00011867 | 6.543e-06 | 0.00010045 | 0.29508 | 0.00045117 | 0.00017217 | 9.4924e-06 | 0.00014573
TX | 48187 | OIL | 48187OIL | 2052 | 1245 | 2188.2328 | 0 | 3433.2328 | 0.002 | 10.02 | 0.039629 | 332.1848 | 332.2244 | 0.56484 | 0.0015113 | 0.00051338 | 0.00063675 | 0.00038145 | 187.6539 | 0.50208 | 0.17056 | 0.21155 | 0.12673
TX | 48189 | DRY | 48189DRY | 26 | 10 | 0 | 0 | 10 | 0.002 | 10.02 | 0.00050213 | 0.96756 | 0.96806 | 0.20339 | 0.00031098 | 0.00011867 | 6.543e-06 | 0.00010045 | 0.1969 | 0.00030105 | 0.00011488 | 6.334e-06 | 9.7239e-05
TX | 48189 | OIL | 48189OIL | 102 | 314 | 276.101 | 0 | 590.101 | 0.002 | 10.02 | 0.0019699 | 57.0956 | 57.0976 | 0.56484 | 0.0015113 | 0.00051338 | 0.00063675 | 0.00038145 | 32.2511 | 0.08629 | 0.029313 | 0.036357 | 0.02178
TX | 48189 | GAS | 48189GAS | 0 | 2 | 0 | 1.0657 | 3.0657 | 0.002 | 10.02 | 0 | 0.29662 | 0.29662 | 0.20339 | 0.00031098 | 0.00011867 | 6.543e-06 | 0.00010045 | 0.060331 | 9.2244e-05 | 3.5201e-05 | 1.9408e-06 | 2.9795e-05
TX | 48191 | DRY | 48191DRY | 19 | 10 | 0 | 0 | 10 | 0.002 | 10.02 | 0.00036694 | 0.96756 | 0.96792 | 0.20339 | 0.00031098 | 0.00011867 | 6.543e-06 | 0.00010045 | 0.19687 | 0.00030101 | 0.00011487 | 6.3331e-06 | 9.7225e-05
TX | 48191 | OIL | 48191OIL | 1 | 0 | 0.6637 | 0 | 0.6637 | 0.002 | 10.02 | 1.9313e-05 | 0.064217 | 0.064236 | 0.56484 | 0.0015113 | 0.00051338 | 0.00063675 | 0.00038145 | 0.036283 | 9.7078e-05 | 3.2978e-05 | 4.0903e-05 | 2.4503e-05
TX | 48193 | DRY | 48193DRY | 20 | 4 | 0 | 0 | 4 | 0.002 | 10.02 | 0.00038625 | 0.38702 | 0.38741 | 0.20339 | 0.00031098 | 0.00011867 | 6.543e-06 | 0.00010045 | 0.078796 | 0.00012048 | 4.5975e-05 | 2.5348e-06 | 3.8914e-05
TX | 48193 | GAS | 48193GAS | 29 | 2 | 0 | 16.5184 | 18.5184 | 0.002 | 10.02 | 0.00056006 | 1.7918 | 1.7923 | 0.20339 | 0.00031098 | 0.00011867 | 6.543e-06 | 0.00010045 | 0.36454 | 0.00055738 | 0.0002127 | 1.1727e-05 | 0.00018003
TX | 48193 | OIL | 48193OIL | 30 | 3 | 21.9022 | 0 | 24.9022 | 0.002 | 10.02 | 0.00057938 | 2.4094 | 2.41 | 0.56484 | 0.0015113 | 0.00051338 | 0.00063675 | 0.00038145 | 1.3613 | 0.0036422 | 0.0012372 | 0.0015346 | 0.0009193
TX | 48195 | DRY | 48195DRY | 350 | 140 | 0 | 0 | 140 | 0.002 | 10.02 | 0.0067594 | 13.5458 | 13.5526 | 0.38995 | 8.4539e-05 | 0.00035449 | 4.1099e-05 | 0.00029524 | 5.2848 | 0.0011457 | 0.0048043 | 0.00055699 | 0.0040013
TX | 48195 | GAS | 48195GAS | 770 | 390 | 0 | 618.1072 | 1008.1072 | 0.002 | 10.02 | 0.014871 | 97.5401 | 97.555 | 0.38995 | 8.4539e-05 | 0.00035449 | 4.1099e-05 | 0.00029524 | 38.0411 | 0.0082472 | 0.034583 | 0.0040094 | 0.028802
TX | 48195 | OIL | 48195OIL | 408 | 157 | 374.9929 | 0 | 531.9929 | 0.002 | 10.02 | 0.0078795 | 51.4733 | 51.4812 | 0.24926 | 0 | 0 | 0 | 0 | 12.8321 | 0 | 0 | 0 | 0
TX | 48197 | DRY | 48197DRY | 575 | 55 | 0 | 0 | 55 | 0.002 | 10.02 | 0.011105 | 5.3216 | 5.3327 | 0.20339 | 0.00031098 | 0.00011867 | 6.543e-06 | 0.00010045 | 1.0846 | 0.0016584 | 0.00063284 | 3.4891e-05 | 0.00053565
TX | 48197 | GAS | 48197GAS | 1 | 0 | 0 | 0.53285 | 0.53285 | 0.002 | 10.02 | 1.9313e-05 | 0.051556 | 0.051576 | 0.20339 | 0.00031098 | 0.00011867 | 6.543e-06 | 0.00010045 | 0.01049 | 1.6039e-05 | 6.1206e-06 | 3.3746e-07 | 5.1806e-06
TX | 48197 | OIL | 48197OIL | 574 | 215 | 523.6626 | 0 | 738.6626 | 0.002 | 10.02 | 0.011085 | 71.4698 | 71.4809 | 0.56484 | 0.0015113 | 0.00051338 | 0.00063675 | 0.00038145 | 40.3753 | 0.10803 | 0.036697 | 0.045516 | 0.027267
TX | 48199 | DRY | 48199DRY | 406 | 1189 | 0 | 0 | 1189 | 0.002 | 10.02 | 0.0078409 | 115.0425 | 115.0503 | 0.20339 | 0.00031098 | 0.00011867 | 6.543e-06 | 0.00010045 | 23.4004 | 0.035778 | 0.013653 | 0.00075277 | 0.011556
TX | 48199 | GAS | 48199GAS | 134 | 114 | 0 | 132.1471 | 246.1471 | 0.002 | 10.02 | 0.0025879 | 23.8161 | 23.8187 | 0.20339 | 0.00031098 | 0.00011867 | 6.543e-06 | 0.00010045 | 4.8445 | 0.0074072 | 0.0028266 | 0.00015584 | 0.0023925
TX | 48199 | OIL | 48199OIL | 3398 | 1460 | 3224.2751 | 0 | 4684.2751 | 0.002 | 10.02 | 0.065624 | 453.2302 | 453.2958 | 0.56484 | 0.0015113 | 0.00051338 | 0.00063675 | 0.00038145 | 256.04 | 0.68505 | 0.23271 | 0.28864 | 0.17291
TX | 48201 | DRY | 48201DRY | 435 | 202 | 0 | 0 | 202 | 0.002 | 10.02 | 0.0084009 | 19.5446 | 19.553 | 0.20339 | 0.00031098 | 0.00011867 | 6.543e-06 | 0.00010045 | 3.9769 | 0.0060806 | 0.0023204 | 0.00012793 | 0.001964
TX | 48201 | GAS | 48201GAS | 894 | 393 | 0 | 685.7793 | 1078.7793 | 0.002 | 10.02 | 0.017265 | 104.378 | 104.3953 | 0.20339 | 0.00031098 | 0.00011867 | 6.543e-06 | 0.00010045 | 21.2332 | 0.032465 | 0.012389 | 0.00068305 | 0.010486
TX | 48201 | OIL | 48201OIL | 3524 | 1543 | 3362.9893 | 0 | 4905.9893 | 0.002 | 10.02 | 0.068057 | 474.6823 | 474.7504 | 0.56484 | 0.0015113 | 0.00051338 | 0.00063675 | 0.00038145 | 268.1584 | 0.71747 | 0.24373 | 0.3023 | 0.18109
TX | 48203 | DRY | 48203DRY | 228 | 71 | 0 | 0 | 71 | 0.002 | 10.02 | 0.0044033 | 6.8697 | 6.8741 | 0.20339 | 0.00031098 | 0.00011867 | 6.543e-06 | 0.00010045 | 1.3981 | 0.0021377 | 0.00081576 | 4.4977e-05 | 0.00069048
TX | 48203 | GAS | 48203GAS | 1071 | 1163 | 0 | 1190.3892 | 2353.3892 | 0.002 | 10.02 | 0.020684 | 227.7038 | 227.7244 | 0.20339 | 0.00031098 | 0.00011867 | 6.543e-06 | 0.00010045 | 46.3175 | 0.070818 | 0.027025 | 0.00149 | 0.022874
TX | 48203 | OIL | 48203OIL | 1925 | 918 | 1886.9111 | 0 | 2804.9111 | 0.002 | 10.02 | 0.037177 | 271.3911 | 271.4282 | 0.56484 | 0.0015113 | 0.00051338 | 0.00063675 | 0.00038145 | 153.3138 | 0.4102 | 0.13935 | 0.17283 | 0.10354
TX | 48205 | DRY | 48205DRY | 83 | 29 | 0 | 0 | 29 | 0.002 | 10.02 | 0.0016029 | 2.8059 | 2.8075 | 0.20339 | 0.00031098 | 0.00011867 | 6.543e-06 | 0.00010045 | 0.57103 | 0.00087308 | 0.00033317 | 1.8369e-05 | 0.00028201
TX | 48205 | GAS | 48205GAS | 73 | 16 | 0 | 47.4237 | 63.4237 | 0.002 | 10.02 | 0.0014098 | 6.1366 | 6.138 | 0.20339 | 0.00031098 | 0.00011867 | 6.543e-06 | 0.00010045 | 1.2484 | 0.0019088 | 0.00072841 | 4.0161e-05 | 0.00061655
TX | 48205 | OIL | 48205OIL | 61 | 54 | 76.326 | 0 | 130.326 | 0.002 | 10.02 | 0.0011781 | 12.6098 | 12.611 | 0.56484 | 0.0015113 | 0.00051338 | 0.00063675 | 0.00038145 | 7.1232 | 0.019058 | 0.0064742 | 0.0080301 | 0.0048105
TX | 48207 | DRY | 48207DRY | 777 | 26 | 0 | 0 | 26 | 0.002 | 10.02 | 0.015006 | 2.5156 | 2.5307 | 0.20339 | 0.00031098 | 0.00011867 | 6.543e-06 | 0.00010045 | 0.51472 | 0.00078698 | 0.00030032 | 1.6558e-05 | 0.0002542
TX | 48207 | GAS | 48207GAS | 30 | 9 | 0 | 20.7812 | 29.7812 | 0.002 | 10.02 | 0.00057938 | 2.8815 | 2.8821 | 0.20339 | 0.00031098 | 0.00011867 | 6.543e-06 | 0.00010045 | 0.58619 | 0.00089627 | 0.00034202 | 1.8857e-05 | 0.0002895
TX | 48207 | OIL | 48207OIL | 1480 | 532 | 1335.3729 | 0 | 1867.3729 | 0.002 | 10.02 | 0.028583 | 180.6789 | 180.7075 | 0.56484 | 0.0015113 | 0.00051338 | 0.00063675 | 0.00038145 | 102.071 | 0.2731 | 0.092771 | 0.11507 | 0.068931
TX | 48209 | DRY | 48209DRY | 3 | 2 | 0 | 0 | 2 | 0.002 | 10.02 | 5.7938e-05 | 0.19351 | 0.19357 | 0.20339 | 0.00031098 | 0.00011867 | 6.543e-06 | 0.00010045 | 0.039371 | 6.0196e-05 | 2.2971e-05 | 1.2665e-06 | 1.9443e-05
TX | 48209 | OIL | 48209OIL | 2 | 0 | 1.3274 | 0 | 1.3274 | 0.002 | 10.02 | 3.8625e-05 | 0.12843 | 0.12847 | 0.56484 | 0.0015113 | 0.00051338 | 0.00063675 | 0.00038145 | 0.072567 | 0.00019416 | 6.5955e-05 | 8.1806e-05 | 4.9006e-05
TX | 48211 | DRY | 48211DRY | 246 | 138 | 0 | 0 | 138 | 0.002 | 10.02 | 0.0047509 | 13.3523 | 13.357 | 0.38995 | 8.4539e-05 | 0.00035449 | 4.1099e-05 | 0.00029524 | 5.2085 | 0.0011292 | 0.004735 | 0.00054896 | 0.0039435
TX | 48211 | GAS | 48211GAS | 699 | 779 | 0 | 787.5538 | 1566.5538 | 0.002 | 10.02 | 0.013499 | 151.573 | 151.5865 | 0.38995 | 8.4539e-05 | 0.00035449 | 4.1099e-05 | 0.00029524 | 59.1105 | 0.012815 | 0.053737 | 0.00623 | 0.044755
TX | 48211 | OIL | 48211OIL | 888 | 796 | 1117.6779 | 0 | 1913.6779 | 0.002 | 10.02 | 0.01715 | 185.1592 | 185.1763 | 0.24926 | 0 | 0 | 0 | 0 | 46.1568 | 0 | 0 | 0 | 0
TX | 48213 | DRY | 48213DRY | 191 | 73 | 0 | 0 | 73 | 0.002 | 10.02 | 0.0036887 | 7.0632 | 7.0669 | 0.20339 | 0.00031098 | 0.00011867 | 6.543e-06 | 0.00010045 | 1.4373 | 0.0021977 | 0.00083864 | 4.6238e-05 | 0.00070985
TX | 48213 | GAS | 48213GAS | 156 | 176 | 0 | 176.9065 | 352.9065 | 0.002 | 10.02 | 0.0030128 | 34.1457 | 34.1487 | 0.20339 | 0.00031098 | 0.00011867 | 6.543e-06 | 0.00010045 | 6.9456 | 0.01062 | 0.0040525 | 0.00022343 | 0.0034301
TX | 48213 | OIL | 48213OIL | 251 | 109 | 238.9335 | 0 | 347.9335 | 0.002 | 10.02 | 0.0048474 | 33.6645 | 33.6694 | 0.56484 | 0.0015113 | 0.00051338 | 0.00063675 | 0.00038145 | 19.0178 | 0.050883 | 0.017285 | 0.021439 | 0.012843
TX | 48215 | DRY | 48215DRY | 452 | 256 | 0 | 0 | 256 | 0.002 | 10.02 | 0.0087293 | 24.7695 | 24.7782 | 0.20339 | 0.00031098 | 0.00011867 | 6.543e-06 | 0.00010045 | 5.0397 | 0.0077055 | 0.0029405 | 0.00016212 | 0.0024889
TX | 48215 | GAS | 48215GAS | 2336 | 1629 | 0 | 2112.7543 | 3741.7543 | 0.002 | 10.02 | 0.045114 | 362.036 | 362.0811 | 0.20339 | 0.00031098 | 0.00011867 | 6.543e-06 | 0.00010045 | 73.6446 | 0.1126 | 0.042969 | 0.0023691 | 0.03637
TX | 48215 | OIL | 48215OIL | 1134 | 984 | 1405.7256 | 0 | 2389.7256 | 0.002 | 10.02 | 0.0219 | 231.2195 | 231.2414 | 0.56484 | 0.0015113 | 0.00051338 | 0.00063675 | 0.00038145 | 130.6146 | 0.34947 | 0.11871 | 0.14724 | 0.088208
TX | 48217 | DRY | 48217DRY | 81 | 5 | 0 | 0 | 5 | 0.002 | 10.02 | 0.0015643 | 0.48378 | 0.48534 | 0.20339 | 0.00031098 | 0.00011867 | 6.543e-06 | 0.00010045 | 0.098715 | 0.00015093 | 5.7597e-05 | 3.1756e-06 | 4.8751e-05
TX | 48217 | GAS | 48217GAS | 35 | 44 | 0 | 42.0952 | 86.0952 | 0.002 | 10.02 | 0.00067594 | 8.3302 | 8.3309 | 0.20339 | 0.00031098 | 0.00011867 | 6.543e-06 | 0.00010045 | 1.6944 | 0.0025907 | 0.00098864 | 5.4509e-05 | 0.00083681
TX | 48217 | OIL | 48217OIL | 32 | 21 | 35.1763 | 0 | 56.1763 | 0.002 | 10.02 | 0.000618 | 5.4354 | 5.436 | 0.56484 | 0.0015113 | 0.00051338 | 0.00063675 | 0.00038145 | 3.0705 | 0.0082152 | 0.0027907 | 0.0034614 | 0.0020736
TX | 48219 | DRY | 48219DRY | 436 | 132 | 0 | 0 | 132 | 0.002 | 10.02 | 0.0084203 | 12.7717 | 12.7802 | 0.28602 | 0 | 0 | 0 | 0 | 3.6554 | 0 | 0 | 0 | 0
TX | 48219 | GAS | 48219GAS | 12 | 25 | 0 | 19.7155 | 44.7155 | 0.002 | 10.02 | 0.00023175 | 4.3265 | 4.3267 | 0.28602 | 0 | 0 | 0 | 0 | 1.2375 | 0 | 0 | 0 | 0
TX | 48219 | OIL | 48219OIL | 3611 | 5246 | 5878.4283 | 0 | 11124.4283 | 0.002 | 10.02 | 0.069737 | 1076.3516 | 1076.4213 | 0.29063 | 0 | 0 | 0 | 0 | 312.8355 | 0 | 0 | 0 | 0
TX | 48221 | DRY | 48221DRY | 85 | 31 | 0 | 0 | 31 | 0.002 | 10.02 | 0.0016416 | 2.9994 | 3.0011 | 0.20339 | 0.00031098 | 0.00011867 | 6.543e-06 | 0.00010045 | 0.61039 | 0.00093327 | 0.00035614 | 1.9636e-05 | 0.00030145
TX | 48221 | GAS | 48221GAS | 610 | 182 | 0 | 422.018 | 604.018 | 0.002 | 10.02 | 0.011781 | 58.4422 | 58.454 | 0.20339 | 0.00031098 | 0.00011867 | 6.543e-06 | 0.00010045 | 11.8891 | 0.018178 | 0.0069369 | 0.00038246 | 0.0058715
TX | 48221 | OIL | 48221OIL | 40 | 25 | 43.1408 | 0 | 68.1408 | 0.002 | 10.02 | 0.0007725 | 6.593 | 6.5938 | 0.56484 | 0.0015113 | 0.00051338 | 0.00063675 | 0.00038145 | 3.7244 | 0.0099649 | 0.0033851 | 0.0041986 | 0.0025152
TX | 48223 | DRY | 48223DRY | 118 | 29 | 0 | 0 | 29 | 0.002 | 10.02 | 0.0022789 | 2.8059 | 2.8082 | 0.20339 | 0.00031098 | 0.00011867 | 6.543e-06 | 0.00010045 | 0.57117 | 0.00087329 | 0.00033325 | 1.8374e-05 | 0.00028208
TX | 48223 | GAS | 48223GAS | 16 | 34 | 0 | 26.6426 | 60.6426 | 0.002 | 10.02 | 0.000309 | 5.8675 | 5.8678 | 0.20339 | 0.00031098 | 0.00011867 | 6.543e-06 | 0.00010045 | 1.1935 | 0.0018248 | 0.00069635 | 3.8393e-05 | 0.00058941
TX | 48223 | OIL | 48223OIL | 274 | 107 | 252.8713 | 0 | 359.8713 | 0.002 | 10.02 | 0.0052916 | 34.8196 | 34.8249 | 0.56484 | 0.0015113 | 0.00051338 | 0.00063675 | 0.00038145 | 19.6705 | 0.05263 | 0.017878 | 0.022175 | 0.013284
TX | 48225 | DRY | 48225DRY | 251 | 41 | 0 | 0 | 41 | 0.002 | 10.02 | 0.0048474 | 3.967 | 3.9718 | 0.20339 | 0.00031098 | 0.00011867 | 6.543e-06 | 0.00010045 | 0.80784 | 0.0012352 | 0.00047135 | 2.5987e-05 | 0.00039896
TX | 48225 | GAS | 48225GAS | 97 | 101 | 0 | 105.5045 | 206.5045 | 0.002 | 10.02 | 0.0018733 | 19.9805 | 19.9824 | 0.20339 | 0.00031098 | 0.00011867 | 6.543e-06 | 0.00010045 | 4.0643 | 0.0062141 | 0.0023714 | 0.00013074 | 0.0020072
TX | 48225 | OIL | 48225OIL | 495 | 417 | 605.2983 | 0 | 1022.2983 | 0.002 | 10.02 | 0.0095597 | 98.9132 | 98.9227 | 0.56484 | 0.0015113 | 0.00051338 | 0.00063675 | 0.00038145 | 55.8756 | 0.1495 | 0.050785 | 0.062989 | 0.037734
TX | 48227 | DRY | 48227DRY | 1379 | 261 | 0 | 0 | 261 | 0.002 | 10.02 | 0.026632 | 25.2532 | 25.2799 | 0.28602 | 0 | 0 | 0 | 0 | 7.2307 | 0 | 0 | 0 | 0
TX | 48227 | GAS | 48227GAS | 23 | 27 | 0 | 26.6426 | 53.6426 | 0.002 | 10.02 | 0.00044419 | 5.1902 | 5.1907 | 0.28602 | 0 | 0 | 0 | 0 | 1.4847 | 0 | 0 | 0 | 0
TX | 48227 | OIL | 48227OIL | 5318 | 5019 | 6860.7106 | 0 | 11879.7106 | 0.002 | 10.02 | 0.1027 | 1149.4294 | 1149.5321 | 0.29063 | 0 | 0 | 0 | 0 | 334.0834 | 0 | 0 | 0 | 0
TX | 48229 | DRY | 48229DRY | 52 | 6 | 0 | 0 | 6 | 0.002 | 10.02 | 0.0010043 | 0.58053 | 0.58154 | 0.28602 | 0 | 0 | 0 | 0 | 0.16633 | 0 | 0 | 0 | 0
TX | 48229 | GAS | 48229GAS | 7 | 0 | 0 | 3.73 | 3.73 | 0.002 | 10.02 | 0.00013519 | 0.36089 | 0.36103 | 0.28602 | 0 | 0 | 0 | 0 | 0.10326 | 0 | 0 | 0 | 0
TX | 48229 | OIL | 48229OIL | 5 | 10 | 9.9556 | 0 | 19.9556 | 0.002 | 10.02 | 9.6563e-05 | 1.9308 | 1.9309 | 0.29063 | 0 | 0 | 0 | 0 | 0.56117 | 0 | 0 | 0 | 0
TX | 48231 | DRY | 48231DRY | 47 | 12 | 0 | 0 | 12 | 0.002 | 10.02 | 0.00090769 | 1.1611 | 1.162 | 0.20339 | 0.00031098 | 0.00011867 | 6.543e-06 | 0.00010045 | 0.23634 | 0.00036135 | 0.00013789 | 7.6028e-06 | 0.00011672
TX | 48231 | OIL | 48231OIL | 10 | 5 | 9.9556 | 0 | 14.9556 | 0.002 | 10.02 | 0.00019313 | 1.447 | 1.4472 | 0.56484 | 0.0015113 | 0.00051338 | 0.00063675 | 0.00038145 | 0.81745 | 0.0021871 | 0.00074298 | 0.00092153 | 0.00055205
TX | 48233 | DRY | 48233DRY | 121 | 151 | 0 | 0 | 151 | 0.002 | 10.02 | 0.0023368 | 14.6101 | 14.6124 | 0.38995 | 8.4539e-05 | 0.00035449 | 4.1099e-05 | 0.00029524 | 5.6981 | 0.0012353 | 0.00518 | 0.00060056 | 0.0043142
TX | 48233 | GAS | 48233GAS | 511 | 482 | 0 | 529.1211 | 1011.1211 | 0.002 | 10.02 | 0.0098687 | 97.8317 | 97.8416 | 0.38995 | 8.4539e-05 | 0.00035449 | 4.1099e-05 | 0.00029524 | 38.1529 | 0.0082715 | 0.034684 | 0.0040212 | 0.028887
TX | 48233 | OIL | 48233OIL | 3677 | 2713 | 4241.07 | 0 | 6954.07 | 0.002 | 10.02 | 0.071012 | 672.8457 | 672.9167 | 0.24926 | 0 | 0 | 0 | 0 | 167.7302 | 0 | 0 | 0 | 0
TX | 48235 | DRY | 48235DRY | 483 | 72 | 0 | 0 | 72 | 0.002 | 10.02 | 0.0093279 | 6.9664 | 6.9757 | 0.28602 | 0 | 0 | 0 | 0 | 1.9952 | 0 | 0 | 0 | 0
TX | 48235 | GAS | 48235GAS | 149 | 84 | 0 | 124.1543 | 208.1543 | 0.002 | 10.02 | 0.0028776 | 20.1401 | 20.143 | 0.28602 | 0 | 0 | 0 | 0 | 5.7614 | 0 | 0 | 0 | 0
TX | 48235 | OIL | 48235OIL | 2696 | 1429 | 2737.7799 | 0 | 4166.7799 | 0.002 | 10.02 | 0.052067 | 403.1596 | 403.2117 | 0.29063 | 0 | 0 | 0 | 0 | 117.1836 | 0 | 0 | 0 | 0
TX | 48237 | DRY | 48237DRY | 924 | 72 | 0 | 0 | 72 | 0.002 | 10.02 | 0.017845 | 6.9664 | 6.9843 | 0.20339 | 0.00031098 | 0.00011867 | 6.543e-06 | 0.00010045 | 1.4205 | 0.002172 | 0.00082884 | 4.5698e-05 | 0.00070155
TX | 48237 | GAS | 48237GAS | 1087 | 466 | 0 | 827.5176 | 1293.5176 | 0.002 | 10.02 | 0.020993 | 125.1552 | 125.1762 | 0.20339 | 0.00031098 | 0.00011867 | 6.543e-06 | 0.00010045 | 25.4599 | 0.038927 | 0.014855 | 0.00081902 | 0.012574
TX | 48237 | OIL | 48237OIL | 5240 | 2174 | 4920.7031 | 0 | 7094.7031 | 0.002 | 10.02 | 0.1012 | 686.4528 | 686.554 | 0.56484 | 0.0015113 | 0.00051338 | 0.00063675 | 0.00038145 | 387.7938 | 1.0376 | 0.35246 | 0.43717 | 0.26189
TX | 48239 | DRY | 48239DRY | 819 | 1198 | 0 | 0 | 1198 | 0.002 | 10.02 | 0.015817 | 115.9133 | 115.9291 | 0.20339 | 0.00031098 | 0.00011867 | 6.543e-06 | 0.00010045 | 23.5791 | 0.036052 | 0.013758 | 0.00075852 | 0.011645
TX | 48239 | GAS | 48239GAS | 2153 | 665 | 0 | 1501.5742 | 2166.5742 | 0.002 | 10.02 | 0.04158 | 209.6283 | 209.6699 | 0.20339 | 0.00031098 | 0.00011867 | 6.543e-06 | 0.00010045 | 42.6453 | 0.065203 | 0.024882 | 0.0013719 | 0.021061
TX | 48239 | OIL | 48239OIL | 3689 | 3526 | 4788.626 | 0 | 8314.626 | 0.002 | 10.02 | 0.071244 | 804.4872 | 804.5585 | 0.56484 | 0.0015113 | 0.00051338 | 0.00063675 | 0.00038145 | 454.4476 | 1.2159 | 0.41304 | 0.51231 | 0.3069
TX | 48241 | DRY | 48241DRY | 123 | 83 | 0 | 0 | 83 | 0.002 | 10.02 | 0.0023754 | 8.0307 | 8.0331 | 0.20339 | 0.00031098 | 0.00011867 | 6.543e-06 | 0.00010045 | 1.6339 | 0.0024981 | 0.00095331 | 5.256e-05 | 0.0008069
TX | 48241 | GAS | 48241GAS | 60 | 19 | 0 | 42.0952 | 61.0952 | 0.002 | 10.02 | 0.0011588 | 5.9113 | 5.9125 | 0.20339 | 0.00031098 | 0.00011867 | 6.543e-06 | 0.00010045 | 1.2026 | 0.0018387 | 0.00070165 | 3.8685e-05 | 0.00059389
TX | 48241 | OIL | 48241OIL | 500 | 211 | 471.8937 | 0 | 682.8937 | 0.002 | 10.02 | 0.0096563 | 66.0738 | 66.0835 | 0.56484 | 0.0015113 | 0.00051338 | 0.00063675 | 0.00038145 | 37.3267 | 0.09987 | 0.033926 | 0.042079 | 0.025208
TX | 48243 | DRY | 48243DRY | 17 | 4 | 0 | 0 | 4 | 0.002 | 10.02 | 0.00032831 | 0.38702 | 0.38735 | 0.28602 | 0 | 0 | 0 | 0 | 0.11079 | 0 | 0 | 0 | 0
TX | 48243 | GAS | 48243GAS | 2 | 1 | 0 | 1.5986 | 2.5986 | 0.002 | 10.02 | 3.8625e-05 | 0.25142 | 0.25146 | 0.28602 | 0 | 0 | 0 | 0 | 0.071925 | 0 | 0 | 0 | 0
TX | 48243 | OIL | 48243OIL | 9 | 3 | 7.9645 | 0 | 10.9645 | 0.002 | 10.02 | 0.00017381 | 1.0609 | 1.061 | 0.29063 | 0 | 0 | 0 | 0 | 0.30837 | 0 | 0 | 0 | 0
TX | 48245 | DRY | 48245DRY | 490 | 1039 | 0 | 0 | 1039 | 0.002 | 10.02 | 0.0094631 | 100.5291 | 100.5386 | 0.20339 | 0.00031098 | 0.00011867 | 6.543e-06 | 0.00010045 | 20.4488 | 0.031266 | 0.011931 | 0.00065782 | 0.010099
TX | 48245 | GAS | 48245GAS | 353 | 239 | 0 | 315.4478 | 554.4478 | 0.002 | 10.02 | 0.0068173 | 53.646 | 53.6528 | 0.20339 | 0.00031098 | 0.00011867 | 6.543e-06 | 0.00010045 | 10.9126 | 0.016685 | 0.0063671 | 0.00035105 | 0.0053893
TX | 48245 | OIL | 48245OIL | 2021 | 935 | 1961.9097 | 0 | 2896.9097 | 0.002 | 10.02 | 0.039031 | 280.2925 | 280.3315 | 0.56484 | 0.0015113 | 0.00051338 | 0.00063675 | 0.00038145 | 158.3427 | 0.42366 | 0.14392 | 0.1785 | 0.10693
TX | 48247 | DRY | 48247DRY | 409 | 1658 | 0 | 0 | 1658 | 0.002 | 10.02 | 0.0078988 | 160.4209 | 160.4288 | 0.20339 | 0.00031098 | 0.00011867 | 6.543e-06 | 0.00010045 | 32.63 | 0.04989 | 0.019038 | 0.0010497 | 0.016115
TX | 48247 | GAS | 48247GAS | 434 | 197 | 0 | 336.229 | 533.229 | 0.002 | 10.02 | 0.0083816 | 51.5929 | 51.6013 | 0.20339 | 0.00031098 | 0.00011867 | 6.543e-06 | 0.00010045 | 10.4953 | 0.016047 | 0.0061236 | 0.00033762 | 0.0051832
TX | 48247 | OIL | 48247OIL | 1287 | 238 | 1012.1489 | 0 | 1250.1489 | 0.002 | 10.02 | 0.024855 | 120.959 | 120.9839 | 0.56484 | 0.0015113 | 0.00051338 | 0.00063675 | 0.00038145 | 68.3366 | 0.18284 | 0.06211 | 0.077037 | 0.04615
TX | 48249 | DRY | 48249DRY | 536 | 101 | 0 | 0 | 101 | 0.002 | 10.02 | 0.010352 | 9.7723 | 9.7827 | 0.20339 | 0.00031098 | 0.00011867 | 6.543e-06 | 0.00010045 | 1.9897 | 0.0030422 | 0.0011609 | 6.4008e-05 | 0.00098264
TX | 48249 | GAS | 48249GAS | 1691 | 944 | 0 | 1404.0624 | 2348.0624 | 0.002 | 10.02 | 0.032657 | 227.1884 | 227.221 | 0.20339 | 0.00031098 | 0.00011867 | 6.543e-06 | 0.00010045 | 46.2151 | 0.070661 | 0.026965 | 0.0014867 | 0.022824
TX | 48249 | OIL | 48249OIL | 1896 | 935 | 1878.9467 | 0 | 2813.9467 | 0.002 | 10.02 | 0.036617 | 272.2653 | 272.3019 | 0.56484 | 0.0015113 | 0.00051338 | 0.00063675 | 0.00038145 | 153.8073 | 0.41152 | 0.13979 | 0.17339 | 0.10387
TX | 48251 | DRY | 48251DRY | 20 | 27 | 0 | 0 | 27 | 0.002 | 10.02 | 0.00038625 | 2.6124 | 2.6128 | 0.20339 | 0.00031098 | 0.00011867 | 6.543e-06 | 0.00010045 | 0.53142 | 0.00081253 | 0.00031007 | 1.7095e-05 | 0.00026245
TX | 48251 | GAS | 48251GAS | 389 | 1066 | 0 | 775.2982 | 1841.2982 | 0.002 | 10.02 | 0.0075126 | 178.1561 | 178.1636 | 0.20339 | 0.00031098 | 0.00011867 | 6.543e-06 | 0.00010045 | 36.2371 | 0.055405 | 0.021143 | 0.0011657 | 0.017896
TX | 48251 | OIL | 48251OIL | 1 | 5 | 3.9822 | 0 | 8.9822 | 0.002 | 10.02 | 1.9313e-05 | 0.86908 | 0.8691 | 0.56484 | 0.0015113 | 0.00051338 | 0.00063675 | 0.00038145 | 0.4909 | 0.0013134 | 0.00044618 | 0.0005534 | 0.00033152
TX | 48253 | DRY | 48253DRY | 1360 | 31 | 0 | 0 | 31 | 0.002 | 10.02 | 0.026265 | 2.9994 | 3.0257 | 0.20339 | 0.00031098 | 0.00011867 | 6.543e-06 | 0.00010045 | 0.6154 | 0.00094093 | 0.00035907 | 1.9797e-05 | 0.00030392
TX | 48253 | GAS | 48253GAS | 9 | 7 | 0 | 8.5256 | 15.5256 | 0.002 | 10.02 | 0.00017381 | 1.5022 | 1.5024 | 0.20339 | 0.00031098 | 0.00011867 | 6.543e-06 | 0.00010045 | 0.30557 | 0.00046721 | 0.00017829 | 9.8299e-06 | 0.00015091
TX | 48253 | OIL | 48253OIL | 2914 | 1018 | 2609.685 | 0 | 3627.685 | 0.002 | 10.02 | 0.056277 | 350.9991 | 351.0554 | 0.56484 | 0.0015113 | 0.00051338 | 0.00063675 | 0.00038145 | 198.2904 | 0.53054 | 0.18022 | 0.22354 | 0.13391
TX | 48255 | DRY | 48255DRY | 343 | 220 | 0 | 0 | 220 | 0.002 | 10.02 | 0.0066242 | 21.2862 | 21.2929 | 0.20339 | 0.00031098 | 0.00011867 | 6.543e-06 | 0.00010045 | 4.3308 | 0.0066217 | 0.0025269 | 0.00013932 | 0.0021388
TX | 48255 | GAS | 48255GAS | 182 | 116 | 0 | 158.7896 | 274.7896 | 0.002 | 10.02 | 0.0035149 | 26.5875 | 26.591 | 0.20339 | 0.00031098 | 0.00011867 | 6.543e-06 | 0.00010045 | 5.4084 | 0.0082693 | 0.0031556 | 0.00017398 | 0.002671
TX | 48255 | OIL | 48255OIL | 890 | 469 | 901.974 | 0 | 1370.974 | 0.002 | 10.02 | 0.017188 | 132.6495 | 132.6667 | 0.56484 | 0.0015113 | 0.00051338 | 0.00063675 | 0.00038145 | 74.9356 | 0.20049 | 0.068108 | 0.084476 | 0.050606
TX | 48257 | DRY | 48257DRY | 142 | 16 | 0 | 0 | 16 | 0.002 | 10.02 | 0.0027424 | 1.5481 | 1.5508 | 0.20339 | 0.00031098 | 0.00011867 | 6.543e-06 | 0.00010045 | 0.31543 | 0.00048228 | 0.00018404 | 1.0147e-05 | 0.00015578
TX | 48257 | GAS | 48257GAS | 1 | 0 | 0 | 0.53285 | 0.53285 | 0.002 | 10.02 | 1.9313e-05 | 0.051556 | 0.051576 | 0.20339 | 0.00031098 | 0.00011867 | 6.543e-06 | 0.00010045 | 0.01049 | 1.6039e-05 | 6.1206e-06 | 3.3746e-07 | 5.1806e-06
TX | 48257 | OIL | 48257OIL | 76 | 50 | 83.6267 | 0 | 133.6267 | 0.002 | 10.02 | 0.0014678 | 12.9291 | 12.9306 | 0.56484 | 0.0015113 | 0.00051338 | 0.00063675 | 0.00038145 | 7.3037 | 0.019542 | 0.0066383 | 0.0082336 | 0.0049324
TX | 48259 | DRY | 48259DRY | 2 | 0 | 0 | 0 | 0 | 0.002 | 10.02 | 3.8625e-05 | 0 | 3.8625e-05 | 0.20339 | 0.00031098 | 0.00011867 | 6.543e-06 | 0.00010045 | 7.856e-06 | 1.2012e-08 | 4.5837e-09 | 2.5272e-10 | 3.8798e-09
TX | 48259 | OIL | 48259OIL | 2 | 0 | 1.3274 | 0 | 1.3274 | 0.002 | 10.02 | 3.8625e-05 | 0.12843 | 0.12847 | 0.56484 | 0.0015113 | 0.00051338 | 0.00063675 | 0.00038145 | 0.072567 | 0.00019416 | 6.5955e-05 | 8.1806e-05 | 4.9006e-05
TX | 48261 | DRY | 48261DRY | 306 | 257 | 0 | 0 | 257 | 0.002 | 10.02 | 0.0059096 | 24.8662 | 24.8721 | 0.20339 | 0.00031098 | 0.00011867 | 6.543e-06 | 0.00010045 | 5.0588 | 0.0077348 | 0.0029516 | 0.00016274 | 0.0024983
TX | 48261 | GAS | 48261GAS | 1370 | 240 | 0 | 857.8901 | 1097.8901 | 0.002 | 10.02 | 0.026458 | 106.2271 | 106.2536 | 0.20339 | 0.00031098 | 0.00011867 | 6.543e-06 | 0.00010045 | 21.6112 | 0.033043 | 0.012609 | 0.00069521 | 0.010673
TX | 48261 | OIL | 48261OIL | 1107 | 284 | 923.2126 | 0 | 1207.2126 | 0.002 | 10.02 | 0.021379 | 116.8047 | 116.826 | 0.56484 | 0.0015113 | 0.00051338 | 0.00063675 | 0.00038145 | 65.9881 | 0.17656 | 0.059976 | 0.074389 | 0.044564
TX | 48263 | DRY | 48263DRY | 528 | 163 | 0 | 0 | 163 | 0.002 | 10.02 | 0.010197 | 15.7712 | 15.7814 | 0.28602 | 0 | 0 | 0 | 0 | 4.5139 | 0 | 0 | 0 | 0
TX | 48263 | GAS | 48263GAS | 2 | 2 | 0 | 2.1314 | 4.1314 | 0.002 | 10.02 | 3.8625e-05 | 0.39974 | 0.39978 | 0.28602 | 0 | 0 | 0 | 0 | 0.11435 | 0 | 0 | 0 | 0
TX | 48263 | OIL | 48263OIL | 955 | 1008 | 1302.8514 | 0 | 2310.8514 | 0.002 | 10.02 | 0.018443 | 223.588 | 223.6064 | 0.29063 | 0 | 0 | 0 | 0 | 64.9857 | 0 | 0 | 0 | 0
TX | 48265 | DRY | 48265DRY | 20 | 4 | 0 | 0 | 4 | 0.002 | 10.02 | 0.00038625 | 0.38702 | 0.38741 | 0.20339 | 0.00031098 | 0.00011867 | 6.543e-06 | 0.00010045 | 0.078796 | 0.00012048 | 4.5975e-05 | 2.5348e-06 | 3.8914e-05
TX | 48265 | GAS | 48265GAS | 1 | 1 | 0 | 1.0657 | 2.0657 | 0.002 | 10.02 | 1.9313e-05 | 0.19987 | 0.19989 | 0.20339 | 0.00031098 | 0.00011867 | 6.543e-06 | 0.00010045 | 0.040656 | 6.2161e-05 | 2.3721e-05 | 1.3079e-06 | 2.0078e-05
TX | 48265 | OIL | 48265OIL | 4 | 1 | 3.3185 | 0 | 4.3185 | 0.002 | 10.02 | 7.725e-05 | 0.41784 | 0.41792 | 0.56484 | 0.0015113 | 0.00051338 | 0.00063675 | 0.00038145 | 0.23606 | 0.00063159 | 0.00021455 | 0.00026611 | 0.00015942
TX | 48267 | DRY | 48267DRY | 100 | 2 | 0 | 0 | 2 | 0.002 | 10.02 | 0.0019313 | 0.19351 | 0.19544 | 0.20339 | 0.00031098 | 0.00011867 | 6.543e-06 | 0.00010045 | 0.039752 | 6.0779e-05 | 2.3194e-05 | 1.2788e-06 | 1.9632e-05
TX | 48267 | GAS | 48267GAS | 69 | 34 | 0 | 54.8837 | 88.8837 | 0.002 | 10.02 | 0.0013326 | 8.6 | 8.6013 | 0.20339 | 0.00031098 | 0.00011867 | 6.543e-06 | 0.00010045 | 1.7494 | 0.0026748 | 0.0010207 | 5.6278e-05 | 0.00086398
TX | 48267 | OIL | 48267OIL | 16 | 2 | 11.9467 | 0 | 13.9467 | 0.002 | 10.02 | 0.000309 | 1.3494 | 1.3497 | 0.56484 | 0.0015113 | 0.00051338 | 0.00063675 | 0.00038145 | 0.76238 | 0.0020398 | 0.00069292 | 0.00085945 | 0.00051486
TX | 48269 | DRY | 48269DRY | 945 | 151 | 0 | 0 | 151 | 0.002 | 10.02 | 0.01825 | 14.6101 | 14.6284 | 0.28602 | 0 | 0 | 0 | 0 | 4.1841 | 0 | 0 | 0 | 0
TX | 48269 | GAS | 48269GAS | 54 | 28 | 0 | 43.6938 | 71.6938 | 0.002 | 10.02 | 0.0010429 | 6.9368 | 6.9378 | 0.28602 | 0 | 0 | 0 | 0 | 1.9844 | 0 | 0 | 0 | 0
TX | 48269 | OIL | 48269OIL | 1625 | 795 | 1606.1642 | 0 | 2401.1642 | 0.002 | 10.02 | 0.031383 | 232.3263 | 232.3576 | 0.29063 | 0 | 0 | 0 | 0 | 67.5291 | 0 | 0 | 0 | 0
TX | 48271 | DRY | 48271DRY | 22 | 9 | 0 | 0 | 9 | 0.002 | 10.02 | 0.00042488 | 0.8708 | 0.87123 | 0.20339 | 0.00031098 | 0.00011867 | 6.543e-06 | 0.00010045 | 0.1772 | 0.00027093 | 0.00010339 | 5.7004e-06 | 8.7512e-05
TX | 48271 | OIL | 48271OIL | 3 | 3 | 3.9822 | 0 | 6.9822 | 0.002 | 10.02 | 5.7938e-05 | 0.67557 | 0.67563 | 0.56484 | 0.0015113 | 0.00051338 | 0.00063675 | 0.00038145 | 0.38162 | 0.0010211 | 0.00034685 | 0.00043021 | 0.00025772
TX | 48273 | DRY | 48273DRY | 350 | 694 | 0 | 0 | 694 | 0.002 | 10.02 | 0.0067594 | 67.1484 | 67.1552 | 0.20339 | 0.00031098 | 0.00011867 | 6.543e-06 | 0.00010045 | 13.6589 | 0.020884 | 0.0079695 | 0.00043939 | 0.0067455
TX | 48273 | GAS | 48273GAS | 2387 | 492 | 0 | 1534.0781 | 2026.0781 | 0.002 | 10.02 | 0.046099 | 196.0346 | 196.0807 | 0.20339 | 0.00031098 | 0.00011867 | 6.543e-06 | 0.00010045 | 39.8813 | 0.060977 | 0.023269 | 0.0012829 | 0.019696
TX | 48273 | OIL | 48273OIL | 3472 | 684 | 2758.3548 | 0 | 3442.3548 | 0.002 | 10.02 | 0.067053 | 333.0674 | 333.1344 | 0.56484 | 0.0015113 | 0.00051338 | 0.00063675 | 0.00038145 | 188.1679 | 0.50345 | 0.17102 | 0.21212 | 0.12707
TX | 48275 | DRY | 48275DRY | 645 | 16 | 0 | 0 | 16 | 0.002 | 10.02 | 0.012457 | 1.5481 | 1.5605 | 0.20339 | 0.00031098 | 0.00011867 | 6.543e-06 | 0.00010045 | 0.3174 | 0.0004853 | 0.00018519 | 1.0211e-05 | 0.00015675
TX | 48275 | GAS | 48275GAS | 3 | 0 | 0 | 1.5986 | 1.5986 | 0.002 | 10.02 | 5.7938e-05 | 0.15467 | 0.15473 | 0.20339 | 0.00031098 | 0.00011867 | 6.543e-06 | 0.00010045 | 0.03147 | 4.8117e-05 | 1.8362e-05 | 1.0124e-06 | 1.5542e-05
TX | 48275 | OIL | 48275OIL | 1196 | 407 | 1063.9179 | 0 | 1470.9179 | 0.002 | 10.02 | 0.023098 | 142.3197 | 142.3427 | 0.56484 | 0.0015113 | 0.00051338 | 0.00063675 | 0.00038145 | 80.401 | 0.21512 | 0.073076 | 0.090637 | 0.054297
TX | 48277 | DRY | 48277DRY | 26 | 4 | 0 | 0 | 4 | 0.002 | 10.02 | 0.00050213 | 0.38702 | 0.38752 | 0.20339 | 0.00031098 | 0.00011867 | 6.543e-06 | 0.00010045 | 0.07882 | 0.00012051 | 4.5988e-05 | 2.5356e-06 | 3.8926e-05
TX | 48279 | DRY | 48279DRY | 64 | 21 | 0 | 0 | 21 | 0.002 | 10.02 | 0.001236 | 2.0319 | 2.0331 | 0.20339 | 0.00031098 | 0.00011867 | 6.543e-06 | 0.00010045 | 0.41352 | 0.00063226 | 0.00024127 | 1.3303e-05 | 0.00020422
TX | 48279 | OIL | 48279OIL | 116 | 210 | 216.3676 | 0 | 426.3676 | 0.002 | 10.02 | 0.0022403 | 41.2535 | 41.2557 | 0.56484 | 0.0015113 | 0.00051338 | 0.00063675 | 0.00038145 | 23.3029 | 0.062348 | 0.02118 | 0.02627 | 0.015737
TX | 48281 | DRY | 48281DRY | 9 | 1 | 0 | 0 | 1 | 0.002 | 10.02 | 0.00017381 | 0.096756 | 0.096929 | 0.20339 | 0.00031098 | 0.00011867 | 6.543e-06 | 0.00010045 | 0.019715 | 3.0143e-05 | 1.1503e-05 | 6.342e-07 | 9.7363e-06
TX | 48281 | GAS | 48281GAS | 33 | 7 | 0 | 21.314 | 28.314 | 0.002 | 10.02 | 0.00063731 | 2.7395 | 2.7402 | 0.20339 | 0.00031098 | 0.00011867 | 6.543e-06 | 0.00010045 | 0.55733 | 0.00085214 | 0.00032518 | 1.7929e-05 | 0.00027524
TX | 48281 | OIL | 48281OIL | 2 | 0 | 1.3274 | 0 | 1.3274 | 0.002 | 10.02 | 3.8625e-05 | 0.12843 | 0.12847 | 0.56484 | 0.0015113 | 0.00051338 | 0.00063675 | 0.00038145 | 0.072567 | 0.00019416 | 6.5955e-05 | 8.1806e-05 | 4.9006e-05
TX | 48283 | DRY | 48283DRY | 322 | 218 | 0 | 0 | 218 | 0.002 | 10.02 | 0.0062186 | 21.0927 | 21.099 | 0.20339 | 0.00031098 | 0.00011867 | 6.543e-06 | 0.00010045 | 4.2914 | 0.0065614 | 0.0025039 | 0.00013805 | 0.0021193
TX | 48283 | GAS | 48283GAS | 190 | 154 | 0 | 183.3008 | 337.3008 | 0.002 | 10.02 | 0.0036694 | 32.6358 | 32.6394 | 0.20339 | 0.00031098 | 0.00011867 | 6.543e-06 | 0.00010045 | 6.6386 | 0.01015 | 0.0038734 | 0.00021356 | 0.0032785
TX | 48283 | OIL | 48283OIL | 775 | 378 | 765.251 | 0 | 1143.251 | 0.002 | 10.02 | 0.014967 | 110.616 | 110.631 | 0.56484 | 0.0015113 | 0.00051338 | 0.00063675 | 0.00038145 | 62.4889 | 0.16719 | 0.056796 | 0.070445 | 0.0422
TX | 48285 | DRY | 48285DRY | 662 | 132 | 0 | 0 | 132 | 0.002 | 10.02 | 0.012785 | 12.7717 | 12.7845 | 0.20339 | 0.00031098 | 0.00011867 | 6.543e-06 | 0.00010045 | 2.6003 | 0.0039757 | 0.0015172 | 8.3649e-05 | 0.0012842
TX | 48285 | GAS | 48285GAS | 1918 | 742 | 0 | 1417.3837 | 2159.3837 | 0.002 | 10.02 | 0.037041 | 208.9326 | 208.9697 | 0.20339 | 0.00031098 | 0.00011867 | 6.543e-06 | 0.00010045 | 42.5029 | 0.064986 | 0.024799 | 0.0013673 | 0.02099
TX | 48285 | OIL | 48285OIL | 763 | 354 | 741.3576 | 0 | 1095.3576 | 0.002 | 10.02 | 0.014735 | 105.9821 | 105.9968 | 0.56484 | 0.0015113 | 0.00051338 | 0.00063675 | 0.00038145 | 59.8713 | 0.16019 | 0.054416 | 0.067494 | 0.040433
TX | 48287 | DRY | 48287DRY | 207 | 29 | 0 | 0 | 29 | 0.002 | 10.02 | 0.0039977 | 2.8059 | 2.8099 | 0.20339 | 0.00031098 | 0.00011867 | 6.543e-06 | 0.00010045 | 0.57152 | 0.00087383 | 0.00033346 | 1.8385e-05 | 0.00028225
TX | 48287 | GAS | 48287GAS | 37 | 10 | 0 | 25.044 | 35.044 | 0.002 | 10.02 | 0.00071456 | 3.3907 | 3.3914 | 0.20339 | 0.00031098 | 0.00011867 | 6.543e-06 | 0.00010045 | 0.68979 | 0.0010547 | 0.00040247 | 2.219e-05 | 0.00034066
TX | 48287 | OIL | 48287OIL | 1398 | 396 | 1190.6854 | 0 | 1586.6854 | 0.002 | 10.02 | 0.026999 | 153.5208 | 153.5478 | 0.56484 | 0.0015113 | 0.00051338 | 0.00063675 | 0.00038145 | 86.7301 | 0.23205 | 0.078828 | 0.097772 | 0.058571
TX | 48289 | DRY | 48289DRY | 215 | 370 | 0 | 0 | 370 | 0.002 | 10.02 | 0.0041522 | 35.7996 | 35.8038 | 0.20339 | 0.00031098 | 0.00011867 | 6.543e-06 | 0.00010045 | 7.2822 | 0.011134 | 0.0042489 | 0.00023426 | 0.0035964
TX | 48289 | GAS | 48289GAS | 243 | 183 | 0 | 226.9945 | 409.9945 | 0.002 | 10.02 | 0.0046929 | 39.6693 | 39.674 | 0.20339 | 0.00031098 | 0.00011867 | 6.543e-06 | 0.00010045 | 8.0694 | 0.012338 | 0.0047082 | 0.00025958 | 0.0039851
TX | 48289 | OIL | 48289OIL | 660 | 612 | 844.2318 | 0 | 1456.2318 | 0.002 | 10.02 | 0.012746 | 140.8987 | 140.9114 | 0.56484 | 0.0015113 | 0.00051338 | 0.00063675 | 0.00038145 | 79.5925 | 0.21295 | 0.072341 | 0.089726 | 0.053751
TX | 48291 | DRY | 48291DRY | 554 | 1458 | 0 | 0 | 1458 | 0.002 | 10.02 | 0.010699 | 141.0698 | 141.0805 | 0.20339 | 0.00031098 | 0.00011867 | 6.543e-06 | 0.00010045 | 28.6947 | 0.043873 | 0.016742 | 0.00092308 | 0.014171
TX | 48291 | GAS | 48291GAS | 119 | 119 | 0 | 126.8185 | 245.8185 | 0.002 | 10.02 | 0.0022982 | 23.7843 | 23.7866 | 0.20339 | 0.00031098 | 0.00011867 | 6.543e-06 | 0.00010045 | 4.838 | 0.0073972 | 0.0028228 | 0.00015563 | 0.0023893
TX | 48291 | OIL | 48291OIL | 2027 | 1535 | 2364.1145 | 0 | 3899.1145 | 0.002 | 10.02 | 0.039146 | 377.2614 | 377.3006 | 0.56484 | 0.0015113 | 0.00051338 | 0.00063675 | 0.00038145 | 213.1148 | 0.5702 | 0.1937 | 0.24025 | 0.14392
TX | 48293 | DRY | 48293DRY | 198 | 528 | 0 | 0 | 528 | 0.002 | 10.02 | 0.0038239 | 51.087 | 51.0908 | 0.20339 | 0.00031098 | 0.00011867 | 6.543e-06 | 0.00010045 | 10.3915 | 0.015888 | 0.0060631 | 0.00033428 | 0.0051319
TX | 48293 | GAS | 48293GAS | 336 | 375 | 0 | 378.8571 | 753.8571 | 0.002 | 10.02 | 0.006489 | 72.94 | 72.9464 | 0.20339 | 0.00031098 | 0.00011867 | 6.543e-06 | 0.00010045 | 14.8368 | 0.022685 | 0.0086567 | 0.00047728 | 0.0073273
TX | 48293 | OIL | 48293OIL | 222 | 84 | 203.0935 | 0 | 287.0935 | 0.002 | 10.02 | 0.0042874 | 27.7779 | 27.7822 | 0.56484 | 0.0015113 | 0.00051338 | 0.00063675 | 0.00038145 | 15.6925 | 0.041986 | 0.014263 | 0.01769 | 0.010598
TX | 48295 | DRY | 48295DRY | 374 | 102 | 0 | 0 | 102 | 0.002 | 10.02 | 0.0072229 | 9.8691 | 9.8763 | 0.38995 | 8.4539e-05 | 0.00035449 | 4.1099e-05 | 0.00029524 | 3.8512 | 0.00083494 | 0.0035011 | 0.0004059 | 0.0029159
TX | 48295 | GAS | 48295GAS | 676 | 474 | 0 | 612.7787 | 1086.7787 | 0.002 | 10.02 | 0.013055 | 105.152 | 105.1651 | 0.38995 | 8.4539e-05 | 0.00035449 | 4.1099e-05 | 0.00029524 | 41.0087 | 0.0088906 | 0.03728 | 0.0043222 | 0.031049
TX | 48295 | OIL | 48295OIL | 1189 | 595 | 1184.0483 | 0 | 1779.0483 | 0.002 | 10.02 | 0.022963 | 172.133 | 172.156 | 0.24926 | 0 | 0 | 0 | 0 | 42.9113 | 0 | 0 | 0 | 0
TX | 48297 | DRY | 48297DRY | 1762 | 601 | 0 | 0 | 601 | 0.002 | 10.02 | 0.034029 | 58.1502 | 58.1842 | 0.20339 | 0.00031098 | 0.00011867 | 6.543e-06 | 0.00010045 | 11.8342 | 0.018094 | 0.0069049 | 0.0003807 | 0.0058444
TX | 48297 | GAS | 48297GAS | 923 | 568 | 0 | 794.4809 | 1362.4809 | 0.002 | 10.02 | 0.017825 | 131.8278 | 131.8456 | 0.20339 | 0.00031098 | 0.00011867 | 6.543e-06 | 0.00010045 | 26.8164 | 0.041001 | 0.015646 | 0.00086266 | 0.013244
TX | 48297 | OIL | 48297OIL | 1720 | 688 | 1598.1998 | 0 | 2286.1998 | 0.002 | 10.02 | 0.033218 | 221.2028 | 221.236 | 0.56484 | 0.0015113 | 0.00051338 | 0.00063675 | 0.00038145 | 124.9632 | 0.33435 | 0.11358 | 0.14087 | 0.084391
TX | 48299 | DRY | 48299DRY | 1 | 0 | 0 | 0 | 0 | 0.002 | 10.02 | 1.9313e-05 | 0 | 1.9313e-05 | 0.20339 | 0.00031098 | 0.00011867 | 6.543e-06 | 0.00010045 | 3.928e-06 | 6.0058e-09 | 2.2919e-09 | 1.2636e-10 | 1.9399e-09
TX | 48301 | DRY | 48301DRY | 522 | 214 | 0 | 0 | 214 | 0.002 | 10.02 | 0.010081 | 20.7057 | 20.7158 | 0.28602 | 0 | 0 | 0 | 0 | 5.9252 | 0 | 0 | 0 | 0
TX | 48301 | GAS | 48301GAS | 168 | 197 | 0 | 194.4906 | 391.4906 | 0.002 | 10.02 | 0.0032445 | 37.8789 | 37.8822 | 0.28602 | 0 | 0 | 0 | 0 | 10.8352 | 0 | 0 | 0 | 0
TX | 48301 | OIL | 48301OIL | 1409 | 1189 | 1724.3036 | 0 | 2913.3036 | 0.002 | 10.02 | 0.027211 | 281.8787 | 281.9059 | 0.29063 | 0 | 0 | 0 | 0 | 81.929 | 0 | 0 | 0 | 0
TX | 48303 | DRY | 48303DRY | 159 | 70 | 0 | 0 | 70 | 0.002 | 10.02 | 0.0030707 | 6.7729 | 6.776 | 0.28602 | 0 | 0 | 0 | 0 | 1.9381 | 0 | 0 | 0 | 0
TX | 48303 | OIL | 48303OIL | 475 | 706 | 783.8347 | 0 | 1489.8347 | 0.002 | 10.02 | 0.0091734 | 144.15 | 144.1591 | 0.29063 | 0 | 0 | 0 | 0 | 41.8963 | 0 | 0 | 0 | 0
TX | 48303 | GAS | 48303GAS | 0 | 1 | 0 | 0.53285 | 1.5329 | 0.002 | 10.02 | 0 | 0.14831 | 0.14831 | 0.28602 | 0 | 0 | 0 | 0 | 0.042421 | 0 | 0 | 0 | 0
TX | 48305 | DRY | 48305DRY | 347 | 29 | 0 | 0 | 29 | 0.002 | 10.02 | 0.0067014 | 2.8059 | 2.8126 | 0.28602 | 0 | 0 | 0 | 0 | 0.80448 | 0 | 0 | 0 | 0
TX | 48305 | OIL | 48305OIL | 147 | 154 | 199.775 | 0 | 353.775 | 0.002 | 10.02 | 0.0028389 | 34.2297 | 34.2326 | 0.29063 | 0 | 0 | 0 | 0 | 9.9489 | 0 | 0 | 0 | 0
TX | 48307 | DRY | 48307DRY | 428 | 13 | 0 | 0 | 13 | 0.002 | 10.02 | 0.0082658 | 1.2578 | 1.2661 | 0.20339 | 0.00031098 | 0.00011867 | 6.543e-06 | 0.00010045 | 0.25751 | 0.00039373 | 0.00015025 | 8.284e-06 | 0.00012718
TX | 48307 | GAS | 48307GAS | 165 | 28 | 0 | 102.8402 | 130.8402 | 0.002 | 10.02 | 0.0031866 | 12.6595 | 12.6627 | 0.20339 | 0.00031098 | 0.00011867 | 6.543e-06 | 0.00010045 | 2.5755 | 0.0039379 | 0.0015027 | 8.2852e-05 | 0.0012719
TX | 48307 | OIL | 48307OIL | 178 | 45 | 148.006 | 0 | 193.006 | 0.002 | 10.02 | 0.0034376 | 18.6744 | 18.6779 | 0.56484 | 0.0015113 | 0.00051338 | 0.00063675 | 0.00038145 | 10.55 | 0.028227 | 0.0095888 | 0.011893 | 0.0071247
TX | 48309 | DRY | 48309DRY | 46 | 2 | 0 | 0 | 2 | 0.002 | 10.02 | 0.00088838 | 0.19351 | 0.1944 | 0.20339 | 0.00031098 | 0.00011867 | 6.543e-06 | 0.00010045 | 0.039539 | 6.0455e-05 | 2.307e-05 | 1.2719e-06 | 1.9527e-05
TX | 48309 | GAS | 48309GAS | 1 | 1 | 0 | 1.0657 | 2.0657 | 0.002 | 10.02 | 1.9313e-05 | 0.19987 | 0.19989 | 0.20339 | 0.00031098 | 0.00011867 | 6.543e-06 | 0.00010045 | 0.040656 | 6.2161e-05 | 2.3721e-05 | 1.3079e-06 | 2.0078e-05
TX | 48309 | OIL | 48309OIL | 119 | 23 | 94.246 | 0 | 117.246 | 0.002 | 10.02 | 0.0022982 | 11.3442 | 11.3465 | 0.56484 | 0.0015113 | 0.00051338 | 0.00063675 | 0.00038145 | 6.409 | 0.017148 | 0.005825 | 0.0072249 | 0.0043282
TX | 48311 | DRY | 48311DRY | 693 | 418 | 0 | 0 | 418 | 0.002 | 10.02 | 0.013384 | 40.4439 | 40.4573 | 0.20339 | 0.00031098 | 0.00011867 | 6.543e-06 | 0.00010045 | 8.2287 | 0.012581 | 0.0048012 | 0.00026471 | 0.0040638
TX | 48311 | GAS | 48311GAS | 458 | 420 | 0 | 467.8432 | 887.8432 | 0.002 | 10.02 | 0.0088451 | 85.9039 | 85.9127 | 0.20339 | 0.00031098 | 0.00011867 | 6.543e-06 | 0.00010045 | 17.474 | 0.026717 | 0.010195 | 0.00056212 | 0.0086297
TX | 48311 | OIL | 48311OIL | 1216 | 771 | 1318.7803 | 0 | 2089.7803 | 0.002 | 10.02 | 0.023484 | 202.1981 | 202.2216 | 0.56484 | 0.0015113 | 0.00051338 | 0.00063675 | 0.00038145 | 114.223 | 0.30561 | 0.10382 | 0.12877 | 0.077138
TX | 48313 | DRY | 48313DRY | 96 | 18 | 0 | 0 | 18 | 0.002 | 10.02 | 0.001854 | 1.7416 | 1.7435 | 0.20339 | 0.00031098 | 0.00011867 | 6.543e-06 | 0.00010045 | 0.35461 | 0.00054218 | 0.0002069 | 1.1407e-05 | 0.00017513
TX | 48313 | GAS | 48313GAS | 36 | 39 | 0 | 39.9638 | 78.9638 | 0.002 | 10.02 | 0.00069525 | 7.6402 | 7.6409 | 0.20339 | 0.00031098 | 0.00011867 | 6.543e-06 | 0.00010045 | 1.5541 | 0.0023762 | 0.00090676 | 4.9994e-05 | 0.00076751
TX | 48313 | OIL | 48313OIL | 601 | 380 | 651.0938 | 0 | 1031.0938 | 0.002 | 10.02 | 0.011607 | 99.7642 | 99.7758 | 0.56484 | 0.0015113 | 0.00051338 | 0.00063675 | 0.00038145 | 56.3574 | 0.15079 | 0.051223 | 0.063533 | 0.03806
TX | 48315 | DRY | 48315DRY | 110 | 59 | 0 | 0 | 59 | 0.002 | 10.02 | 0.0021244 | 5.7086 | 5.7107 | 0.20339 | 0.00031098 | 0.00011867 | 6.543e-06 | 0.00010045 | 1.1615 | 0.0017759 | 0.0006777 | 3.7365e-05 | 0.00057362
TX | 48315 | GAS | 48315GAS | 77 | 66 | 0 | 76.1977 | 142.1977 | 0.002 | 10.02 | 0.0014871 | 13.7584 | 13.7599 | 0.20339 | 0.00031098 | 0.00011867 | 6.543e-06 | 0.00010045 | 2.7987 | 0.0042791 | 0.0016329 | 9.003e-05 | 0.0013821
TX | 48315 | OIL | 48315OIL | 705 | 358 | 705.5176 | 0 | 1063.5176 | 0.002 | 10.02 | 0.013615 | 102.9014 | 102.915 | 0.56484 | 0.0015113 | 0.00051338 | 0.00063675 | 0.00038145 | 58.1306 | 0.15553 | 0.052834 | 0.065531 | 0.039257
TX | 48317 | DRY | 48317DRY | 348 | 120 | 0 | 0 | 120 | 0.002 | 10.02 | 0.0067208 | 11.6107 | 11.6174 | 0.28602 | 0 | 0 | 0 | 0 | 3.3229 | 0 | 0 | 0 | 0
TX | 48317 | GAS | 48317GAS | 7 | 4 | 0 | 5.8614 | 9.8614 | 0.002 | 10.02 | 0.00013519 | 0.95414 | 0.95428 | 0.28602 | 0 | 0 | 0 | 0 | 0.27295 | 0 | 0 | 0 | 0
TX | 48317 | OIL | 48317OIL | 3940 | 1608 | 3682.231 | 0 | 5290.231 | 0.002 | 10.02 | 0.076091 | 511.8599 | 511.936 | 0.29063 | 0 | 0 | 0 | 0 | 148.7816 | 0 | 0 | 0 | 0
TX | 48319 | DRY | 48319DRY | 2 | 0 | 0 | 0 | 0 | 0.002 | 10.02 | 3.8625e-05 | 0 | 3.8625e-05 | 0.20339 | 0.00031098 | 0.00011867 | 6.543e-06 | 0.00010045 | 7.856e-06 | 1.2012e-08 | 4.5837e-09 | 2.5272e-10 | 3.8798e-09
TX | 48321 | DRY | 48321DRY | 737 | 1194 | 0 | 0 | 1194 | 0.002 | 10.02 | 0.014233 | 115.5263 | 115.5405 | 0.20339 | 0.00031098 | 0.00011867 | 6.543e-06 | 0.00010045 | 23.5001 | 0.035931 | 0.013711 | 0.00075598 | 0.011606
TX | 48321 | GAS | 48321GAS | 1249 | 326 | 0 | 839.2404 | 1165.2404 | 0.002 | 10.02 | 0.024121 | 112.7436 | 112.7677 | 0.20339 | 0.00031098 | 0.00011867 | 6.543e-06 | 0.00010045 | 22.9361 | 0.035069 | 0.013382 | 0.00073783 | 0.011327
TX | 48321 | OIL | 48321OIL | 2058 | 1320 | 2241.9929 | 0 | 3561.9929 | 0.002 | 10.02 | 0.039745 | 344.643 | 344.6828 | 0.56484 | 0.0015113 | 0.00051338 | 0.00063675 | 0.00038145 | 194.6909 | 0.52091 | 0.17695 | 0.21948 | 0.13148
TX | 48323 | DRY | 48323DRY | 283 | 167 | 0 | 0 | 167 | 0.002 | 10.02 | 0.0054654 | 16.1582 | 16.1637 | 0.20339 | 0.00031098 | 0.00011867 | 6.543e-06 | 0.00010045 | 3.2876 | 0.0050266 | 0.0019182 | 0.00010576 | 0.0016236
TX | 48323 | GAS | 48323GAS | 238 | 109 | 0 | 184.8993 | 293.8993 | 0.002 | 10.02 | 0.0045964 | 28.4364 | 28.441 | 0.20339 | 0.00031098 | 0.00011867 | 6.543e-06 | 0.00010045 | 5.7847 | 0.0088446 | 0.0033752 | 0.00018609 | 0.0028568
TX | 48323 | OIL | 48323OIL | 1915 | 1111 | 2008.369 | 0 | 3119.369 | 0.002 | 10.02 | 0.036983 | 301.8167 | 301.8536 | 0.56484 | 0.0015113 | 0.00051338 | 0.00063675 | 0.00038145 | 170.4993 | 0.45618 | 0.15496 | 0.19221 | 0.11514
TX | 48325 | DRY | 48325DRY | 198 | 75 | 0 | 0 | 75 | 0.002 | 10.02 | 0.0038239 | 7.2567 | 7.2605 | 0.20339 | 0.00031098 | 0.00011867 | 6.543e-06 | 0.00010045 | 1.4767 | 0.0022579 | 0.00086162 | 4.7505e-05 | 0.0007293
TX | 48325 | GAS | 48325GAS | 43 | 27 | 0 | 37.2996 | 64.2996 | 0.002 | 10.02 | 0.00083044 | 6.2213 | 6.2222 | 0.20339 | 0.00031098 | 0.00011867 | 6.543e-06 | 0.00010045 | 1.2655 | 0.001935 | 0.0007384 | 4.0711e-05 | 0.000625
TX | 48325 | OIL | 48325OIL | 1344 | 606 | 1294.2232 | 0 | 1900.2232 | 0.002 | 10.02 | 0.025956 | 183.8574 | 183.8833 | 0.56484 | 0.0015113 | 0.00051338 | 0.00063675 | 0.00038145 | 103.8648 | 0.2779 | 0.094402 | 0.11709 | 0.070143
TX | 48327 | DRY | 48327DRY | 525 | 8 | 0 | 0 | 8 | 0.002 | 10.02 | 0.010139 | 0.77405 | 0.78418 | 0.20339 | 0.00031098 | 0.00011867 | 6.543e-06 | 0.00010045 | 0.1595 | 0.00024387 | 9.3061e-05 | 5.1309e-06 | 7.8769e-05
TX | 48327 | GAS | 48327GAS | 51 | 19 | 0 | 37.2996 | 56.2996 | 0.002 | 10.02 | 0.00098494 | 5.4473 | 5.4483 | 0.20339 | 0.00031098 | 0.00011867 | 6.543e-06 | 0.00010045 | 1.1081 | 0.0016943 | 0.00064656 | 3.5648e-05 | 0.00054727
TX | 48327 | OIL | 48327OIL | 318 | 190 | 337.1617 | 0 | 527.1617 | 0.002 | 10.02 | 0.0061414 | 51.0059 | 51.012 | 0.56484 | 0.0015113 | 0.00051338 | 0.00063675 | 0.00038145 | 28.8137 | 0.077093 | 0.026188 | 0.032482 | 0.019459
TX | 48329 | DRY | 48329DRY | 643 | 191 | 0 | 0 | 191 | 0.002 | 10.02 | 0.012418 | 18.4803 | 18.4928 | 0.28602 | 0 | 0 | 0 | 0 | 5.2894 | 0 | 0 | 0 | 0
TX | 48329 | GAS | 48329GAS | 65 | 84 | 0 | 79.3948 | 163.3948 | 0.002 | 10.02 | 0.0012553 | 15.8094 | 15.8106 | 0.28602 | 0 | 0 | 0 | 0 | 4.5222 | 0 | 0 | 0 | 0
TX | 48329 | OIL | 48329OIL | 5415 | 2816 | 5462.9495 | 0 | 8278.9495 | 0.002 | 10.02 | 0.10458 | 801.0353 | 801.1399 | 0.29063 | 0 | 0 | 0 | 0 | 232.8317 | 0 | 0 | 0 | 0
TX | 48331 | DRY | 48331DRY | 273 | 80 | 0 | 0 | 80 | 0.002 | 10.02 | 0.0052723 | 7.7405 | 7.7457 | 0.20339 | 0.00031098 | 0.00011867 | 6.543e-06 | 0.00010045 | 1.5754 | 0.0024088 | 0.0009192 | 5.068e-05 | 0.00077804
TX | 48331 | GAS | 48331GAS | 47 | 17 | 0 | 34.1025 | 51.1025 | 0.002 | 10.02 | 0.00090769 | 4.9445 | 4.9454 | 0.20339 | 0.00031098 | 0.00011867 | 6.543e-06 | 0.00010045 | 1.0058 | 0.0015379 | 0.00058688 | 3.2357e-05 | 0.00049675
TX | 48331 | OIL | 48331OIL | 1535 | 1061 | 1722.9762 | 0 | 2783.9762 | 0.002 | 10.02 | 0.029645 | 269.3655 | 269.3951 | 0.56484 | 0.0015113 | 0.00051338 | 0.00063675 | 0.00038145 | 152.1654 | 0.40713 | 0.1383 | 0.17154 | 0.10276
TX | 48333 | DRY | 48333DRY | 20 | 0 | 0 | 0 | 0 | 0.002 | 10.02 | 0.00038625 | 0 | 0.00038625 | 0.20339 | 0.00031098 | 0.00011867 | 6.543e-06 | 0.00010045 | 7.856e-05 | 1.2012e-07 | 4.5837e-08 | 2.5272e-09 | 3.8798e-08
TX | 48333 | GAS | 48333GAS | 2 | 1 | 0 | 1.5986 | 2.5986 | 0.002 | 10.02 | 3.8625e-05 | 0.25142 | 0.25146 | 0.20339 | 0.00031098 | 0.00011867 | 6.543e-06 | 0.00010045 | 0.051146 | 7.82e-05 | 2.9842e-05 | 1.6453e-06 | 2.5259e-05
TX | 48333 | OIL | 48333OIL | 4 | 0 | 2.6548 | 0 | 2.6548 | 0.002 | 10.02 | 7.725e-05 | 0.25687 | 0.25695 | 0.56484 | 0.0015113 | 0.00051338 | 0.00063675 | 0.00038145 | 0.14513 | 0.00038831 | 0.00013191 | 0.00016361 | 9.8013e-05
TX | 48335 | DRY | 48335DRY | 705 | 82 | 0 | 0 | 82 | 0.002 | 10.02 | 0.013615 | 7.934 | 7.9476 | 0.28602 | 0 | 0 | 0 | 0 | 2.2732 | 0 | 0 | 0 | 0
TX | 48335 | GAS | 48335GAS | 28 | 7 | 0 | 18.6498 | 25.6498 | 0.002 | 10.02 | 0.00054075 | 2.4818 | 2.4823 | 0.28602 | 0 | 0 | 0 | 0 | 0.71 | 0 | 0 | 0 | 0
TX | 48335 | OIL | 48335OIL | 2564 | 2111 | 3102.8173 | 0 | 5213.8173 | 0.002 | 10.02 | 0.049517 | 504.4664 | 504.5159 | 0.29063 | 0 | 0 | 0 | 0 | 146.6252 | 0 | 0 | 0 | 0
TX | 48337 | DRY | 48337DRY | 528 | 27 | 0 | 0 | 27 | 0.002 | 10.02 | 0.010197 | 2.6124 | 2.6226 | 0.20339 | 0.00031098 | 0.00011867 | 6.543e-06 | 0.00010045 | 0.53342 | 0.00081558 | 0.00031123 | 1.716e-05 | 0.00026343
TX | 48337 | GAS | 48337GAS | 41 | 37 | 0 | 41.5624 | 78.5624 | 0.002 | 10.02 | 0.00079181 | 7.6014 | 7.6021 | 0.20339 | 0.00031098 | 0.00011867 | 6.543e-06 | 0.00010045 | 1.5462 | 0.0023641 | 0.00090216 | 4.974e-05 | 0.00076361
TX | 48337 | OIL | 48337OIL | 2592 | 1506 | 2719.8599 | 0 | 4225.8599 | 0.002 | 10.02 | 0.050058 | 408.8759 | 408.926 | 0.56484 | 0.0015113 | 0.00051338 | 0.00063675 | 0.00038145 | 230.9781 | 0.618 | 0.20993 | 0.26039 | 0.15599
TX | 48339 | DRY | 48339DRY | 174 | 24 | 0 | 0 | 24 | 0.002 | 10.02 | 0.0033604 | 2.3221 | 2.3255 | 0.20339 | 0.00031098 | 0.00011867 | 6.543e-06 | 0.00010045 | 0.47299 | 0.00072318 | 0.00027597 | 1.5216e-05 | 0.00023359
TX | 48339 | GAS | 48339GAS | 459 | 187 | 0 | 344.2218 | 531.2218 | 0.002 | 10.02 | 0.0088644 | 51.3987 | 51.4076 | 0.20339 | 0.00031098 | 0.00011867 | 6.543e-06 | 0.00010045 | 10.4559 | 0.015987 | 0.0061007 | 0.00033636 | 0.0051637
TX | 48339 | OIL | 48339OIL | 1190 | 1404 | 1721.6488 | 0 | 3125.6488 | 0.002 | 10.02 | 0.022982 | 302.4243 | 302.4472 | 0.56484 | 0.0015113 | 0.00051338 | 0.00063675 | 0.00038145 | 170.8346 | 0.45708 | 0.15527 | 0.19258 | 0.11537
TX | 48341 | DRY | 48341DRY | 91 | 79 | 0 | 0 | 79 | 0.002 | 10.02 | 0.0017574 | 7.6437 | 7.6455 | 0.38995 | 8.4539e-05 | 0.00035449 | 4.1099e-05 | 0.00029524 | 2.9813 | 0.00064634 | 0.0027103 | 0.00031422 | 0.0022573
TX | 48341 | GAS | 48341GAS | 598 | 363 | 0 | 512.0698 | 875.0698 | 0.002 | 10.02 | 0.011549 | 84.668 | 84.6795 | 0.38995 | 8.4539e-05 | 0.00035449 | 4.1099e-05 | 0.00029524 | 33.0204 | 0.0071588 | 0.030018 | 0.0034802 | 0.025001
TX | 48341 | OIL | 48341OIL | 764 | 367 | 750.6495 | 0 | 1117.6495 | 0.002 | 10.02 | 0.014755 | 108.1389 | 108.1537 | 0.24926 | 0 | 0 | 0 | 0 | 26.9582 | 0 | 0 | 0 | 0
TX | 48343 | DRY | 48343DRY | 11 | 15 | 0 | 0 | 15 | 0.002 | 10.02 | 0.00021244 | 1.4513 | 1.4515 | 0.20339 | 0.00031098 | 0.00011867 | 6.543e-06 | 0.00010045 | 0.29523 | 0.0004514 | 0.00017226 | 9.4974e-06 | 0.0001458
TX | 48345 | DRY | 48345DRY | 77 | 17 | 0 | 0 | 17 | 0.002 | 10.02 | 0.0014871 | 1.6448 | 1.6463 | 0.20339 | 0.00031098 | 0.00011867 | 6.543e-06 | 0.00010045 | 0.33485 | 0.00051198 | 0.00019537 | 1.0772e-05 | 0.00016537
TX | 48345 | GAS | 48345GAS | 2 | 10 | 0 | 6.3942 | 16.3942 | 0.002 | 10.02 | 3.8625e-05 | 1.5862 | 1.5863 | 0.20339 | 0.00031098 | 0.00011867 | 6.543e-06 | 0.00010045 | 0.32264 | 0.0004933 | 0.00018825 | 1.0379e-05 | 0.00015934
TX | 48345 | OIL | 48345OIL | 39 | 39 | 51.7689 | 0 | 90.7689 | 0.002 | 10.02 | 0.00075319 | 8.7824 | 8.7832 | 0.56484 | 0.0015113 | 0.00051338 | 0.00063675 | 0.00038145 | 4.9611 | 0.013274 | 0.0045091 | 0.0055927 | 0.0033504
TX | 48347 | DRY | 48347DRY | 141 | 146 | 0 | 0 | 146 | 0.002 | 10.02 | 0.0027231 | 14.1263 | 14.1291 | 0.20339 | 0.00031098 | 0.00011867 | 6.543e-06 | 0.00010045 | 2.8737 | 0.0043939 | 0.0016767 | 9.2446e-05 | 0.0014192
TX | 48347 | GAS | 48347GAS | 234 | 535 | 0 | 409.7624 | 944.7624 | 0.002 | 10.02 | 0.0045191 | 91.4111 | 91.4156 | 0.20339 | 0.00031098 | 0.00011867 | 6.543e-06 | 0.00010045 | 18.5933 | 0.028429 | 0.010849 | 0.00059813 | 0.0091824
TX | 48347 | OIL | 48347OIL | 650 | 339 | 656.4035 | 0 | 995.4035 | 0.002 | 10.02 | 0.012553 | 96.3109 | 96.3235 | 0.56484 | 0.0015113 | 0.00051338 | 0.00063675 | 0.00038145 | 54.4074 | 0.14557 | 0.04945 | 0.061334 | 0.036743
TX | 48349 | DRY | 48349DRY | 696 | 517 | 0 | 0 | 517 | 0.002 | 10.02 | 0.013442 | 50.0227 | 50.0361 | 0.20339 | 0.00031098 | 0.00011867 | 6.543e-06 | 0.00010045 | 10.177 | 0.01556 | 0.0059379 | 0.00032738 | 0.005026
TX | 48349 | GAS | 48349GAS | 68 | 13 | 0 | 43.1609 | 56.1609 | 0.002 | 10.02 | 0.0013133 | 5.4339 | 5.4352 | 0.20339 | 0.00031098 | 0.00011867 | 6.543e-06 | 0.00010045 | 1.1055 | 0.0016902 | 0.00064501 | 3.5562e-05 | 0.00054595
TX | 48349 | OIL | 48349OIL | 4148 | 1205 | 3552.8087 | 0 | 4757.8087 | 0.002 | 10.02 | 0.080108 | 460.345 | 460.4251 | 0.56484 | 0.0015113 | 0.00051338 | 0.00063675 | 0.00038145 | 260.0669 | 0.69582 | 0.23637 | 0.29318 | 0.17563
TX | 48351 | DRY | 48351DRY | 159 | 70 | 0 | 0 | 70 | 0.002 | 10.02 | 0.0030707 | 6.7729 | 6.776 | 0.20339 | 0.00031098 | 0.00011867 | 6.543e-06 | 0.00010045 | 1.3782 | 0.0021072 | 0.00080412 | 4.4335e-05 | 0.00068063
TX | 48351 | GAS | 48351GAS | 64 | 36 | 0 | 53.2851 | 89.2851 | 0.002 | 10.02 | 0.001236 | 8.6388 | 8.6401 | 0.20339 | 0.00031098 | 0.00011867 | 6.543e-06 | 0.00010045 | 1.7573 | 0.0026869 | 0.0010253 | 5.6532e-05 | 0.00086787
TX | 48351 | OIL | 48351OIL | 528 | 334 | 572.113 | 0 | 906.113 | 0.002 | 10.02 | 0.010197 | 87.6716 | 87.6818 | 0.56484 | 0.0015113 | 0.00051338 | 0.00063675 | 0.00038145 | 49.5263 | 0.13251 | 0.045014 | 0.055832 | 0.033446
TX | 48353 | DRY | 48353DRY | 639 | 106 | 0 | 0 | 106 | 0.002 | 10.02 | 0.012341 | 10.2561 | 10.2684 | 0.28602 | 0 | 0 | 0 | 0 | 2.937 | 0 | 0 | 0 | 0
TX | 48353 | GAS | 48353GAS | 54 | 34 | 0 | 46.8909 | 80.8909 | 0.002 | 10.02 | 0.0010429 | 7.8267 | 7.8277 | 0.28602 | 0 | 0 | 0 | 0 | 2.2389 | 0 | 0 | 0 | 0
TX | 48353 | OIL | 48353OIL | 2426 | 1197 | 2404.6004 | 0 | 3601.6004 | 0.002 | 10.02 | 0.046852 | 348.4753 | 348.5221 | 0.29063 | 0 | 0 | 0 | 0 | 101.2894 | 0 | 0 | 0 | 0
TX | 48355 | DRY | 48355DRY | 633 | 3115 | 0 | 0 | 3115 | 0.002 | 10.02 | 0.012225 | 301.3939 | 301.4062 | 0.20339 | 0.00031098 | 0.00011867 | 6.543e-06 | 0.00010045 | 61.3038 | 0.093732 | 0.035769 | 0.0019721 | 0.030275
TX | 48355 | GAS | 48355GAS | 2657 | 1087 | 0 | 1994.9942 | 3081.9942 | 0.002 | 10.02 | 0.051313 | 298.2004 | 298.2517 | 0.20339 | 0.00031098 | 0.00011867 | 6.543e-06 | 0.00010045 | 60.6622 | 0.092751 | 0.035394 | 0.0019514 | 0.029959
TX | 48355 | OIL | 48355OIL | 4446 | 1769 | 4124.9218 | 0 | 5893.9218 | 0.002 | 10.02 | 0.085863 | 570.2704 | 570.3562 | 0.56484 | 0.0015113 | 0.00051338 | 0.00063675 | 0.00038145 | 322.1605 | 0.86196 | 0.29281 | 0.36318 | 0.21756
TX | 48357 | DRY | 48357DRY | 284 | 108 | 0 | 0 | 108 | 0.002 | 10.02 | 0.0054848 | 10.4496 | 10.4551 | 0.38995 | 8.4539e-05 | 0.00035449 | 4.1099e-05 | 0.00029524 | 4.0769 | 0.00088387 | 0.0037063 | 0.00042969 | 0.0030868
TX | 48357 | GAS | 48357GAS | 682 | 346 | 0 | 547.7709 | 893.7709 | 0.002 | 10.02 | 0.013171 | 86.4774 | 86.4906 | 0.38995 | 8.4539e-05 | 0.00035449 | 4.1099e-05 | 0.00029524 | 33.7266 | 0.0073119 | 0.03066 | 0.0035547 | 0.025536
TX | 48357 | OIL | 48357OIL | 1680 | 1175 | 1894.8756 | 0 | 3069.8756 | 0.002 | 10.02 | 0.032445 | 297.0279 | 297.0603 | 0.24926 | 0 | 0 | 0 | 0 | 74.0448 | 0 | 0 | 0 | 0
TX | 48359 | DRY | 48359DRY | 106 | 16 | 0 | 0 | 16 | 0.002 | 10.02 | 0.0020471 | 1.5481 | 1.5501 | 0.20339 | 0.00031098 | 0.00011867 | 6.543e-06 | 0.00010045 | 0.31529 | 0.00048206 | 0.00018396 | 1.0142e-05 | 0.00015571
TX | 48359 | GAS | 48359GAS | 6 | 6 | 0 | 6.3942 | 12.3942 | 0.002 | 10.02 | 0.00011588 | 1.1992 | 1.1993 | 0.20339 | 0.00031098 | 0.00011867 | 6.543e-06 | 0.00010045 | 0.24393 | 0.00037297 | 0.00014233 | 7.8471e-06 | 0.00012047
TX | 48359 | OIL | 48359OIL | 119 | 78 | 130.7497 | 0 | 208.7497 | 0.002 | 10.02 | 0.0022982 | 20.1977 | 20.2 | 0.56484 | 0.0015113 | 0.00051338 | 0.00063675 | 0.00038145 | 11.4098 | 0.030528 | 0.01037 | 0.012862 | 0.0077053
TX | 48361 | DRY | 48361DRY | 233 | 570 | 0 | 0 | 570 | 0.002 | 10.02 | 0.0044998 | 55.1507 | 55.1552 | 0.20339 | 0.00031098 | 0.00011867 | 6.543e-06 | 0.00010045 | 11.2182 | 0.017152 | 0.0065454 | 0.00036088 | 0.0055402
TX | 48361 | GAS | 48361GAS | 51 | 63 | 0 | 60.745 | 123.745 | 0.002 | 10.02 | 0.00098494 | 11.973 | 11.974 | 0.20339 | 0.00031098 | 0.00011867 | 6.543e-06 | 0.00010045 | 2.4354 | 0.0037237 | 0.001421 | 7.8345e-05 | 0.0012028
TX | 48361 | OIL | 48361OIL | 727 | 399 | 747.331 | 0 | 1146.331 | 0.002 | 10.02 | 0.01404 | 110.914 | 110.9281 | 0.56484 | 0.0015113 | 0.00051338 | 0.00063675 | 0.00038145 | 62.6567 | 0.16764 | 0.056948 | 0.070634 | 0.042314
TX | 48363 | DRY | 48363DRY | 500 | 22 | 0 | 0 | 22 | 0.002 | 10.02 | 0.0096563 | 2.1286 | 2.1383 | 0.20339 | 0.00031098 | 0.00011867 | 6.543e-06 | 0.00010045 | 0.43491 | 0.00066496 | 0.00025375 | 1.3991e-05 | 0.00021478
TX | 48363 | GAS | 48363GAS | 1672 | 845 | 0 | 1341.186 | 2186.186 | 0.002 | 10.02 | 0.032291 | 211.5259 | 211.5582 | 0.20339 | 0.00031098 | 0.00011867 | 6.543e-06 | 0.00010045 | 43.0294 | 0.065791 | 0.025106 | 0.0013842 | 0.02125
TX | 48363 | OIL | 48363OIL | 1024 | 887 | 1268.3388 | 0 | 2155.3388 | 0.002 | 10.02 | 0.019776 | 208.5413 | 208.561 | 0.56484 | 0.0015113 | 0.00051338 | 0.00063675 | 0.00038145 | 117.8038 | 0.31519 | 0.10707 | 0.1328 | 0.079556
TX | 48365 | DRY | 48365DRY | 149 | 39 | 0 | 0 | 39 | 0.002 | 10.02 | 0.0028776 | 3.7735 | 3.7763 | 0.20339 | 0.00031098 | 0.00011867 | 6.543e-06 | 0.00010045 | 0.76808 | 0.0011744 | 0.00044815 | 2.4708e-05 | 0.00037932
TX | 48365 | GAS | 48365GAS | 1771 | 2075 | 0 | 2049.345 | 4124.345 | 0.002 | 10.02 | 0.034202 | 399.0538 | 399.088 | 0.20339 | 0.00031098 | 0.00011867 | 6.543e-06 | 0.00010045 | 81.1715 | 0.12411 | 0.047361 | 0.0026112 | 0.040087
TX | 48365 | OIL | 48365OIL | 1469 | 1197 | 1769.4355 | 0 | 2966.4355 | 0.002 | 10.02 | 0.02837 | 287.0195 | 287.0478 | 0.56484 | 0.0015113 | 0.00051338 | 0.00063675 | 0.00038145 | 162.1364 | 0.43381 | 0.14736 | 0.18278 | 0.10949
TX | 48367 | DRY | 48367DRY | 319 | 17 | 0 | 0 | 17 | 0.002 | 10.02 | 0.0061607 | 1.6448 | 1.651 | 0.20339 | 0.00031098 | 0.00011867 | 6.543e-06 | 0.00010045 | 0.3358 | 0.00051343 | 0.00019593 | 1.0802e-05 | 0.00016584
TX | 48367 | GAS | 48367GAS | 2164 | 870 | 0 | 1616.67 | 2486.67 | 0.002 | 10.02 | 0.041792 | 240.5994 | 240.6412 | 0.20339 | 0.00031098 | 0.00011867 | 6.543e-06 | 0.00010045 | 48.9446 | 0.074835 | 0.028557 | 0.0015745 | 0.024172
TX | 48367 | OIL | 48367OIL | 184 | 88 | 180.5275 | 0 | 268.5275 | 0.002 | 10.02 | 0.0035535 | 25.9816 | 25.9851 | 0.56484 | 0.0015113 | 0.00051338 | 0.00063675 | 0.00038145 | 14.6775 | 0.03927 | 0.01334 | 0.016546 | 0.0099121
TX | 48369 | DRY | 48369DRY | 7 | 1 | 0 | 0 | 1 | 0.002 | 10.02 | 0.00013519 | 0.096756 | 0.096891 | 0.20339 | 0.00031098 | 0.00011867 | 6.543e-06 | 0.00010045 | 0.019707 | 3.0131e-05 | 1.1498e-05 | 6.3395e-07 | 9.7324e-06
TX | 48369 | OIL | 48369OIL | 0 | 1 | 0.6637 | 0 | 1.6637 | 0.002 | 10.02 | 0 | 0.16097 | 0.16097 | 0.56484 | 0.0015113 | 0.00051338 | 0.00063675 | 0.00038145 | 0.090924 | 0.00024327 | 8.264e-05 | 0.0001025 | 6.1403e-05
TX | 48371 | DRY | 48371DRY | 2893 | 798 | 0 | 0 | 798 | 0.002 | 10.02 | 0.055871 | 77.211 | 77.2669 | 0.28602 | 0 | 0 | 0 | 0 | 22.1002 | 0 | 0 | 0 | 0
TX | 48371 | GAS | 48371GAS | 1171 | 950 | 0 | 1130.177 | 2080.177 | 0.002 | 10.02 | 0.022615 | 201.2689 | 201.2915 | 0.28602 | 0 | 0 | 0 | 0 | 57.5743 | 0 | 0 | 0 | 0
TX | 48371 | OIL | 48371OIL | 5012 | 4978 | 6630.4052 | 0 | 11608.4052 | 0.002 | 10.02 | 0.096794 | 1123.1791 | 1123.2759 | 0.29063 | 0 | 0 | 0 | 0 | 326.4526 | 0 | 0 | 0 | 0
TX | 48373 | DRY | 48373DRY | 224 | 75 | 0 | 0 | 75 | 0.002 | 10.02 | 0.004326 | 7.2567 | 7.261 | 0.20339 | 0.00031098 | 0.00011867 | 6.543e-06 | 0.00010045 | 1.4768 | 0.002258 | 0.00086168 | 4.7508e-05 | 0.00072935
TX | 48373 | GAS | 48373GAS | 149 | 54 | 0 | 108.1688 | 162.1688 | 0.002 | 10.02 | 0.0028776 | 15.6907 | 15.6936 | 0.20339 | 0.00031098 | 0.00011867 | 6.543e-06 | 0.00010045 | 3.192 | 0.0048804 | 0.0018624 | 0.00010268 | 0.0015764
TX | 48373 | OIL | 48373OIL | 581 | 431 | 671.6687 | 0 | 1102.6687 | 0.002 | 10.02 | 0.011221 | 106.6895 | 106.7007 | 0.56484 | 0.0015113 | 0.00051338 | 0.00063675 | 0.00038145 | 60.2689 | 0.16125 | 0.054778 | 0.067942 | 0.040701
TX | 48375 | DRY | 48375DRY | 56 | 88 | 0 | 0 | 88 | 0.002 | 10.02 | 0.0010815 | 8.5145 | 8.5156 | 0.20339 | 0.00031098 | 0.00011867 | 6.543e-06 | 0.00010045 | 1.732 | 0.0026482 | 0.0010106 | 5.5717e-05 | 0.00085537
TX | 48375 | GAS | 48375GAS | 91 | 178 | 0 | 143.3369 | 321.3369 | 0.002 | 10.02 | 0.0017574 | 31.0912 | 31.0929 | 0.20339 | 0.00031098 | 0.00011867 | 6.543e-06 | 0.00010045 | 6.3241 | 0.0096693 | 0.0036899 | 0.00020344 | 0.0031232
TX | 48375 | OIL | 48375OIL | 229 | 367 | 395.5677 | 0 | 762.5677 | 0.002 | 10.02 | 0.0044226 | 73.7828 | 73.7872 | 0.56484 | 0.0015113 | 0.00051338 | 0.00063675 | 0.00038145 | 41.678 | 0.11151 | 0.037881 | 0.046984 | 0.028146
TX | 48377 | DRY | 48377DRY | 48 | 320 | 0 | 0 | 320 | 0.002 | 10.02 | 0.000927 | 30.9618 | 30.9627 | 0.28602 | 0 | 0 | 0 | 0 | 8.8561 | 0 | 0 | 0 | 0
TX | 48377 | OIL | 48377OIL | 4 | 4 | 5.3096 | 0 | 9.3096 | 0.002 | 10.02 | 7.725e-05 | 0.90076 | 0.90084 | 0.29063 | 0 | 0 | 0 | 0 | 0.26181 | 0 | 0 | 0 | 0
TX | 48379 | DRY | 48379DRY | 23 | 5 | 0 | 0 | 5 | 0.002 | 10.02 | 0.00044419 | 0.48378 | 0.48422 | 0.20339 | 0.00031098 | 0.00011867 | 6.543e-06 | 0.00010045 | 0.098487 | 0.00015058 | 5.7464e-05 | 3.1682e-06 | 4.8639e-05
TX | 48379 | GAS | 48379GAS | 28 | 18 | 0 | 24.5111 | 42.5111 | 0.002 | 10.02 | 0.00054075 | 4.1132 | 4.1137 | 0.20339 | 0.00031098 | 0.00011867 | 6.543e-06 | 0.00010045 | 0.8367 | 0.0012793 | 0.00048819 | 2.6916e-05 | 0.00041321
TX | 48379 | OIL | 48379OIL | 3 | 0 | 1.9911 | 0 | 1.9911 | 0.002 | 10.02 | 5.7938e-05 | 0.19265 | 0.19271 | 0.56484 | 0.0015113 | 0.00051338 | 0.00063675 | 0.00038145 | 0.10885 | 0.00029123 | 9.8933e-05 | 0.00012271 | 7.3509e-05
TX | 48381 | DRY | 48381DRY | 7 | 5 | 0 | 0 | 5 | 0.002 | 10.02 | 0.00013519 | 0.48378 | 0.48391 | 0.20339 | 0.00031098 | 0.00011867 | 6.543e-06 | 0.00010045 | 0.098424 | 0.00015049 | 5.7427e-05 | 3.1662e-06 | 4.8608e-05
TX | 48383 | DRY | 48383DRY | 210 | 64 | 0 | 0 | 64 | 0.002 | 10.02 | 0.0040556 | 6.1924 | 6.1964 | 0.28602 | 0 | 0 | 0 | 0 | 1.7723 | 0 | 0 | 0 | 0
TX | 48383 | GAS | 48383GAS | 53 | 39 | 0 | 49.0223 | 88.0223 | 0.002 | 10.02 | 0.0010236 | 8.5167 | 8.5177 | 0.28602 | 0 | 0 | 0 | 0 | 2.4363 | 0 | 0 | 0 | 0
TX | 48383 | OIL | 48383OIL | 5208 | 2759 | 5287.7316 | 0 | 8046.7316 | 0.002 | 10.02 | 0.10058 | 778.5669 | 778.6675 | 0.29063 | 0 | 0 | 0 | 0 | 226.3006 | 0 | 0 | 0 | 0
TX | 48385 | DRY | 48385DRY | 20 | 9 | 0 | 0 | 9 | 0.002 | 10.02 | 0.00038625 | 0.8708 | 0.87119 | 0.20339 | 0.00031098 | 0.00011867 | 6.543e-06 | 0.00010045 | 0.17719 | 0.00027092 | 0.00010339 | 5.7001e-06 | 8.7508e-05
TX | 48385 | GAS | 48385GAS | 14 | 6 | 0 | 10.657 | 16.657 | 0.002 | 10.02 | 0.00027038 | 1.6117 | 1.6119 | 0.20339 | 0.00031098 | 0.00011867 | 6.543e-06 | 0.00010045 | 0.32785 | 0.00050128 | 0.00019129 | 1.0547e-05 | 0.00016191
TX | 48385 | OIL | 48385OIL | 3 | 1 | 2.6548 | 0 | 3.6548 | 0.002 | 10.02 | 5.7938e-05 | 0.35362 | 0.35368 | 0.56484 | 0.0015113 | 0.00051338 | 0.00063675 | 0.00038145 | 0.19977 | 0.00053451 | 0.00018157 | 0.00022521 | 0.00013491
TX | 48387 | DRY | 48387DRY | 169 | 14 | 0 | 0 | 14 | 0.002 | 10.02 | 0.0032638 | 1.3546 | 1.3578 | 0.20339 | 0.00031098 | 0.00011867 | 6.543e-06 | 0.00010045 | 0.27618 | 0.00042226 | 0.00016114 | 8.8843e-06 | 0.00013639
TX | 48387 | OIL | 48387OIL | 161 | 94 | 169.2446 | 0 | 263.2446 | 0.002 | 10.02 | 0.0031093 | 25.4704 | 25.4735 | 0.56484 | 0.0015113 | 0.00051338 | 0.00063675 | 0.00038145 | 14.3885 | 0.038497 | 0.013078 | 0.01622 | 0.0097169
TX | 48389 | DRY | 48389DRY | 972 | 391 | 0 | 0 | 391 | 0.002 | 10.02 | 0.018772 | 37.8315 | 37.8502 | 0.28602 | 0 | 0 | 0 | 0 | 10.8261 | 0 | 0 | 0 | 0
TX | 48389 | GAS | 48389GAS | 356 | 286 | 0 | 342.0904 | 628.0904 | 0.002 | 10.02 | 0.0068753 | 60.7713 | 60.7782 | 0.28602 | 0 | 0 | 0 | 0 | 17.384 | 0 | 0 | 0 | 0
TX | 48389 | OIL | 48389OIL | 1344 | 1528 | 1906.1585 | 0 | 3434.1585 | 0.002 | 10.02 | 0.025956 | 332.2743 | 332.3003 | 0.29063 | 0 | 0 | 0 | 0 | 96.5749 | 0 | 0 | 0 | 0
TX | 48391 | DRY | 48391DRY | 458 | 1254 | 0 | 0 | 1254 | 0.002 | 10.02 | 0.0088451 | 121.3316 | 121.3405 | 0.20339 | 0.00031098 | 0.00011867 | 6.543e-06 | 0.00010045 | 24.6797 | 0.037735 | 0.0144 | 0.00079392 | 0.012188
TX | 48391 | GAS | 48391GAS | 2073 | 752 | 0 | 1505.3041 | 2257.3041 | 0.002 | 10.02 | 0.040035 | 218.407 | 218.447 | 0.20339 | 0.00031098 | 0.00011867 | 6.543e-06 | 0.00010045 | 44.4305 | 0.067933 | 0.025924 | 0.0014293 | 0.021942
TX | 48391 | OIL | 48391OIL | 3833 | 5531 | 6214.9264 | 0 | 11745.9264 | 0.002 | 10.02 | 0.074025 | 1136.485 | 1136.5591 | 0.56484 | 0.0015113 | 0.00051338 | 0.00063675 | 0.00038145 | 641.9751 | 1.7176 | 0.58348 | 0.72371 | 0.43354
TX | 48393 | DRY | 48393DRY | 227 | 102 | 0 | 0 | 102 | 0.002 | 10.02 | 0.0043839 | 9.8691 | 9.8735 | 0.38995 | 8.4539e-05 | 0.00035449 | 4.1099e-05 | 0.00029524 | 3.8501 | 0.0008347 | 0.0035001 | 0.00040579 | 0.0029151
TX | 48393 | GAS | 48393GAS | 402 | 354 | 0 | 402.8354 | 756.8354 | 0.002 | 10.02 | 0.0077636 | 73.2281 | 73.2359 | 0.38995 | 8.4539e-05 | 0.00035449 | 4.1099e-05 | 0.00029524 | 28.558 | 0.0061913 | 0.025962 | 0.0030099 | 0.021622
TX | 48393 | OIL | 48393OIL | 600 | 637 | 821.0021 | 0 | 1458.0021 | 0.002 | 10.02 | 0.011588 | 141.07 | 141.0816 | 0.24926 | 0 | 0 | 0 | 0 | 35.1658 | 0 | 0 | 0 | 0
TX | 48395 | DRY | 48395DRY | 84 | 123 | 0 | 0 | 123 | 0.002 | 10.02 | 0.0016223 | 11.9009 | 11.9026 | 0.20339 | 0.00031098 | 0.00011867 | 6.543e-06 | 0.00010045 | 2.4209 | 0.0037015 | 0.0014125 | 7.7878e-05 | 0.0011956
TX | 48395 | GAS | 48395GAS | 166 | 129 | 0 | 157.1911 | 286.1911 | 0.002 | 10.02 | 0.0032059 | 27.6906 | 27.6938 | 0.20339 | 0.00031098 | 0.00011867 | 6.543e-06 | 0.00010045 | 5.6327 | 0.0086122 | 0.0032865 | 0.0001812 | 0.0027818
TX | 48395 | OIL | 48395OIL | 199 | 122 | 213.0491 | 0 | 335.0491 | 0.002 | 10.02 | 0.0038432 | 32.4179 | 32.4217 | 0.56484 | 0.0015113 | 0.00051338 | 0.00063675 | 0.00038145 | 18.3131 | 0.048998 | 0.016645 | 0.020645 | 0.012367
TX | 48397 | DRY | 48397DRY | 3 | 2 | 0 | 0 | 2 | 0.002 | 10.02 | 5.7938e-05 | 0.19351 | 0.19357 | 0.20339 | 0.00031098 | 0.00011867 | 6.543e-06 | 0.00010045 | 0.039371 | 6.0196e-05 | 2.2971e-05 | 1.2665e-06 | 1.9443e-05
TX | 48397 | OIL | 48397OIL | 0 | 4 | 2.6548 | 0 | 6.6548 | 0.002 | 10.02 | 0 | 0.64389 | 0.64389 | 0.56484 | 0.0015113 | 0.00051338 | 0.00063675 | 0.00038145 | 0.3637 | 0.00097309 | 0.00033056 | 0.00041 | 0.00024561
TX | 48399 | DRY | 48399DRY | 1738 | 155 | 0 | 0 | 155 | 0.002 | 10.02 | 0.033565 | 14.9971 | 15.0307 | 0.20339 | 0.00031098 | 0.00011867 | 6.543e-06 | 0.00010045 | 3.0571 | 0.0046743 | 0.0017837 | 9.8345e-05 | 0.0015098
TX | 48399 | GAS | 48399GAS | 240 | 53 | 0 | 156.1253 | 209.1253 | 0.002 | 10.02 | 0.004635 | 20.2341 | 20.2387 | 0.20339 | 0.00031098 | 0.00011867 | 6.543e-06 | 0.00010045 | 4.1164 | 0.0062938 | 0.0024018 | 0.00013242 | 0.0020329
TX | 48399 | OIL | 48399OIL | 3680 | 730 | 2926.9356 | 0 | 3656.9356 | 0.002 | 10.02 | 0.07107 | 353.8293 | 353.9003 | 0.56484 | 0.0015113 | 0.00051338 | 0.00063675 | 0.00038145 | 199.8974 | 0.53484 | 0.18168 | 0.22535 | 0.135
TX | 48401 | DRY | 48401DRY | 249 | 97 | 0 | 0 | 97 | 0.002 | 10.02 | 0.0048088 | 9.3853 | 9.3901 | 0.20339 | 0.00031098 | 0.00011867 | 6.543e-06 | 0.00010045 | 1.9099 | 0.0029201 | 0.0011143 | 6.1439e-05 | 0.00094321
TX | 48401 | GAS | 48401GAS | 476 | 565 | 0 | 554.6979 | 1119.6979 | 0.002 | 10.02 | 0.0091928 | 108.3371 | 108.3463 | 0.20339 | 0.00031098 | 0.00011867 | 6.543e-06 | 0.00010045 | 22.0368 | 0.033694 | 0.012858 | 0.0007089 | 0.010883
TX | 48401 | OIL | 48401OIL | 4150 | 1126 | 3501.7035 | 0 | 4627.7035 | 0.002 | 10.02 | 0.080147 | 447.7566 | 447.8367 | 0.56484 | 0.0015113 | 0.00051338 | 0.00063675 | 0.00038145 | 252.9565 | 0.6768 | 0.22991 | 0.28516 | 0.17083
TX | 48403 | DRY | 48403DRY | 62 | 3 | 0 | 0 | 3 | 0.002 | 10.02 | 0.0011974 | 0.29027 | 0.29146 | 0.20339 | 0.00031098 | 0.00011867 | 6.543e-06 | 0.00010045 | 0.059282 | 9.064e-05 | 3.4589e-05 | 1.907e-06 | 2.9277e-05
TX | 48403 | GAS | 48403GAS | 23 | 0 | 0 | 12.2556 | 12.2556 | 0.002 | 10.02 | 0.00044419 | 1.1858 | 1.1862 | 0.20339 | 0.00031098 | 0.00011867 | 6.543e-06 | 0.00010045 | 0.24127 | 0.0003689 | 0.00014077 | 7.7615e-06 | 0.00011915
TX | 48403 | OIL | 48403OIL | 119 | 26 | 96.2371 | 0 | 122.2371 | 0.002 | 10.02 | 0.0022982 | 11.8271 | 11.8294 | 0.56484 | 0.0015113 | 0.00051338 | 0.00063675 | 0.00038145 | 6.6817 | 0.017877 | 0.006073 | 0.0075324 | 0.0045124
TX | 48405 | DRY | 48405DRY | 48 | 3 | 0 | 0 | 3 | 0.002 | 10.02 | 0.000927 | 0.29027 | 0.29119 | 0.20339 | 0.00031098 | 0.00011867 | 6.543e-06 | 0.00010045 | 0.059227 | 9.0556e-05 | 3.4557e-05 | 1.9053e-06 | 2.925e-05
TX | 48405 | GAS | 48405GAS | 12 | 41 | 0 | 28.2411 | 69.2411 | 0.002 | 10.02 | 0.00023175 | 6.6995 | 6.6997 | 0.20339 | 0.00031098 | 0.00011867 | 6.543e-06 | 0.00010045 | 1.3627 | 0.0020835 | 0.00079507 | 4.3836e-05 | 0.00067297
TX | 48405 | OIL | 48405OIL | 27 | 42 | 45.7956 | 0 | 87.7956 | 0.002 | 10.02 | 0.00052144 | 8.4947 | 8.4952 | 0.56484 | 0.0015113 | 0.00051338 | 0.00063675 | 0.00038145 | 4.7985 | 0.012839 | 0.0043613 | 0.0054094 | 0.0032405
TX | 48407 | DRY | 48407DRY | 100 | 24 | 0 | 0 | 24 | 0.002 | 10.02 | 0.0019313 | 2.3221 | 2.3241 | 0.20339 | 0.00031098 | 0.00011867 | 6.543e-06 | 0.00010045 | 0.4727 | 0.00072274 | 0.0002758 | 1.5206e-05 | 0.00023345
TX | 48407 | GAS | 48407GAS | 88 | 26 | 0 | 60.745 | 86.745 | 0.002 | 10.02 | 0.0016995 | 8.3931 | 8.3948 | 0.20339 | 0.00031098 | 0.00011867 | 6.543e-06 | 0.00010045 | 1.7074 | 0.0026106 | 0.00099623 | 5.4927e-05 | 0.00084323
TX | 48407 | OIL | 48407OIL | 164 | 215 | 251.5439 | 0 | 466.5439 | 0.002 | 10.02 | 0.0031673 | 45.1408 | 45.1439 | 0.56484 | 0.0015113 | 0.00051338 | 0.00063675 | 0.00038145 | 25.4991 | 0.068224 | 0.023176 | 0.028746 | 0.01722
TX | 48409 | DRY | 48409DRY | 678 | 2257 | 0 | 0 | 2257 | 0.002 | 10.02 | 0.013094 | 218.3776 | 218.3907 | 0.20339 | 0.00031098 | 0.00011867 | 6.543e-06 | 0.00010045 | 44.419 | 0.067915 | 0.025917 | 0.0014289 | 0.021937
TX | 48409 | GAS | 48409GAS | 1376 | 384 | 0 | 937.8178 | 1321.8178 | 0.002 | 10.02 | 0.026574 | 127.8934 | 127.9199 | 0.20339 | 0.00031098 | 0.00011867 | 6.543e-06 | 0.00010045 | 26.018 | 0.039781 | 0.015181 | 0.00083697 | 0.012849
TX | 48409 | OIL | 48409OIL | 3468 | 1346 | 3195.0721 | 0 | 4541.0721 | 0.002 | 10.02 | 0.066976 | 439.3745 | 439.4415 | 0.56484 | 0.0015113 | 0.00051338 | 0.00063675 | 0.00038145 | 248.2145 | 0.66411 | 0.2256 | 0.27982 | 0.16763
TX | 48411 | DRY | 48411DRY | 20 | 4 | 0 | 0 | 4 | 0.002 | 10.02 | 0.00038625 | 0.38702 | 0.38741 | 0.20339 | 0.00031098 | 0.00011867 | 6.543e-06 | 0.00010045 | 0.078796 | 0.00012048 | 4.5975e-05 | 2.5348e-06 | 3.8914e-05
TX | 48411 | OIL | 48411OIL | 2 | 0 | 1.3274 | 0 | 1.3274 | 0.002 | 10.02 | 3.8625e-05 | 0.12843 | 0.12847 | 0.56484 | 0.0015113 | 0.00051338 | 0.00063675 | 0.00038145 | 0.072567 | 0.00019416 | 6.5955e-05 | 8.1806e-05 | 4.9006e-05
TX | 48413 | DRY | 48413DRY | 606 | 109 | 0 | 0 | 109 | 0.002 | 10.02 | 0.011703 | 10.5464 | 10.5581 | 0.28602 | 0 | 0 | 0 | 0 | 3.0199 | 0 | 0 | 0 | 0
TX | 48413 | GAS | 48413GAS | 372 | 160 | 0 | 283.4767 | 443.4767 | 0.002 | 10.02 | 0.0071843 | 42.9089 | 42.9161 | 0.28602 | 0 | 0 | 0 | 0 | 12.275 | 0 | 0 | 0 | 0
TX | 48413 | OIL | 48413OIL | 1130 | 428 | 1034.0512 | 0 | 1462.0512 | 0.002 | 10.02 | 0.021823 | 141.4617 | 141.4836 | 0.29063 | 0 | 0 | 0 | 0 | 41.1187 | 0 | 0 | 0 | 0
TX | 48415 | DRY | 48415DRY | 1054 | 161 | 0 | 0 | 161 | 0.002 | 10.02 | 0.020355 | 15.5777 | 15.598 | 0.28602 | 0 | 0 | 0 | 0 | 4.4614 | 0 | 0 | 0 | 0
TX | 48415 | GAS | 48415GAS | 1 | 10 | 0 | 5.8614 | 15.8614 | 0.002 | 10.02 | 1.9313e-05 | 1.5347 | 1.5347 | 0.28602 | 0 | 0 | 0 | 0 | 0.43896 | 0 | 0 | 0 | 0
TX | 48415 | OIL | 48415OIL | 4770 | 4410 | 6092.8048 | 0 | 10502.8048 | 0.002 | 10.02 | 0.092121 | 1016.206 | 1016.2981 | 0.29063 | 0 | 0 | 0 | 0 | 295.3621 | 0 | 0 | 0 | 0
TX | 48417 | DRY | 48417DRY | 1038 | 55 | 0 | 0 | 55 | 0.002 | 10.02 | 0.020046 | 5.3216 | 5.3416 | 0.20339 | 0.00031098 | 0.00011867 | 6.543e-06 | 0.00010045 | 1.0864 | 0.0016611 | 0.0006339 | 3.495e-05 | 0.00053655
TX | 48417 | GAS | 48417GAS | 429 | 204 | 0 | 337.2947 | 541.2947 | 0.002 | 10.02 | 0.0082851 | 52.3733 | 52.3816 | 0.20339 | 0.00031098 | 0.00011867 | 6.543e-06 | 0.00010045 | 10.654 | 0.01629 | 0.0062162 | 0.00034273 | 0.0052616
TX | 48417 | OIL | 48417OIL | 6737 | 2427 | 6082.1855 | 0 | 8509.1855 | 0.002 | 10.02 | 0.13011 | 823.312 | 823.4421 | 0.56484 | 0.0015113 | 0.00051338 | 0.00063675 | 0.00038145 | 465.1138 | 1.2444 | 0.42274 | 0.52433 | 0.3141
TX | 48419 | DRY | 48419DRY | 173 | 289 | 0 | 0 | 289 | 0.002 | 10.02 | 0.0033411 | 27.9624 | 27.9657 | 0.20339 | 0.00031098 | 0.00011867 | 6.543e-06 | 0.00010045 | 5.688 | 0.0086968 | 0.0033188 | 0.00018298 | 0.0028091
TX | 48419 | GAS | 48419GAS | 260 | 323 | 0 | 310.6521 | 633.6521 | 0.002 | 10.02 | 0.0050213 | 61.3094 | 61.3145 | 0.20339 | 0.00031098 | 0.00011867 | 6.543e-06 | 0.00010045 | 12.4709 | 0.019068 | 0.0072763 | 0.00040118 | 0.0061589
TX | 48419 | OIL | 48419OIL | 191 | 146 | 223.6683 | 0 | 369.6683 | 0.002 | 10.02 | 0.0036887 | 35.7675 | 35.7712 | 0.56484 | 0.0015113 | 0.00051338 | 0.00063675 | 0.00038145 | 20.205 | 0.05406 | 0.018364 | 0.022777 | 0.013645
TX | 48421 | DRY | 48421DRY | 111 | 39 | 0 | 0 | 39 | 0.002 | 10.02 | 0.0021437 | 3.7735 | 3.7756 | 0.38995 | 8.4539e-05 | 0.00035449 | 4.1099e-05 | 0.00029524 | 1.4723 | 0.00031919 | 0.0013384 | 0.00015517 | 0.0011147
TX | 48421 | GAS | 48421GAS | 480 | 239 | 0 | 383.1199 | 622.1199 | 0.002 | 10.02 | 0.00927 | 60.1936 | 60.2029 | 0.38995 | 8.4539e-05 | 0.00035449 | 4.1099e-05 | 0.00029524 | 23.4759 | 0.0050895 | 0.021342 | 0.0024743 | 0.017774
TX | 48421 | OIL | 48421OIL | 83 | 54 | 90.9275 | 0 | 144.9275 | 0.002 | 10.02 | 0.0016029 | 14.0226 | 14.0242 | 0.24926 | 0 | 0 | 0 | 0 | 3.4956 | 0 | 0 | 0 | 0
TX | 48423 | DRY | 48423DRY | 554 | 203 | 0 | 0 | 203 | 0.002 | 10.02 | 0.010699 | 19.6414 | 19.6521 | 0.20339 | 0.00031098 | 0.00011867 | 6.543e-06 | 0.00010045 | 3.9971 | 0.0061114 | 0.0023322 | 0.00012858 | 0.001974
TX | 48423 | GAS | 48423GAS | 47 | 51 | 0 | 52.2194 | 103.2194 | 0.002 | 10.02 | 0.00090769 | 9.9871 | 9.988 | 0.20339 | 0.00031098 | 0.00011867 | 6.543e-06 | 0.00010045 | 2.0315 | 0.0031061 | 0.0011853 | 6.5351e-05 | 0.0010033
TX | 48423 | OIL | 48423OIL | 962 | 485 | 960.38 | 0 | 1445.38 | 0.002 | 10.02 | 0.018579 | 139.8487 | 139.8673 | 0.56484 | 0.0015113 | 0.00051338 | 0.00063675 | 0.00038145 | 79.0028 | 0.21138 | 0.071805 | 0.089061 | 0.053353
TX | 48425 | DRY | 48425DRY | 6 | 0 | 0 | 0 | 0 | 0.002 | 10.02 | 0.00011588 | 0 | 0.00011588 | 0.20339 | 0.00031098 | 0.00011867 | 6.543e-06 | 0.00010045 | 2.3568e-05 | 3.6035e-08 | 1.3751e-08 | 7.5816e-10 | 1.1639e-08
TX | 48425 | GAS | 48425GAS | 23 | 38 | 0 | 32.5039 | 70.5039 | 0.002 | 10.02 | 0.00044419 | 6.8217 | 6.8221 | 0.20339 | 0.00031098 | 0.00011867 | 6.543e-06 | 0.00010045 | 1.3876 | 0.0021215 | 0.00080959 | 4.4637e-05 | 0.00068526
TX | 48425 | OIL | 48425OIL | 3 | 4 | 4.6459 | 0 | 8.6459 | 0.002 | 10.02 | 5.7938e-05 | 0.83654 | 0.8366 | 0.56484 | 0.0015113 | 0.00051338 | 0.00063675 | 0.00038145 | 0.47255 | 0.0012643 | 0.00042949 | 0.00053271 | 0.00031912
TX | 48427 | DRY | 48427DRY | 549 | 660 | 0 | 0 | 660 | 0.002 | 10.02 | 0.010603 | 63.8587 | 63.8693 | 0.20339 | 0.00031098 | 0.00011867 | 6.543e-06 | 0.00010045 | 12.9905 | 0.019862 | 0.0075795 | 0.00041789 | 0.0064155
TX | 48427 | GAS | 48427GAS | 1939 | 1288 | 0 | 1719.5103 | 3007.5103 | 0.002 | 10.02 | 0.037447 | 290.9937 | 291.0311 | 0.20339 | 0.00031098 | 0.00011867 | 6.543e-06 | 0.00010045 | 59.1936 | 0.090505 | 0.034537 | 0.0019042 | 0.029233
TX | 48427 | OIL | 48427OIL | 3486 | 1729 | 3461.2175 | 0 | 5190.2175 | 0.002 | 10.02 | 0.067323 | 502.183 | 502.2503 | 0.56484 | 0.0015113 | 0.00051338 | 0.00063675 | 0.00038145 | 283.6915 | 0.75903 | 0.25784 | 0.31981 | 0.19158
TX | 48429 | DRY | 48429DRY | 616 | 29 | 0 | 0 | 29 | 0.002 | 10.02 | 0.011897 | 2.8059 | 2.8178 | 0.20339 | 0.00031098 | 0.00011867 | 6.543e-06 | 0.00010045 | 0.57312 | 0.00087629 | 0.0003344 | 1.8437e-05 | 0.00028304
TX | 48429 | GAS | 48429GAS | 772 | 468 | 0 | 660.7353 | 1128.7353 | 0.002 | 10.02 | 0.014909 | 109.2115 | 109.2265 | 0.20339 | 0.00031098 | 0.00011867 | 6.543e-06 | 0.00010045 | 22.2158 | 0.033967 | 0.012962 | 0.00071466 | 0.010971
TX | 48429 | OIL | 48429OIL | 3194 | 1973 | 3429.3597 | 0 | 5402.3597 | 0.002 | 10.02 | 0.061684 | 522.709 | 522.7706 | 0.56484 | 0.0015113 | 0.00051338 | 0.00063675 | 0.00038145 | 295.2822 | 0.79004 | 0.26838 | 0.33288 | 0.19941
TX | 48431 | DRY | 48431DRY | 593 | 75 | 0 | 0 | 75 | 0.002 | 10.02 | 0.011452 | 7.2567 | 7.2681 | 0.28602 | 0 | 0 | 0 | 0 | 2.0789 | 0 | 0 | 0 | 0
TX | 48431 | GAS | 48431GAS | 100 | 90 | 0 | 101.2417 | 191.2417 | 0.002 | 10.02 | 0.0019313 | 18.5037 | 18.5057 | 0.28602 | 0 | 0 | 0 | 0 | 5.2931 | 0 | 0 | 0 | 0
TX | 48431 | OIL | 48431OIL | 997 | 888 | 1251.0825 | 0 | 2139.0825 | 0.002 | 10.02 | 0.019255 | 206.9684 | 206.9876 | 0.29063 | 0 | 0 | 0 | 0 | 60.1559 | 0 | 0 | 0 | 0
TX | 48433 | DRY | 48433DRY | 1098 | 144 | 0 | 0 | 144 | 0.002 | 10.02 | 0.021205 | 13.9328 | 13.954 | 0.28602 | 0 | 0 | 0 | 0 | 3.9912 | 0 | 0 | 0 | 0
TX | 48433 | GAS | 48433GAS | 3 | 9 | 0 | 6.3942 | 15.3942 | 0.002 | 10.02 | 5.7938e-05 | 1.4895 | 1.4895 | 0.28602 | 0 | 0 | 0 | 0 | 0.42604 | 0 | 0 | 0 | 0
TX | 48433 | OIL | 48433OIL | 2899 | 1213 | 2729.1518 | 0 | 3942.1518 | 0.002 | 10.02 | 0.055987 | 381.4256 | 381.4815 | 0.29063 | 0 | 0 | 0 | 0 | 110.8683 | 0 | 0 | 0 | 0
TX | 48435 | DRY | 48435DRY | 492 | 169 | 0 | 0 | 169 | 0.002 | 10.02 | 0.0095018 | 16.3517 | 16.3612 | 0.28602 | 0 | 0 | 0 | 0 | 4.6797 | 0 | 0 | 0 | 0
TX | 48435 | GAS | 48435GAS | 1094 | 1190 | 0 | 1217.0317 | 2407.0317 | 0.002 | 10.02 | 0.021128 | 232.894 | 232.9151 | 0.28602 | 0 | 0 | 0 | 0 | 66.6194 | 0 | 0 | 0 | 0
TX | 48435 | OIL | 48435OIL | 109 | 58 | 110.8386 | 0 | 168.8386 | 0.002 | 10.02 | 0.0021051 | 16.3361 | 16.3382 | 0.29063 | 0 | 0 | 0 | 0 | 4.7483 | 0 | 0 | 0 | 0
TX | 48437 | DRY | 48437DRY | 4 | 3 | 0 | 0 | 3 | 0.002 | 10.02 | 7.725e-05 | 0.29027 | 0.29034 | 0.20339 | 0.00031098 | 0.00011867 | 6.543e-06 | 0.00010045 | 0.059054 | 9.0291e-05 | 3.4456e-05 | 1.8997e-06 | 2.9164e-05
TX | 48437 | OIL | 48437OIL | 0 | 1 | 0.6637 | 0 | 1.6637 | 0.002 | 10.02 | 0 | 0.16097 | 0.16097 | 0.56484 | 0.0015113 | 0.00051338 | 0.00063675 | 0.00038145 | 0.090924 | 0.00024327 | 8.264e-05 | 0.0001025 | 6.1403e-05
TX | 48439 | DRY | 48439DRY | 36 | 53 | 0 | 0 | 53 | 0.002 | 10.02 | 0.00069525 | 5.1281 | 5.1287 | 0.20339 | 0.00031098 | 0.00011867 | 6.543e-06 | 0.00010045 | 1.0431 | 0.0015949 | 0.00060864 | 3.3557e-05 | 0.00051517
TX | 48439 | GAS | 48439GAS | 509 | 603 | 0 | 592.5303 | 1195.5303 | 0.002 | 10.02 | 0.0098301 | 115.6743 | 115.6842 | 0.20339 | 0.00031098 | 0.00011867 | 6.543e-06 | 0.00010045 | 23.5293 | 0.035976 | 0.013729 | 0.00075692 | 0.01162
TX | 48439 | OIL | 48439OIL | 18 | 5 | 15.2652 | 0 | 20.2652 | 0.002 | 10.02 | 0.00034763 | 1.9608 | 1.9611 | 0.56484 | 0.0015113 | 0.00051338 | 0.00063675 | 0.00038145 | 1.1077 | 0.0029638 | 0.0010068 | 0.0012488 | 0.00074807
TX | 48441 | DRY | 48441DRY | 1001 | 52 | 0 | 0 | 52 | 0.002 | 10.02 | 0.019332 | 5.0313 | 5.0506 | 0.20339 | 0.00031098 | 0.00011867 | 6.543e-06 | 0.00010045 | 1.0273 | 0.0015706 | 0.00059937 | 3.3046e-05 | 0.00050732
TX | 48441 | GAS | 48441GAS | 78 | 35 | 0 | 60.2122 | 95.2122 | 0.002 | 10.02 | 0.0015064 | 9.2123 | 9.2138 | 0.20339 | 0.00031098 | 0.00011867 | 6.543e-06 | 0.00010045 | 1.874 | 0.0028653 | 0.0010934 | 6.0286e-05 | 0.0009255
TX | 48441 | OIL | 48441OIL | 3466 | 810 | 2837.9993 | 0 | 3647.9993 | 0.002 | 10.02 | 0.066937 | 352.9646 | 353.0316 | 0.56484 | 0.0015113 | 0.00051338 | 0.00063675 | 0.00038145 | 199.4067 | 0.53352 | 0.18124 | 0.22479 | 0.13466
TX | 48443 | DRY | 48443DRY | 221 | 6 | 0 | 0 | 6 | 0.002 | 10.02 | 0.0042681 | 0.58053 | 0.5848 | 0.20339 | 0.00031098 | 0.00011867 | 6.543e-06 | 6.543e-06 | 0.11894 | 0.00018186 | 6.94e-05 | 3.8263e-06 | 3.8263e-06
TX | 48443 | GAS | 48443GAS | 121 | 99 | 0 | 117.2272 | 216.2272 | 0.002 | 10.02 | 0.0023368 | 20.9212 | 20.9235 | 0.20339 | 0.00031098 | 0.00011867 | 6.543e-06 | 6.543e-06 | 4.2557 | 0.0065068 | 0.002483 | 0.0001369 | 0.0001369
TX | 48443 | OIL | 48443OIL | 93 | 19 | 74.3349 | 0 | 93.3349 | 0.002 | 10.02 | 0.0017961 | 9.0307 | 9.0325 | 0.56484 | 0.0015113 | 0.00051338 | 0.00063675 | 0.00038145 | 5.1019 | 0.01365 | 0.0046371 | 0.0057515 | 0.0034455
TX | 48445 | DRY | 48445DRY | 545 | 49 | 0 | 0 | 49 | 0.002 | 10.02 | 0.010525 | 4.741 | 4.7516 | 0.28602 | 0 | 0 | 0 | 0 | 1.3591 | 0 | 0 | 0 | 0
TX | 48445 | GAS | 48445GAS | 14 | 12 | 0 | 13.8541 | 25.8541 | 0.002 | 10.02 | 0.00027038 | 2.5015 | 2.5018 | 0.28602 | 0 | 0 | 0 | 0 | 0.71558 | 0 | 0 | 0 | 0
TX | 48445 | OIL | 48445OIL | 985 | 1418 | 1594.8813 | 0 | 3012.8813 | 0.002 | 10.02 | 0.019023 | 291.5134 | 291.5324 | 0.29063 | 0 | 0 | 0 | 0 | 84.7267 | 0 | 0 | 0 | 0
TX | 48447 | DRY | 48447DRY | 996 | 66 | 0 | 0 | 66 | 0.002 | 10.02 | 0.019235 | 6.3859 | 6.4051 | 0.20339 | 0.00031098 | 0.00011867 | 6.543e-06 | 0.00010045 | 1.3028 | 0.0019919 | 0.00076011 | 4.1908e-05 | 0.00064338
TX | 48447 | GAS | 48447GAS | 299 | 47 | 0 | 184.3665 | 231.3665 | 0.002 | 10.02 | 0.0057744 | 22.386 | 22.3918 | 0.20339 | 0.00031098 | 0.00011867 | 6.543e-06 | 0.00010045 | 4.5543 | 0.0069634 | 0.0026573 | 0.00014651 | 0.0022492
TX | 48447 | OIL | 48447OIL | 3844 | 1066 | 3258.7877 | 0 | 4324.7877 | 0.002 | 10.02 | 0.074237 | 418.4478 | 418.522 | 0.56484 | 0.0015113 | 0.00051338 | 0.00063675 | 0.00038145 | 236.3983 | 0.6325 | 0.21486 | 0.2665 | 0.15965
TX | 48449 | DRY | 48449DRY | 38 | 12 | 0 | 0 | 12 | 0.002 | 10.02 | 0.00073388 | 1.1611 | 1.1618 | 0.20339 | 0.00031098 | 0.00011867 | 6.543e-06 | 0.00010045 | 0.2363 | 0.0003613 | 0.00013787 | 7.6016e-06 | 0.0001167
TX | 48449 | GAS | 48449GAS | 1 | 0 | 0 | 0.53285 | 0.53285 | 0.002 | 10.02 | 1.9313e-05 | 0.051556 | 0.051576 | 0.20339 | 0.00031098 | 0.00011867 | 6.543e-06 | 0.00010045 | 0.01049 | 1.6039e-05 | 6.1206e-06 | 3.3746e-07 | 5.1806e-06
TX | 48449 | OIL | 48449OIL | 859 | 346 | 799.7636 | 0 | 1145.7636 | 0.002 | 10.02 | 0.016589 | 110.8591 | 110.8757 | 0.56484 | 0.0015113 | 0.00051338 | 0.00063675 | 0.00038145 | 62.6271 | 0.16756 | 0.056921 | 0.070601 | 0.042294
TX | 48451 | DRY | 48451DRY | 933 | 911 | 0 | 0 | 911 | 0.002 | 10.02 | 0.018019 | 88.1444 | 88.1624 | 0.28602 | 0 | 0 | 0 | 0 | 25.2166 | 0 | 0 | 0 | 0
TX | 48451 | GAS | 48451GAS | 91 | 24 | 0 | 61.2779 | 85.2779 | 0.002 | 10.02 | 0.0017574 | 8.2511 | 8.2529 | 0.28602 | 0 | 0 | 0 | 0 | 2.3605 | 0 | 0 | 0 | 0
TX | 48451 | OIL | 48451OIL | 1629 | 644 | 1508.5997 | 0 | 2152.5997 | 0.002 | 10.02 | 0.03146 | 208.2762 | 208.3077 | 0.29063 | 0 | 0 | 0 | 0 | 60.5395 | 0 | 0 | 0 | 0
TX | 48453 | DRY | 48453DRY | 34 | 5 | 0 | 0 | 5 | 0.002 | 10.02 | 0.00065663 | 0.48378 | 0.48443 | 0.20339 | 0.00031098 | 0.00011867 | 6.543e-06 | 0.00010045 | 0.09853 | 0.00015065 | 5.7489e-05 | 3.1696e-06 | 4.866e-05
TX | 48453 | GAS | 48453GAS | 1 | 0 | 0 | 0.53285 | 0.53285 | 0.002 | 10.02 | 1.9313e-05 | 0.051556 | 0.051576 | 0.20339 | 0.00031098 | 0.00011867 | 6.543e-06 | 0.00010045 | 0.01049 | 1.6039e-05 | 6.1206e-06 | 3.3746e-07 | 5.1806e-06
TX | 48453 | OIL | 48453OIL | 37 | 25 | 41.1497 | 0 | 66.1497 | 0.002 | 10.02 | 0.00071456 | 6.4004 | 6.4011 | 0.56484 | 0.0015113 | 0.00051338 | 0.00063675 | 0.00038145 | 3.6156 | 0.0096737 | 0.0032862 | 0.0040759 | 0.0024417
TX | 48455 | DRY | 48455DRY | 80 | 8 | 0 | 0 | 8 | 0.002 | 10.02 | 0.001545 | 0.77405 | 0.77559 | 0.20339 | 0.00031098 | 0.00011867 | 6.543e-06 | 0.00010045 | 0.15775 | 0.00024119 | 9.2041e-05 | 5.0746e-06 | 7.7906e-05
TX | 48455 | GAS | 48455GAS | 74 | 6 | 0 | 42.6281 | 48.6281 | 0.002 | 10.02 | 0.0014291 | 4.705 | 4.7065 | 0.20339 | 0.00031098 | 0.00011867 | 6.543e-06 | 0.00010045 | 0.95726 | 0.0014636 | 0.00055853 | 3.0794e-05 | 0.00047275
TX | 48455 | OIL | 48455OIL | 48 | 21 | 45.7956 | 0 | 66.7956 | 0.002 | 10.02 | 0.000927 | 6.4629 | 6.4638 | 0.56484 | 0.0015113 | 0.00051338 | 0.00063675 | 0.00038145 | 3.651 | 0.0097685 | 0.0033184 | 0.0041158 | 0.0024656
TX | 48457 | DRY | 48457DRY | 164 | 222 | 0 | 0 | 222 | 0.002 | 10.02 | 0.0031673 | 21.4798 | 21.4829 | 0.20339 | 0.00031098 | 0.00011867 | 6.543e-06 | 0.00010045 | 4.3695 | 0.0066808 | 0.0025494 | 0.00014056 | 0.0021579
TX | 48457 | GAS | 48457GAS | 62 | 15 | 0 | 41.0295 | 56.0295 | 0.002 | 10.02 | 0.0011974 | 5.4212 | 5.4224 | 0.20339 | 0.00031098 | 0.00011867 | 6.543e-06 | 0.00010045 | 1.1029 | 0.0016863 | 0.00064349 | 3.5478e-05 | 0.00054466
TX | 48457 | OIL | 48457OIL | 420 | 199 | 410.8329 | 0 | 609.8329 | 0.002 | 10.02 | 0.0081113 | 59.0048 | 59.0129 | 0.56484 | 0.0015113 | 0.00051338 | 0.00063675 | 0.00038145 | 33.3329 | 0.089184 | 0.030296 | 0.037577 | 0.022511
TX | 48459 | DRY | 48459DRY | 76 | 281 | 0 | 0 | 281 | 0.002 | 10.02 | 0.0014678 | 27.1883 | 27.1898 | 0.20339 | 0.00031098 | 0.00011867 | 6.543e-06 | 0.00010045 | 5.5302 | 0.0084555 | 0.0032267 | 0.0001779 | 0.0027311
TX | 48459 | GAS | 48459GAS | 39 | 75 | 0 | 60.745 | 135.745 | 0.002 | 10.02 | 0.00075319 | 13.1341 | 13.1349 | 0.20339 | 0.00031098 | 0.00011867 | 6.543e-06 | 0.00010045 | 2.6715 | 0.0040847 | 0.0015587 | 8.5941e-05 | 0.0013194
TX | 48459 | OIL | 48459OIL | 540 | 236 | 515.0345 | 0 | 751.0345 | 0.002 | 10.02 | 0.010429 | 72.6668 | 72.6773 | 0.56484 | 0.0015113 | 0.00051338 | 0.00063675 | 0.00038145 | 41.0511 | 0.10983 | 0.037311 | 0.046278 | 0.027723
TX | 48461 | DRY | 48461DRY | 275 | 74 | 0 | 0 | 74 | 0.002 | 10.02 | 0.0053109 | 7.1599 | 7.1652 | 0.28602 | 0 | 0 | 0 | 0 | 2.0494 | 0 | 0 | 0 | 0
TX | 48461 | GAS | 48461GAS | 104 | 51 | 0 | 82.5919 | 133.5919 | 0.002 | 10.02 | 0.0020085 | 12.9258 | 12.9278 | 0.28602 | 0 | 0 | 0 | 0 | 3.6977 | 0 | 0 | 0 | 0
TX | 48461 | OIL | 48461OIL | 6145 | 3846 | 6631.0689 | 0 | 10477.0689 | 0.002 | 10.02 | 0.11868 | 1013.7159 | 1013.8345 | 0.29063 | 0 | 0 | 0 | 0 | 294.6462 | 0 | 0 | 0 | 0
TX | 48463 | DRY | 48463DRY | 6 | 5 | 0 | 0 | 5 | 0.002 | 10.02 | 0.00011588 | 0.48378 | 0.48389 | 0.20339 | 0.00031098 | 0.00011867 | 6.543e-06 | 0.00010045 | 0.09842 | 0.00015048 | 5.7425e-05 | 3.1661e-06 | 4.8606e-05
TX | 48463 | GAS | 48463GAS | 25 | 2 | 0 | 14.387 | 16.387 | 0.002 | 10.02 | 0.00048281 | 1.5855 | 1.586 | 0.20339 | 0.00031098 | 0.00011867 | 6.543e-06 | 0.00010045 | 0.32258 | 0.00049322 | 0.00018822 | 1.0377e-05 | 0.00015931
TX | 48463 | OIL | 48463OIL | 4 | 1 | 3.3185 | 0 | 4.3185 | 0.002 | 10.02 | 7.725e-05 | 0.41784 | 0.41792 | 0.56484 | 0.0015113 | 0.00051338 | 0.00063675 | 0.00038145 | 0.23606 | 0.00063159 | 0.00021455 | 0.00026611 | 0.00015942
TX | 48465 | DRY | 48465DRY | 149 | 44 | 0 | 0 | 44 | 0.002 | 10.02 | 0.0028776 | 4.2572 | 4.2601 | 0.28602 | 0 | 0 | 0 | 0 | 1.2185 | 0 | 0 | 0 | 0
TX | 48465 | GAS | 48465GAS | 90 | 55 | 0 | 77.2634 | 132.2634 | 0.002 | 10.02 | 0.0017381 | 12.7972 | 12.799 | 0.28602 | 0 | 0 | 0 | 0 | 3.6608 | 0 | 0 | 0 | 0
TX | 48465 | OIL | 48465OIL | 64 | 20 | 55.7512 | 0 | 75.7512 | 0.002 | 10.02 | 0.001236 | 7.3294 | 7.3306 | 0.29063 | 0 | 0 | 0 | 0 | 2.1305 | 0 | 0 | 0 | 0
TX | 48467 | DRY | 48467DRY | 203 | 120 | 0 | 0 | 120 | 0.002 | 10.02 | 0.0039204 | 11.6107 | 11.6146 | 0.20339 | 0.00031098 | 0.00011867 | 6.543e-06 | 0.00010045 | 2.3623 | 0.0036119 | 0.0013783 | 7.5994e-05 | 0.0011667
TX | 48467 | GAS | 48467GAS | 39 | 50 | 0 | 47.4237 | 97.4237 | 0.002 | 10.02 | 0.00075319 | 9.4263 | 9.4271 | 0.20339 | 0.00031098 | 0.00011867 | 6.543e-06 | 0.00010045 | 1.9174 | 0.0029316 | 0.0011187 | 6.1681e-05 | 0.00094692
TX | 48467 | OIL | 48467OIL | 1359 | 364 | 1143.5624 | 0 | 1507.5624 | 0.002 | 10.02 | 0.026246 | 145.8652 | 145.8915 | 0.56484 | 0.0015113 | 0.00051338 | 0.00063675 | 0.00038145 | 82.4055 | 0.22048 | 0.074897 | 0.092897 | 0.055651
TX | 48469 | DRY | 48469DRY | 965 | 1538 | 0 | 0 | 1538 | 0.002 | 10.02 | 0.018637 | 148.8102 | 148.8289 | 0.20339 | 0.00031098 | 0.00011867 | 6.543e-06 | 0.00010045 | 30.2707 | 0.046283 | 0.017662 | 0.00097378 | 0.014949
TX | 48469 | GAS | 48469GAS | 3025 | 1189 | 0 | 2245.4342 | 3434.4342 | 0.002 | 10.02 | 0.05842 | 332.301 | 332.3594 | 0.20339 | 0.00031098 | 0.00011867 | 6.543e-06 | 0.00010045 | 67.5994 | 0.10336 | 0.039442 | 0.0021746 | 0.033385
TX | 48469 | OIL | 48469OIL | 2427 | 1370 | 2520.0849 | 0 | 3890.0849 | 0.002 | 10.02 | 0.046871 | 376.3878 | 376.4347 | 0.56484 | 0.0015113 | 0.00051338 | 0.00063675 | 0.00038145 | 212.6257 | 0.56889 | 0.19325 | 0.2397 | 0.14359
TX | 48471 | DRY | 48471DRY | 60 | 7 | 0 | 0 | 7 | 0.002 | 10.02 | 0.0011588 | 0.67729 | 0.67845 | 0.20339 | 0.00031098 | 0.00011867 | 6.543e-06 | 0.00010045 | 0.13799 | 0.00021098 | 8.0513e-05 | 4.4391e-06 | 6.8148e-05
TX | 48471 | GAS | 48471GAS | 84 | 26 | 0 | 58.6136 | 84.6136 | 0.002 | 10.02 | 0.0016223 | 8.1868 | 8.1885 | 0.20339 | 0.00031098 | 0.00011867 | 6.543e-06 | 0.00010045 | 1.6655 | 0.0025465 | 0.00097174 | 5.3577e-05 | 0.00082251
TX | 48471 | OIL | 48471OIL | 40 | 44 | 55.7512 | 0 | 99.7512 | 0.002 | 10.02 | 0.0007725 | 9.6515 | 9.6523 | 0.56484 | 0.0015113 | 0.00051338 | 0.00063675 | 0.00038145 | 5.452 | 0.014587 | 0.0049553 | 0.0061461 | 0.0036819
TX | 48473 | DRY | 48473DRY | 208 | 19 | 0 | 0 | 19 | 0.002 | 10.02 | 0.004017 | 1.8384 | 1.8424 | 0.20339 | 0.00031098 | 0.00011867 | 6.543e-06 | 0.00010045 | 0.37473 | 0.00057294 | 0.00021864 | 1.2055e-05 | 0.00018506
TX | 48473 | GAS | 48473GAS | 332 | 548 | 0 | 468.9089 | 1016.9089 | 0.002 | 10.02 | 0.0064118 | 98.3917 | 98.3981 | 0.20339 | 0.00031098 | 0.00011867 | 6.543e-06 | 0.00010045 | 20.0134 | 0.0306 | 0.011677 | 0.00064381 | 0.0098838
TX | 48473 | OIL | 48473OIL | 296 | 201 | 329.861 | 0 | 530.861 | 0.002 | 10.02 | 0.0057165 | 51.3638 | 51.3695 | 0.56484 | 0.0015113 | 0.00051338 | 0.00063675 | 0.00038145 | 29.0156 | 0.077633 | 0.026372 | 0.03271 | 0.019595
TX | 48475 | DRY | 48475DRY | 1591 | 380 | 0 | 0 | 380 | 0.002 | 10.02 | 0.030726 | 36.7672 | 36.7979 | 0.28602 | 0 | 0 | 0 | 0 | 10.5251 | 0 | 0 | 0 | 0
TX | 48475 | GAS | 48475GAS | 311 | 234 | 0 | 290.4038 | 524.4038 | 0.002 | 10.02 | 0.0060062 | 50.739 | 50.7451 | 0.28602 | 0 | 0 | 0 | 0 | 14.5143 | 0 | 0 | 0 | 0
TX | 48475 | OIL | 48475OIL | 5593 | 5134 | 7119.5552 | 0 | 12253.5552 | 0.002 | 10.02 | 0.10801 | 1185.601 | 1185.709 | 0.29063 | 0 | 0 | 0 | 0 | 344.5973 | 0 | 0 | 0 | 0
TX | 48477 | DRY | 48477DRY | 103 | 42 | 0 | 0 | 42 | 0.002 | 10.02 | 0.0019892 | 4.0637 | 4.0657 | 0.20339 | 0.00031098 | 0.00011867 | 6.543e-06 | 0.00010045 | 0.82694 | 0.0012644 | 0.00048249 | 2.6602e-05 | 0.00040839
TX | 48477 | GAS | 48477GAS | 93 | 83 | 0 | 93.7818 | 176.7818 | 0.002 | 10.02 | 0.0017961 | 17.1046 | 17.1064 | 0.20339 | 0.00031098 | 0.00011867 | 6.543e-06 | 0.00010045 | 3.4793 | 0.0053198 | 0.0020301 | 0.00011193 | 0.0017183
TX | 48477 | OIL | 48477OIL | 343 | 90 | 287.3839 | 0 | 377.3839 | 0.002 | 10.02 | 0.0066242 | 36.514 | 36.5207 | 0.56484 | 0.0015113 | 0.00051338 | 0.00063675 | 0.00038145 | 20.6284 | 0.055192 | 0.018749 | 0.023255 | 0.013931
TX | 48479 | DRY | 48479DRY | 1132 | 1053 | 0 | 0 | 1053 | 0.002 | 10.02 | 0.021862 | 101.8837 | 101.9056 | 0.20339 | 0.00031098 | 0.00011867 | 6.543e-06 | 0.00010045 | 20.7268 | 0.031691 | 0.012093 | 0.00066676 | 0.010236
TX | 48479 | GAS | 48479GAS | 3355 | 1492 | 0 | 2582.7289 | 4074.7289 | 0.002 | 10.02 | 0.064793 | 394.2531 | 394.3179 | 0.20339 | 0.00031098 | 0.00011867 | 6.543e-06 | 0.00010045 | 80.2013 | 0.12263 | 0.046795 | 0.00258 | 0.039608
TX | 48479 | OIL | 48479OIL | 2198 | 731 | 1943.9897 | 0 | 2674.9897 | 0.002 | 10.02 | 0.042449 | 258.8204 | 258.8629 | 0.56484 | 0.0015113 | 0.00051338 | 0.00063675 | 0.00038145 | 146.2163 | 0.39121 | 0.13289 | 0.16483 | 0.098744
TX | 48481 | DRY | 48481DRY | 1258 | 1695 | 0 | 0 | 1695 | 0.002 | 10.02 | 0.024295 | 164.0009 | 164.0252 | 0.20339 | 0.00031098 | 0.00011867 | 6.543e-06 | 0.00010045 | 33.3615 | 0.051009 | 0.019465 | 0.0010732 | 0.016476
TX | 48481 | GAS | 48481GAS | 2614 | 1069 | 0 | 1962.4903 | 3031.4903 | 0.002 | 10.02 | 0.050483 | 293.3139 | 293.3644 | 0.20339 | 0.00031098 | 0.00011867 | 6.543e-06 | 0.00010045 | 59.6681 | 0.091231 | 0.034814 | 0.0019195 | 0.029468
TX | 48481 | OIL | 48481OIL | 2850 | 1251 | 2721.851 | 0 | 3972.851 | 0.002 | 10.02 | 0.055041 | 384.3959 | 384.4509 | 0.56484 | 0.0015113 | 0.00051338 | 0.00063675 | 0.00038145 | 217.1536 | 0.58101 | 0.19737 | 0.2448 | 0.14665
TX | 48483 | DRY | 48483DRY | 201 | 70 | 0 | 0 | 70 | 0.002 | 10.02 | 0.0038818 | 6.7729 | 6.7768 | 0.38995 | 8.4539e-05 | 0.00035449 | 4.1099e-05 | 0.00029524 | 2.6426 | 0.00057291 | 0.0024023 | 0.00027852 | 0.0020008
TX | 48483 | GAS | 48483GAS | 400 | 600 | 0 | 532.851 | 1132.851 | 0.002 | 10.02 | 0.007725 | 109.6098 | 109.6175 | 0.38995 | 8.4539e-05 | 0.00035449 | 4.1099e-05 | 0.00029524 | 42.7449 | 0.009267 | 0.038859 | 0.0045052 | 0.032364
TX | 48483 | OIL | 48483OIL | 1044 | 707 | 1162.1461 | 0 | 1869.1461 | 0.002 | 10.02 | 0.020162 | 180.8505 | 180.8707 | 0.24926 | 0 | 0 | 0 | 0 | 45.0835 | 0 | 0 | 0 | 0
TX | 48485 | DRY | 48485DRY | 968 | 52 | 0 | 0 | 52 | 0.002 | 10.02 | 0.018695 | 5.0313 | 5.05 | 0.20339 | 0.00031098 | 0.00011867 | 6.543e-06 | 0.00010045 | 1.0271 | 0.0015704 | 0.00059929 | 3.3042e-05 | 0.00050726
TX | 48485 | GAS | 48485GAS | 15 | 4 | 0 | 10.1242 | 14.1242 | 0.002 | 10.02 | 0.00028969 | 1.3666 | 1.3669 | 0.20339 | 0.00031098 | 0.00011867 | 6.543e-06 | 0.00010045 | 0.27801 | 0.00042507 | 0.00016221 | 8.9434e-06 | 0.0001373
TX | 48485 | OIL | 48485OIL | 12951 | 7016 | 13252.1823 | 0 | 20268.1823 | 0.002 | 10.02 | 0.25012 | 1961.0617 | 1961.3118 | 0.56484 | 0.0015113 | 0.00051338 | 0.00063675 | 0.00038145 | 1107.8291 | 2.9641 | 1.0069 | 1.2489 | 0.74815
TX | 48487 | DRY | 48487DRY | 368 | 14 | 0 | 0 | 14 | 0.002 | 10.02 | 0.007107 | 1.3546 | 1.3617 | 0.20339 | 0.00031098 | 0.00011867 | 6.543e-06 | 0.00010045 | 0.27696 | 0.00042346 | 0.00016159 | 8.9094e-06 | 0.00013678
TX | 48487 | GAS | 48487GAS | 6 | 4 | 0 | 5.3285 | 9.3285 | 0.002 | 10.02 | 0.00011588 | 0.90259 | 0.9027 | 0.20339 | 0.00031098 | 0.00011867 | 6.543e-06 | 0.00010045 | 0.1836 | 0.00028072 | 0.00010713 | 5.9063e-06 | 9.0674e-05
TX | 48487 | OIL | 48487OIL | 3386 | 1291 | 3104.1447 | 0 | 4395.1447 | 0.002 | 10.02 | 0.065392 | 425.2552 | 425.3206 | 0.56484 | 0.0015113 | 0.00051338 | 0.00063675 | 0.00038145 | 240.2385 | 0.64277 | 0.21835 | 0.27082 | 0.16224
TX | 48489 | DRY | 48489DRY | 139 | 321 | 0 | 0 | 321 | 0.002 | 10.02 | 0.0026844 | 31.0586 | 31.0613 | 0.20339 | 0.00031098 | 0.00011867 | 6.543e-06 | 0.00010045 | 6.3176 | 0.0096595 | 0.0036861 | 0.00020323 | 0.00312
TX | 48489 | GAS | 48489GAS | 557 | 184 | 0 | 394.8426 | 578.8426 | 0.002 | 10.02 | 0.010757 | 56.0063 | 56.0171 | 0.20339 | 0.00031098 | 0.00011867 | 6.543e-06 | 0.00010045 | 11.3935 | 0.01742 | 0.0066477 | 0.00036652 | 0.0056268
TX | 48489 | OIL | 48489OIL | 750 | 473 | 811.7103 | 0 | 1284.7103 | 0.002 | 10.02 | 0.014484 | 124.303 | 124.3175 | 0.56484 | 0.0015113 | 0.00051338 | 0.00063675 | 0.00038145 | 70.2196 | 0.18788 | 0.063822 | 0.07916 | 0.047421
TX | 48491 | DRY | 48491DRY | 75 | 27 | 0 | 0 | 27 | 0.002 | 10.02 | 0.0014484 | 2.6124 | 2.6139 | 0.20339 | 0.00031098 | 0.00011867 | 6.543e-06 | 0.00010045 | 0.53164 | 0.00081286 | 0.00031019 | 1.7102e-05 | 0.00026255
TX | 48491 | GAS | 48491GAS | 2 | 0 | 0 | 1.0657 | 1.0657 | 0.002 | 10.02 | 3.8625e-05 | 0.10311 | 0.10315 | 0.20339 | 0.00031098 | 0.00011867 | 6.543e-06 | 0.00010045 | 0.02098 | 3.2078e-05 | 1.2241e-05 | 6.7491e-07 | 1.0361e-05
TX | 48491 | OIL | 48491OIL | 81 | 72 | 101.5467 | 0 | 173.5467 | 0.002 | 10.02 | 0.0015643 | 16.7916 | 16.7932 | 0.56484 | 0.0015113 | 0.00051338 | 0.00063675 | 0.00038145 | 9.4855 | 0.025379 | 0.0086213 | 0.010693 | 0.0064058
TX | 48493 | DRY | 48493DRY | 387 | 149 | 0 | 0 | 149 | 0.002 | 10.02 | 0.0074739 | 14.4166 | 14.4241 | 0.20339 | 0.00031098 | 0.00011867 | 6.543e-06 | 0.00010045 | 2.9337 | 0.0044856 | 0.0017117 | 9.4376e-05 | 0.0014489
TX | 48493 | GAS | 48493GAS | 20 | 3 | 0 | 12.2556 | 15.2556 | 0.002 | 10.02 | 0.00038625 | 1.4761 | 1.4764 | 0.20339 | 0.00031098 | 0.00011867 | 6.543e-06 | 0.00010045 | 0.3003 | 0.00045915 | 0.00017521 | 9.6603e-06 | 0.00014831
TX | 48493 | OIL | 48493OIL | 1697 | 652 | 1559.0412 | 0 | 2211.0412 | 0.002 | 10.02 | 0.032773 | 213.9308 | 213.9636 | 0.56484 | 0.0015113 | 0.00051338 | 0.00063675 | 0.00038145 | 120.8554 | 0.32336 | 0.10984 | 0.13624 | 0.081617
TX | 48495 | DRY | 48495DRY | 2016 | 308 | 0 | 0 | 308 | 0.002 | 10.02 | 0.038934 | 29.8007 | 29.8397 | 0.28602 | 0 | 0 | 0 | 0 | 8.5349 | 0 | 0 | 0 | 0
TX | 48495 | GAS | 48495GAS | 478 | 280 | 0 | 403.9011 | 683.9011 | 0.002 | 10.02 | 0.0092314 | 66.1713 | 66.1805 | 0.28602 | 0 | 0 | 0 | 0 | 18.9292 | 0 | 0 | 0 | 0
TX | 48495 | OIL | 48495OIL | 4925 | 3841 | 5818.0312 | 0 | 9659.0312 | 0.002 | 10.02 | 0.095114 | 934.5661 | 934.6612 | 0.29063 | 0 | 0 | 0 | 0 | 271.6364 | 0 | 0 | 0 | 0
TX | 48497 | DRY | 48497DRY | 214 | 17 | 0 | 0 | 17 | 0.002 | 10.02 | 0.0041329 | 1.6448 | 1.649 | 0.20339 | 0.00031098 | 0.00011867 | 6.543e-06 | 0.00010045 | 0.33539 | 0.0005128 | 0.00019569 | 1.0789e-05 | 0.00016564
TX | 48497 | GAS | 48497GAS | 1704 | 697 | 0 | 1279.3753 | 1976.3753 | 0.002 | 10.02 | 0.032909 | 191.2255 | 191.2584 | 0.20339 | 0.00031098 | 0.00011867 | 6.543e-06 | 0.00010045 | 38.9005 | 0.059478 | 0.022697 | 0.0012514 | 0.019211
TX | 48497 | OIL | 48497OIL | 2273 | 697 | 1971.2016 | 0 | 2668.2016 | 0.002 | 10.02 | 0.043897 | 258.1636 | 258.2075 | 0.56484 | 0.0015113 | 0.00051338 | 0.00063675 | 0.00038145 | 145.8462 | 0.39022 | 0.13256 | 0.16441 | 0.098494
TX | 48499 | DRY | 48499DRY | 410 | 474 | 0 | 0 | 474 | 0.002 | 10.02 | 0.0079181 | 45.8622 | 45.8701 | 0.20339 | 0.00031098 | 0.00011867 | 6.543e-06 | 0.00010045 | 9.3296 | 0.014265 | 0.0054435 | 0.00030013 | 0.0046075
TX | 48499 | GAS | 48499GAS | 260 | 127 | 0 | 206.2133 | 333.2133 | 0.002 | 10.02 | 0.0050213 | 32.2403 | 32.2453 | 0.20339 | 0.00031098 | 0.00011867 | 6.543e-06 | 0.00010045 | 6.5585 | 0.010028 | 0.0038266 | 0.00021098 | 0.0032389
TX | 48499 | OIL | 48499OIL | 1994 | 1842 | 2545.9694 | 0 | 4387.9694 | 0.002 | 10.02 | 0.038509 | 424.5609 | 424.5994 | 0.56484 | 0.0015113 | 0.00051338 | 0.00063675 | 0.00038145 | 239.8311 | 0.64168 | 0.21798 | 0.27037 | 0.16196
TX | 48501 | DRY | 48501DRY | 732 | 114 | 0 | 0 | 114 | 0.002 | 10.02 | 0.014137 | 11.0301 | 11.0443 | 0.28602 | 0 | 0 | 0 | 0 | 3.1589 | 0 | 0 | 0 | 0
TX | 48501 | GAS | 48501GAS | 28 | 92 | 0 | 63.9421 | 155.9421 | 0.002 | 10.02 | 0.00054075 | 15.0883 | 15.0888 | 0.28602 | 0 | 0 | 0 | 0 | 4.3158 | 0 | 0 | 0 | 0
TX | 48501 | OIL | 48501OIL | 3141 | 4733 | 5226.0071 | 0 | 9959.0071 | 0.002 | 10.02 | 0.060661 | 963.5904 | 963.6511 | 0.29063 | 0 | 0 | 0 | 0 | 280.0616 | 0 | 0 | 0 | 0
TX | 48503 | DRY | 48503DRY | 1374 | 70 | 0 | 0 | 70 | 0.002 | 10.02 | 0.026535 | 6.7729 | 6.7994 | 0.20339 | 0.00031098 | 0.00011867 | 6.543e-06 | 0.00010045 | 1.383 | 0.0021145 | 0.0008069 | 4.4488e-05 | 0.00068298
TX | 48503 | GAS | 48503GAS | 345 | 158 | 0 | 268.0241 | 426.0241 | 0.002 | 10.02 | 0.0066628 | 41.2202 | 41.2269 | 0.20339 | 0.00031098 | 0.00011867 | 6.543e-06 | 0.00010045 | 8.3852 | 0.012821 | 0.0048925 | 0.00026975 | 0.0041411
TX | 48503 | OIL | 48503OIL | 7049 | 3012 | 6677.5282 | 0 | 9689.5282 | 0.002 | 10.02 | 0.13613 | 937.5168 | 937.653 | 0.56484 | 0.0015113 | 0.00051338 | 0.00063675 | 0.00038145 | 529.6248 | 1.417 | 0.48137 | 0.59705 | 0.35767
TX | 48505 | DRY | 48505DRY | 496 | 105 | 0 | 0 | 105 | 0.002 | 10.02 | 0.009579 | 10.1593 | 10.1689 | 0.20339 | 0.00031098 | 0.00011867 | 6.543e-06 | 0.00010045 | 2.0683 | 0.0031623 | 0.0012068 | 6.6535e-05 | 0.0010214
TX | 48505 | GAS | 48505GAS | 1712 | 1450 | 0 | 1684.8749 | 3134.8749 | 0.002 | 10.02 | 0.033063 | 303.3169 | 303.35 | 0.20339 | 0.00031098 | 0.00011867 | 6.543e-06 | 0.00010045 | 61.6991 | 0.094336 | 0.035999 | 0.0019848 | 0.030471
TX | 48505 | OIL | 48505OIL | 1020 | 155 | 779.8525 | 0 | 934.8525 | 0.002 | 10.02 | 0.019699 | 90.4523 | 90.472 | 0.56484 | 0.0015113 | 0.00051338 | 0.00063675 | 0.00038145 | 51.1023 | 0.13673 | 0.046446 | 0.057608 | 0.034511
TX | 48507 | DRY | 48507DRY | 892 | 156 | 0 | 0 | 156 | 0.002 | 10.02 | 0.017227 | 15.0939 | 15.1111 | 0.20339 | 0.00031098 | 0.00011867 | 6.543e-06 | 0.00010045 | 3.0735 | 0.0046993 | 0.0017933 | 9.8871e-05 | 0.0015179
TX | 48507 | GAS | 48507GAS | 527 | 200 | 0 | 387.3827 | 587.3827 | 0.002 | 10.02 | 0.010178 | 56.8326 | 56.8428 | 0.20339 | 0.00031098 | 0.00011867 | 6.543e-06 | 0.00010045 | 11.5614 | 0.017677 | 0.0067457 | 0.00037192 | 0.0057097
TX | 48507 | OIL | 48507OIL | 846 | 383 | 815.6925 | 0 | 1198.6925 | 0.002 | 10.02 | 0.016338 | 115.9803 | 115.9966 | 0.56484 | 0.0015113 | 0.00051338 | 0.00063675 | 0.00038145 | 65.5196 | 0.1753 | 0.05955 | 0.073861 | 0.044247
UT | 49001 | DRY | 49001DRY | 7 | 1 | 0 | 0 | 1 | 0.002 | 10.02 | 0.00013519 | 0.096756 | 0.096891 | 0.14577 | 0.00026676 | 8.0175e-06 | 0.00023178 | 7.0262e-05 | 0.014124 | 2.5847e-05 | 7.7682e-07 | 2.2457e-05 | 6.8078e-06
UT | 49001 | OIL | 49001OIL | 0 | 3 | 0 | 0 | 3 | 0.002 | 10.02 | 0 | 0.29027 | 0.29027 | 0.83562 | 0.00064384 | 6.3014e-05 | 2.7397e-05 | 0.0006701 | 0.24255 | 0.00018688 | 1.8291e-05 | 7.9525e-06 | 0.00019451
UT | 49003 | DRY | 49003DRY | 69 | 1 | 0 | 0 | 1 | 0.002 | 10.02 | 0.0013326 | 0.096756 | 0.098088 | 0.14577 | 0.00026676 | 8.0175e-06 | 0.00023178 | 7.0262e-05 | 0.014299 | 2.6166e-05 | 7.8642e-07 | 2.2735e-05 | 6.8919e-06
UT | 49003 | GAS | 49003GAS | 4 | 0 | 0 | 0 | 0 | 0.002 | 10.02 | 7.725e-05 | 0 | 7.725e-05 | 0.14577 | 0.00026676 | 8.0175e-06 | 0.00023178 | 7.0262e-05 | 1.1261e-05 | 2.0608e-08 | 6.1935e-10 | 1.7905e-08 | 5.4278e-09
UT | 49003 | OIL | 49003OIL | 10 | 35 | 0 | 0 | 35 | 0.002 | 10.02 | 0.00019313 | 3.3864 | 3.3866 | 0.83562 | 0.00064384 | 6.3014e-05 | 2.7397e-05 | 0.0006701 | 2.8299 | 0.0021804 | 0.0002134 | 9.2785e-05 | 0.0022694
UT | 49005 | DRY | 49005DRY | 15 | 0 | 0 | 0 | 0 | 0.002 | 10.02 | 0.00028969 | 0 | 0.00028969 | 0.14577 | 0.00026676 | 8.0175e-06 | 0.00023178 | 7.0262e-05 | 4.2229e-05 | 7.7278e-08 | 2.3226e-09 | 6.7143e-08 | 2.0354e-08
UT | 49005 | GAS | 49005GAS | 0 | 2 | 0 | 0 | 2 | 0.002 | 10.02 | 0 | 0.19351 | 0.19351 | 0.14577 | 0.00026676 | 8.0175e-06 | 0.00023178 | 7.0262e-05 | 0.028209 | 5.1622e-05 | 1.5515e-06 | 4.4852e-05 | 1.3597e-05
UT | 49005 | OIL | 49005OIL | 0 | 1 | 0 | 0 | 1 | 0.002 | 10.02 | 0 | 0.096756 | 0.096756 | 0.83562 | 0.00064384 | 6.3014e-05 | 2.7397e-05 | 0.0006701 | 0.080851 | 6.2295e-05 | 6.0969e-06 | 2.6508e-06 | 6.4836e-05
UT | 49007 | DRY | 49007DRY | 172 | 9 | 0 | 0 | 9 | 0.002 | 10.02 | 0.0033218 | 0.8708 | 0.87412 | 0.19006 | 0.0010519 | 5.8983e-05 | 0.00095999 | 0.00042516 | 0.16613 | 0.00091946 | 5.1559e-05 | 0.00083915 | 0.00037164
UT | 49007 | GAS | 49007GAS | 128 | 232 | 0 | 0 | 232 | 0.002 | 10.02 | 0.002472 | 22.4473 | 22.4498 | 0.19006 | 0.0010519 | 5.8983e-05 | 0.00095999 | 0.00042516 | 4.2667 | 0.023614 | 0.0013242 | 0.021552 | 0.0095448
UT | 49007 | OIL | 49007OIL | 18 | 14 | 0 | 0 | 14 | 0.002 | 10.02 | 0.00034763 | 1.3546 | 1.3549 | 0.19371 | 0.00048094 | 3.3345e-05 | 0.00071473 | 0.00029517 | 0.26247 | 0.00065164 | 4.518e-05 | 0.0009684 | 0.00039993
UT | 49009 | DRY | 49009DRY | 25 | 0 | 0 | 0 | 0 | 0.002 | 10.02 | 0.00048281 | 0 | 0.00048281 | 0.19006 | 0.0010519 | 5.8983e-05 | 0.00095999 | 0.00042516 | 9.1762e-05 | 5.0785e-07 | 2.8478e-08 | 4.635e-07 | 2.0527e-07
UT | 49009 | GAS | 49009GAS | 2 | 9 | 0 | 0 | 9 | 0.002 | 10.02 | 3.8625e-05 | 0.8708 | 0.87084 | 0.19006 | 0.0010519 | 5.8983e-05 | 0.00095999 | 0.00042516 | 0.16551 | 0.000916 | 5.1365e-05 | 0.000836 | 0.00037025
UT | 49009 | OIL | 49009OIL | 2 | 5 | 0 | 0 | 5 | 0.002 | 10.02 | 3.8625e-05 | 0.48378 | 0.48382 | 0.19371 | 0.00048094 | 3.3345e-05 | 0.00071473 | 0.00029517 | 0.093722 | 0.00023269 | 1.6133e-05 | 0.0003458 | 0.00014281
UT | 49011 | DRY | 49011DRY | 10 | 0 | 0 | 0 | 0 | 0.002 | 10.02 | 0.00019313 | 0 | 0.00019313 | 0.14577 | 0.00026676 | 8.0175e-06 | 0.00023178 | 7.0262e-05 | 2.8152e-05 | 5.1519e-08 | 1.5484e-09 | 4.4762e-08 | 1.3569e-08
UT | 49011 | OIL | 49011OIL | 0 | 1 | 0 | 0 | 1 | 0.002 | 10.02 | 0 | 0.096756 | 0.096756 | 0.83562 | 0.00064384 | 6.3014e-05 | 2.7397e-05 | 0.0006701 | 0.080851 | 6.2295e-05 | 6.0969e-06 | 2.6508e-06 | 6.4836e-05
UT | 49013 | DRY | 49013DRY | 311 | 26 | 0 | 0 | 26 | 0.002 | 10.02 | 0.0060062 | 2.5156 | 2.5217 | 0.19006 | 0.0010519 | 5.8983e-05 | 0.00095999 | 0.00042516 | 0.47926 | 0.0026524 | 0.00014874 | 0.0024208 | 0.0010721
UT | 49013 | GAS | 49013GAS | 26 | 95 | 0 | 0 | 95 | 0.002 | 10.02 | 0.00050213 | 9.1918 | 9.1923 | 0.19006 | 0.0010519 | 5.8983e-05 | 0.00095999 | 0.00042516 | 1.7471 | 0.009669 | 0.00054219 | 0.0088245 | 0.0039082
UT | 49013 | OIL | 49013OIL | 912 | 2348 | 0 | 0 | 2348 | 0.002 | 10.02 | 0.017613 | 227.1823 | 227.1999 | 0.19371 | 0.00048094 | 3.3345e-05 | 0.00071473 | 0.00029517 | 44.0116 | 0.10927 | 0.007576 | 0.16239 | 0.067063
UT | 49015 | DRY | 49015DRY | 360 | 15 | 0 | 0 | 15 | 0.002 | 10.02 | 0.0069525 | 1.4513 | 1.4583 | 0.19371 | 0.00048094 | 3.3345e-05 | 0.00071473 | 0.00029517 | 0.28249 | 0.00070135 | 4.8627e-05 | 0.0010423 | 0.00043044
UT | 49015 | GAS | 49015GAS | 91 | 81 | 0 | 0 | 81 | 0.002 | 10.02 | 0.0017574 | 7.8372 | 7.839 | 0.19371 | 0.00048094 | 3.3345e-05 | 0.00071473 | 0.00029517 | 1.5185 | 0.0037701 | 0.00026139 | 0.0056027 | 0.0023138
UT | 49015 | OIL | 49015OIL | 20 | 66 | 0 | 0 | 66 | 0.002 | 10.02 | 0.00038625 | 6.3859 | 6.3863 | 0.19371 | 0.00048094 | 3.3345e-05 | 0.00071473 | 0.00029517 | 1.2371 | 0.0030714 | 0.00021295 | 0.0045644 | 0.001885
UT | 49017 | DRY | 49017DRY | 110 | 1 | 0 | 0 | 1 | 0.002 | 10.02 | 0.0021244 | 0.096756 | 0.09888 | 0.14577 | 0.00026676 | 8.0175e-06 | 0.00023178 | 7.0262e-05 | 0.014414 | 2.6378e-05 | 7.9277e-07 | 2.2918e-05 | 6.9475e-06
UT | 49017 | GAS | 49017GAS | 2 | 4 | 0 | 0 | 4 | 0.002 | 10.02 | 3.8625e-05 | 0.38702 | 0.38706 | 0.14577 | 0.00026676 | 8.0175e-06 | 0.00023178 | 7.0262e-05 | 0.056423 | 0.00010325 | 3.1033e-06 | 8.9712e-05 | 2.7196e-05
UT | 49017 | OIL | 49017OIL | 40 | 20 | 0 | 0 | 20 | 0.002 | 10.02 | 0.0007725 | 1.9351 | 1.9359 | 0.83562 | 0.00064384 | 6.3014e-05 | 2.7397e-05 | 0.0006701 | 1.6177 | 0.0012464 | 0.00012199 | 5.3038e-05 | 0.0012972
UT | 49019 | DRY | 49019DRY | 958 | 1 | 0 | 0 | 1 | 0.002 | 10.02 | 0.018501 | 0.096756 | 0.11526 | 0.19371 | 0.00048094 | 3.3345e-05 | 0.00071473 | 0.00029517 | 0.022327 | 5.5432e-05 | 3.8433e-06 | 8.2377e-05 | 3.4021e-05
UT | 49019 | GAS | 49019GAS | 245 | 260 | 0 | 0 | 260 | 0.002 | 10.02 | 0.0047316 | 25.1565 | 25.1612 | 0.19371 | 0.00048094 | 3.3345e-05 | 0.00071473 | 0.00029517 | 4.874 | 0.012101 | 0.000839 | 0.017983 | 0.0074269
UT | 49019 | OIL | 49019OIL | 152 | 317 | 0 | 0 | 317 | 0.002 | 10.02 | 0.0029355 | 30.6715 | 30.6745 | 0.19371 | 0.00048094 | 3.3345e-05 | 0.00071473 | 0.00029517 | 5.942 | 0.014753 | 0.0010228 | 0.021924 | 0.0090542
UT | 49021 | DRY | 49021DRY | 12 | 0 | 0 | 0 | 0 | 0.002 | 10.02 | 0.00023175 | 0 | 0.00023175 | 0.14577 | 0.00026676 | 8.0175e-06 | 0.00023178 | 7.0262e-05 | 3.3783e-05 | 6.1823e-08 | 1.8581e-09 | 5.3715e-08 | 1.6283e-08
UT | 49021 | OIL | 49021OIL | 1 | 3 | 0 | 0 | 3 | 0.002 | 10.02 | 1.9313e-05 | 0.29027 | 0.29029 | 0.83562 | 0.00064384 | 6.3014e-05 | 2.7397e-05 | 0.0006701 | 0.24257 | 0.0001869 | 1.8292e-05 | 7.9531e-06 | 0.00019452
UT | 49021 | GAS | 49021GAS | 0 | 1 | 0 | 0 | 1 | 0.002 | 10.02 | 0 | 0.096756 | 0.096756 | 0.14577 | 0.00026676 | 8.0175e-06 | 0.00023178 | 7.0262e-05 | 0.014104 | 2.5811e-05 | 7.7574e-07 | 2.2426e-05 | 6.7983e-06
UT | 49023 | DRY | 49023DRY | 24 | 0 | 0 | 0 | 0 | 0.002 | 10.02 | 0.0004635 | 0 | 0.0004635 | 0.14577 | 0.00026676 | 8.0175e-06 | 0.00023178 | 7.0262e-05 | 6.7566e-05 | 1.2365e-07 | 3.7161e-09 | 1.0743e-07 | 3.2567e-08
UT | 49023 | OIL | 49023OIL | 1 | 7 | 0 | 0 | 7 | 0.002 | 10.02 | 1.9313e-05 | 0.67729 | 0.67731 | 0.83562 | 0.00064384 | 6.3014e-05 | 2.7397e-05 | 0.0006701 | 0.56597 | 0.00043608 | 4.268e-05 | 1.8556e-05 | 0.00045386
UT | 49023 | GAS | 49023GAS | 0 | 2 | 0 | 0 | 2 | 0.002 | 10.02 | 0 | 0.19351 | 0.19351 | 0.14577 | 0.00026676 | 8.0175e-06 | 0.00023178 | 7.0262e-05 | 0.028209 | 5.1622e-05 | 1.5515e-06 | 4.4852e-05 | 1.3597e-05
UT | 49025 | DRY | 49025DRY | 39 | 5 | 0 | 0 | 5 | 0.002 | 10.02 | 0.00075319 | 0.48378 | 0.48453 | 0.14577 | 0.00026676 | 8.0175e-06 | 0.00023178 | 7.0262e-05 | 0.070631 | 0.00012926 | 3.8847e-06 | 0.0001123 | 3.4044e-05
UT | 49025 | OIL | 49025OIL | 3 | 5 | 0 | 0 | 5 | 0.002 | 10.02 | 5.7938e-05 | 0.48378 | 0.48384 | 0.83562 | 0.00064384 | 6.3014e-05 | 2.7397e-05 | 0.0006701 | 0.4043 | 0.00031151 | 3.0488e-05 | 1.3256e-05 | 0.00032422
UT | 49027 | DRY | 49027DRY | 55 | 0 | 0 | 0 | 0 | 0.002 | 10.02 | 0.0010622 | 0 | 0.0010622 | 0.14577 | 0.00026676 | 8.0175e-06 | 0.00023178 | 7.0262e-05 | 0.00015484 | 2.8335e-07 | 8.5161e-09 | 2.4619e-07 | 7.4632e-08
UT | 49027 | OIL | 49027OIL | 1 | 8 | 0 | 0 | 8 | 0.002 | 10.02 | 1.9313e-05 | 0.77405 | 0.77406 | 0.83562 | 0.00064384 | 6.3014e-05 | 2.7397e-05 | 0.0006701 | 0.64682 | 0.00049837 | 4.8777e-05 | 2.1207e-05 | 0.0005187
UT | 49027 | GAS | 49027GAS | 0 | 2 | 0 | 0 | 2 | 0.002 | 10.02 | 0 | 0.19351 | 0.19351 | 0.14577 | 0.00026676 | 8.0175e-06 | 0.00023178 | 7.0262e-05 | 0.028209 | 5.1622e-05 | 1.5515e-06 | 4.4852e-05 | 1.3597e-05
UT | 49029 | DRY | 49029DRY | 11 | 0 | 0 | 0 | 0 | 0.002 | 10.02 | 0.00021244 | 0 | 0.00021244 | 0.14577 | 0.00026676 | 8.0175e-06 | 0.00023178 | 7.0262e-05 | 3.0968e-05 | 5.6671e-08 | 1.7032e-09 | 4.9238e-08 | 1.4926e-08
UT | 49031 | DRY | 49031DRY | 3 | 0 | 0 | 0 | 0 | 0.002 | 10.02 | 5.7938e-05 | 0 | 5.7938e-05 | 0.14577 | 0.00026676 | 8.0175e-06 | 0.00023178 | 7.0262e-05 | 8.4457e-06 | 1.5456e-08 | 4.6451e-10 | 1.3429e-08 | 4.0708e-09
UT | 49031 | OIL | 49031OIL | 0 | 1 | 0 | 0 | 1 | 0.002 | 10.02 | 0 | 0.096756 | 0.096756 | 0.83562 | 0.00064384 | 6.3014e-05 | 2.7397e-05 | 0.0006701 | 0.080851 | 6.2295e-05 | 6.0969e-06 | 2.6508e-06 | 6.4836e-05
UT | 49033 | DRY | 49033DRY | 46 | 0 | 0 | 0 | 0 | 0.002 | 10.02 | 0.00088838 | 0 | 0.00088838 | 0.14577 | 0.00026676 | 8.0175e-06 | 0.00023178 | 7.0262e-05 | 0.0001295 | 2.3699e-07 | 7.1225e-09 | 2.0591e-07 | 6.2419e-08
UT | 49033 | GAS | 49033GAS | 5 | 10 | 0 | 0 | 10 | 0.002 | 10.02 | 9.6563e-05 | 0.96756 | 0.96765 | 0.14577 | 0.00026676 | 8.0175e-06 | 0.00023178 | 7.0262e-05 | 0.14106 | 0.00025813 | 7.7582e-06 | 0.00022428 | 6.799e-05
UT | 49033 | OIL | 49033OIL | 0 | 3 | 0 | 0 | 3 | 0.002 | 10.02 | 0 | 0.29027 | 0.29027 | 0.83562 | 0.00064384 | 6.3014e-05 | 2.7397e-05 | 0.0006701 | 0.24255 | 0.00018688 | 1.8291e-05 | 7.9525e-06 | 0.00019451
UT | 49035 | DRY | 49035DRY | 12 | 0 | 0 | 0 | 0 | 0.002 | 10.02 | 0.00023175 | 0 | 0.00023175 | 0.14577 | 0.00026676 | 8.0175e-06 | 0.00023178 | 7.0262e-05 | 3.3783e-05 | 6.1823e-08 | 1.8581e-09 | 5.3715e-08 | 1.6283e-08
UT | 49035 | OIL | 49035OIL | 1 | 0 | 0 | 0 | 0 | 0.002 | 10.02 | 1.9313e-05 | 0 | 1.9313e-05 | 0.83562 | 0.00064384 | 6.3014e-05 | 2.7397e-05 | 0.0006701 | 1.6138e-05 | 1.2434e-08 | 1.217e-09 | 5.2911e-10 | 1.2941e-08
UT | 49037 | DRY | 49037DRY | 1275 | 15 | 0 | 0 | 15 | 0.002 | 10.02 | 0.024623 | 1.4513 | 1.476 | 0.2717 | 0 | 0 | 0 | 0 | 0.40101 | 0 | 0 | 0 | 0
UT | 49037 | GAS | 49037GAS | 19 | 46 | 0 | 0 | 46 | 0.002 | 10.02 | 0.00036694 | 4.4508 | 4.4511 | 0.2717 | 0 | 0 | 0 | 0 | 1.2094 | 0 | 0 | 0 | 0
UT | 49037 | OIL | 49037OIL | 769 | 1184 | 0 | 0 | 1184 | 0.002 | 10.02 | 0.014851 | 114.5587 | 114.5736 | 0.2717 | 0 | 0 | 0 | 0 | 31.1293 | 0 | 0 | 0 | 0
UT | 49039 | DRY | 49039DRY | 47 | 0 | 0 | 0 | 0 | 0.002 | 10.02 | 0.00090769 | 0 | 0.00090769 | 0.14577 | 0.00026676 | 8.0175e-06 | 0.00023178 | 7.0262e-05 | 0.00013232 | 2.4214e-07 | 7.2774e-09 | 2.1038e-07 | 6.3776e-08
UT | 49039 | GAS | 49039GAS | 9 | 4 | 0 | 0 | 4 | 0.002 | 10.02 | 0.00017381 | 0.38702 | 0.3872 | 0.14577 | 0.00026676 | 8.0175e-06 | 0.00023178 | 7.0262e-05 | 0.056443 | 0.00010329 | 3.1043e-06 | 8.9744e-05 | 2.7205e-05
UT | 49039 | OIL | 49039OIL | 1 | 13 | 0 | 0 | 13 | 0.002 | 10.02 | 1.9313e-05 | 1.2578 | 1.2578 | 0.83562 | 0.00064384 | 6.3014e-05 | 2.7397e-05 | 0.0006701 | 1.0511 | 0.00080984 | 7.9261e-05 | 3.4461e-05 | 0.00084288
UT | 49041 | DRY | 49041DRY | 33 | 0 | 0 | 0 | 0 | 0.002 | 10.02 | 0.00063731 | 0 | 0.00063731 | 0.14577 | 0.00026676 | 8.0175e-06 | 0.00023178 | 7.0262e-05 | 9.2903e-05 | 1.7001e-07 | 5.1097e-09 | 1.4772e-07 | 4.4779e-08
UT | 49041 | GAS | 49041GAS | 9 | 0 | 0 | 0 | 0 | 0.002 | 10.02 | 0.00017381 | 0 | 0.00017381 | 0.14577 | 0.00026676 | 8.0175e-06 | 0.00023178 | 7.0262e-05 | 2.5337e-05 | 4.6367e-08 | 1.3935e-09 | 4.0286e-08 | 1.2212e-08
UT | 49041 | OIL | 49041OIL | 14 | 11 | 0 | 0 | 11 | 0.002 | 10.02 | 0.00027038 | 1.0643 | 1.0646 | 0.83562 | 0.00064384 | 6.3014e-05 | 2.7397e-05 | 0.0006701 | 0.88958 | 0.00068542 | 6.7083e-05 | 2.9167e-05 | 0.00071337
UT | 49043 | DRY | 49043DRY | 122 | 4 | 0 | 0 | 4 | 0.002 | 10.02 | 0.0023561 | 0.38702 | 0.38938 | 0.17041 | 0.00043634 | 0.00013011 | 0.00080863 | 0.00030817 | 0.066355 | 0.0001699 | 5.0663e-05 | 0.00031486 | 0.00012
UT | 49043 | GAS | 49043GAS | 19 | 12 | 0 | 0 | 12 | 0.002 | 10.02 | 0.00036694 | 1.1611 | 1.1614 | 0.17041 | 0.00043634 | 0.00013011 | 0.00080863 | 0.00030817 | 0.19792 | 0.00050678 | 0.00015112 | 0.00093917 | 0.00035792
UT | 49043 | OIL | 49043OIL | 147 | 70 | 0 | 0 | 70 | 0.002 | 10.02 | 0.0028389 | 6.7729 | 6.7757 | 0.17041 | 0.00043634 | 0.00013011 | 0.00080863 | 0.00030817 | 1.1547 | 0.0029565 | 0.0008816 | 0.005479 | 0.0020881
UT | 49045 | DRY | 49045DRY | 30 | 0 | 0 | 0 | 0 | 0.002 | 10.02 | 0.00057938 | 0 | 0.00057938 | 0.14577 | 0.00026676 | 8.0175e-06 | 0.00023178 | 7.0262e-05 | 8.4457e-05 | 1.5456e-07 | 4.6451e-09 | 1.3429e-07 | 4.0708e-08
UT | 49045 | OIL | 49045OIL | 0 | 12 | 0 | 0 | 12 | 0.002 | 10.02 | 0 | 1.1611 | 1.1611 | 0.83562 | 0.00064384 | 6.3014e-05 | 2.7397e-05 | 0.0006701 | 0.97021 | 0.00074754 | 7.3163e-05 | 3.181e-05 | 0.00077803
UT | 49047 | DRY | 49047DRY | 983 | 69 | 0 | 0 | 69 | 0.002 | 10.02 | 0.018984 | 6.6761 | 6.6951 | 0.19006 | 0.0010519 | 5.8983e-05 | 0.00095999 | 0.00042516 | 1.2725 | 0.0070423 | 0.0003949 | 0.0064273 | 0.0028465
UT | 49047 | GAS | 49047GAS | 1396 | 2261 | 0 | 0 | 2261 | 0.002 | 10.02 | 0.02696 | 218.7646 | 218.7915 | 0.19006 | 0.0010519 | 5.8983e-05 | 0.00095999 | 0.00042516 | 41.5829 | 0.23014 | 0.012905 | 0.21004 | 0.093022
UT | 49047 | OIL | 49047OIL | 1029 | 1232 | 0 | 0 | 1232 | 0.002 | 10.02 | 0.019873 | 119.203 | 119.2229 | 0.19371 | 0.00048094 | 3.3345e-05 | 0.00071473 | 0.00029517 | 23.095 | 0.05734 | 0.0039755 | 0.085212 | 0.035191
UT | 49049 | DRY | 49049DRY | 37 | 0 | 0 | 0 | 0 | 0.002 | 10.02 | 0.00071456 | 0 | 0.00071456 | 0.14577 | 0.00026676 | 8.0175e-06 | 0.00023178 | 7.0262e-05 | 0.00010416 | 1.9062e-07 | 5.729e-09 | 1.6562e-07 | 5.0207e-08
UT | 49049 | OIL | 49049OIL | 1 | 4 | 0 | 0 | 4 | 0.002 | 10.02 | 1.9313e-05 | 0.38702 | 0.38704 | 0.83562 | 0.00064384 | 6.3014e-05 | 2.7397e-05 | 0.0006701 | 0.32342 | 0.00024919 | 2.4389e-05 | 1.0604e-05 | 0.00025936
UT | 49049 | GAS | 49049GAS | 0 | 2 | 0 | 0 | 2 | 0.002 | 10.02 | 0 | 0.19351 | 0.19351 | 0.14577 | 0.00026676 | 8.0175e-06 | 0.00023178 | 7.0262e-05 | 0.028209 | 5.1622e-05 | 1.5515e-06 | 4.4852e-05 | 1.3597e-05
UT | 49051 | DRY | 49051DRY | 24 | 1 | 0 | 0 | 1 | 0.002 | 10.02 | 0.0004635 | 0.096756 | 0.097219 | 0.19006 | 0.0010519 | 5.8983e-05 | 0.00095999 | 0.00042516 | 0.018477 | 0.00010226 | 5.7343e-06 | 9.333e-05 | 4.1334e-05
UT | 49051 | GAS | 49051GAS | 1 | 0 | 0 | 0 | 0 | 0.002 | 10.02 | 1.9313e-05 | 0 | 1.9313e-05 | 0.19006 | 0.0010519 | 5.8983e-05 | 0.00095999 | 0.00042516 | 3.6705e-06 | 2.0314e-08 | 1.1391e-09 | 1.854e-08 | 8.2109e-09
UT | 49051 | OIL | 49051OIL | 3 | 4 | 0 | 0 | 4 | 0.002 | 10.02 | 5.7938e-05 | 0.38702 | 0.38708 | 0.19371 | 0.00048094 | 3.3345e-05 | 0.00071473 | 0.00029517 | 0.074982 | 0.00018616 | 1.2907e-05 | 0.00027666 | 0.00011425
UT | 49053 | DRY | 49053DRY | 189 | 0 | 0 | 0 | 0 | 0.002 | 10.02 | 0.0036501 | 0 | 0.0036501 | 0.14577 | 0.00026676 | 8.0175e-06 | 0.00023178 | 7.0262e-05 | 0.00053208 | 9.7371e-07 | 2.9264e-08 | 8.4601e-07 | 2.5646e-07
UT | 49053 | GAS | 49053GAS | 1 | 0 | 0 | 0 | 0 | 0.002 | 10.02 | 1.9313e-05 | 0 | 1.9313e-05 | 0.14577 | 0.00026676 | 8.0175e-06 | 0.00023178 | 7.0262e-05 | 2.8152e-06 | 5.1519e-09 | 1.5484e-10 | 4.4762e-09 | 1.3569e-09
UT | 49053 | OIL | 49053OIL | 48 | 18 | 0 | 0 | 18 | 0.002 | 10.02 | 0.000927 | 1.7416 | 1.7425 | 0.83562 | 0.00064384 | 6.3014e-05 | 2.7397e-05 | 0.0006701 | 1.4561 | 0.0011219 | 0.0001098 | 4.7741e-05 | 0.0011677
UT | 49055 | DRY | 49055DRY | 73 | 2 | 0 | 0 | 2 | 0.002 | 10.02 | 0.0014098 | 0.19351 | 0.19492 | 0.14577 | 0.00026676 | 8.0175e-06 | 0.00023178 | 7.0262e-05 | 0.028414 | 5.1998e-05 | 1.5628e-06 | 4.5179e-05 | 1.3696e-05
UT | 49055 | GAS | 49055GAS | 2 | 0 | 0 | 0 | 0 | 0.002 | 10.02 | 3.8625e-05 | 0 | 3.8625e-05 | 0.14577 | 0.00026676 | 8.0175e-06 | 0.00023178 | 7.0262e-05 | 5.6305e-06 | 1.0304e-08 | 3.0968e-10 | 8.9524e-09 | 2.7139e-09
UT | 49055 | OIL | 49055OIL | 18 | 4 | 0 | 0 | 4 | 0.002 | 10.02 | 0.00034763 | 0.38702 | 0.38737 | 0.83562 | 0.00064384 | 6.3014e-05 | 2.7397e-05 | 0.0006701 | 0.32369 | 0.0002494 | 2.441e-05 | 1.0613e-05 | 0.00025958
UT | 49057 | DRY | 49057DRY | 3 | 0 | 0 | 0 | 0 | 0.002 | 10.02 | 5.7938e-05 | 0 | 5.7938e-05 | 0.14577 | 0.00026676 | 8.0175e-06 | 0.00023178 | 7.0262e-05 | 8.4457e-06 | 1.5456e-08 | 4.6451e-10 | 1.3429e-08 | 4.0708e-09
VA | 51001 | DRY | 51001DRY | 1 | 0 | 0 | 0 | 0 | 0.002 | 10.02 | 1.9313e-05 | 0 | 1.9313e-05 | 0.14577 | 0.00026676 | 8.0175e-06 | 0.00023178 | 7.0262e-05 | 2.8152e-06 | 5.1519e-09 | 1.5484e-10 | 4.4762e-09 | 1.3569e-09
VA | 51001 | OIL | 51001OIL | 1 | 0 | 0 | 0 | 0 | 0.002 | 10.02 | 1.9313e-05 | 0 | 1.9313e-05 | 0.83562 | 0.00064384 | 6.3014e-05 | 2.7397e-05 | 0.0006701 | 1.6138e-05 | 1.2434e-08 | 1.217e-09 | 5.2911e-10 | 1.2941e-08
VA | 51017 | GAS | 51017GAS | 1 | 1 | 0 | 0 | 1 | 0.002 | 10.02 | 1.9313e-05 | 0.096756 | 0.096775 | 0.14577 | 0.00026676 | 8.0175e-06 | 0.00023178 | 7.0262e-05 | 0.014107 | 2.5816e-05 | 7.7589e-07 | 2.243e-05 | 6.7996e-06
VA | 51021 | OIL | 51021OIL | 1 | 1 | 0 | 0 | 1 | 0.002 | 10.02 | 1.9313e-05 | 0.096756 | 0.096775 | 0.83562 | 0.00064384 | 6.3014e-05 | 2.7397e-05 | 0.0006701 | 0.080867 | 6.2307e-05 | 6.0981e-06 | 2.6514e-06 | 6.4849e-05
VA | 51023 | GAS | 51023GAS | 0 | 2 | 0 | 0 | 2 | 0.002 | 10.02 | 0 | 0.19351 | 0.19351 | 0.14577 | 0.00026676 | 8.0175e-06 | 0.00023178 | 7.0262e-05 | 0.028209 | 5.1622e-05 | 1.5515e-06 | 4.4852e-05 | 1.3597e-05
VA | 51027 | DRY | 51027DRY | 22 | 17 | 0 | 0 | 17 | 0.002 | 10.02 | 0.00042488 | 1.6448 | 1.6453 | 0.14577 | 0.00026676 | 8.0175e-06 | 0.00023178 | 7.0262e-05 | 0.23984 | 0.0004389 | 1.3191e-05 | 0.00038134 | 0.0001156
VA | 51027 | GAS | 51027GAS | 475 | 2467 | 0 | 0 | 2467 | 0.002 | 10.02 | 0.0091734 | 238.6962 | 238.7054 | 0.14577 | 0.00026676 | 8.0175e-06 | 0.00023178 | 7.0262e-05 | 34.7967 | 0.063678 | 0.0019138 | 0.055327 | 0.016772
VA | 51027 | OIL | 51027OIL | 1 | 0 | 0 | 0 | 0 | 0.002 | 10.02 | 1.9313e-05 | 0 | 1.9313e-05 | 0.83562 | 0.00064384 | 6.3014e-05 | 2.7397e-05 | 0.0006701 | 1.6138e-05 | 1.2434e-08 | 1.217e-09 | 5.2911e-10 | 1.2941e-08
VA | 51033 | GAS | 51033GAS | 3 | 1 | 0 | 0 | 1 | 0.002 | 10.02 | 5.7938e-05 | 0.096756 | 0.096814 | 0.14577 | 0.00026676 | 8.0175e-06 | 0.00023178 | 7.0262e-05 | 0.014113 | 2.5826e-05 | 7.762e-07 | 2.2439e-05 | 6.8024e-06
VA | 51036 | DRY | 51036DRY | 1 | 0 | 0 | 0 | 0 | 0.002 | 10.02 | 1.9313e-05 | 0 | 1.9313e-05 | 0.14577 | 0.00026676 | 8.0175e-06 | 0.00023178 | 7.0262e-05 | 2.8152e-06 | 5.1519e-09 | 1.5484e-10 | 4.4762e-09 | 1.3569e-09
VA | 51036 | OIL | 51036OIL | 0 | 2 | 0 | 0 | 2 | 0.002 | 10.02 | 0 | 0.19351 | 0.19351 | 0.83562 | 0.00064384 | 6.3014e-05 | 2.7397e-05 | 0.0006701 | 0.1617 | 0.00012459 | 1.2194e-05 | 5.3017e-06 | 0.00012967
VA | 51041 | DRY | 51041DRY | 11 | 1 | 0 | 0 | 1 | 0.002 | 10.02 | 0.00021244 | 0.096756 | 0.096968 | 0.14577 | 0.00026676 | 8.0175e-06 | 0.00023178 | 7.0262e-05 | 0.014135 | 2.5868e-05 | 7.7744e-07 | 2.2475e-05 | 6.8132e-06
VA | 51041 | GAS | 51041GAS | 1 | 2 | 0 | 0 | 2 | 0.002 | 10.02 | 1.9313e-05 | 0.19351 | 0.19353 | 0.14577 | 0.00026676 | 8.0175e-06 | 0.00023178 | 7.0262e-05 | 0.028211 | 5.1627e-05 | 1.5516e-06 | 4.4856e-05 | 1.3598e-05
VA | 51041 | OIL | 51041OIL | 12 | 1 | 0 | 0 | 1 | 0.002 | 10.02 | 0.00023175 | 0.096756 | 0.096987 | 0.83562 | 0.00064384 | 6.3014e-05 | 2.7397e-05 | 0.0006701 | 0.081044 | 6.2444e-05 | 6.1115e-06 | 2.6572e-06 | 6.4991e-05
VA | 51045 | GAS | 51045GAS | 0 | 2 | 0 | 0 | 2 | 0.002 | 10.02 | 0 | 0.19351 | 0.19351 | 0.14577 | 0.00026676 | 8.0175e-06 | 0.00023178 | 7.0262e-05 | 0.028209 | 5.1622e-05 | 1.5515e-06 | 4.4852e-05 | 1.3597e-05
VA | 51047 | GAS | 51047GAS | 4 | 4 | 0 | 0 | 4 | 0.002 | 10.02 | 7.725e-05 | 0.38702 | 0.3871 | 0.14577 | 0.00026676 | 8.0175e-06 | 0.00023178 | 7.0262e-05 | 0.056429 | 0.00010326 | 3.1036e-06 | 8.9721e-05 | 2.7199e-05
VA | 51049 | GAS | 51049GAS | 1 | 0 | 0 | 0 | 0 | 0.002 | 10.02 | 1.9313e-05 | 0 | 1.9313e-05 | 0.14577 | 0.00026676 | 8.0175e-06 | 0.00023178 | 7.0262e-05 | 2.8152e-06 | 5.1519e-09 | 1.5484e-10 | 4.4762e-09 | 1.3569e-09
VA | 51051 | DRY | 51051DRY | 4 | 14 | 0 | 0 | 14 | 0.002 | 10.02 | 7.725e-05 | 1.3546 | 1.3547 | 0.14577 | 0.00026676 | 8.0175e-06 | 0.00023178 | 7.0262e-05 | 0.19747 | 0.00036137 | 1.0861e-05 | 0.00031398 | 9.5181e-05
VA | 51051 | GAS | 51051GAS | 53 | 886 | 0 | 0 | 886 | 0.002 | 10.02 | 0.0010236 | 85.7255 | 85.7266 | 0.14577 | 0.00026676 | 8.0175e-06 | 0.00023178 | 7.0262e-05 | 12.4966 | 0.022869 | 0.00068731 | 0.01987 | 0.0060234
VA | 51057 | GAS | 51057GAS | 3 | 1 | 0 | 0 | 1 | 0.002 | 10.02 | 5.7938e-05 | 0.096756 | 0.096814 | 0.14577 | 0.00026676 | 8.0175e-06 | 0.00023178 | 7.0262e-05 | 0.014113 | 2.5826e-05 | 7.762e-07 | 2.2439e-05 | 6.8024e-06
VA | 51069 | GAS | 51069GAS | 0 | 2 | 0 | 0 | 2 | 0.002 | 10.02 | 0 | 0.19351 | 0.19351 | 0.14577 | 0.00026676 | 8.0175e-06 | 0.00023178 | 7.0262e-05 | 0.028209 | 5.1622e-05 | 1.5515e-06 | 4.4852e-05 | 1.3597e-05
VA | 51071 | GAS | 51071GAS | 1 | 0 | 0 | 0 | 0 | 0.002 | 10.02 | 1.9313e-05 | 0 | 1.9313e-05 | 0.14577 | 0.00026676 | 8.0175e-06 | 0.00023178 | 7.0262e-05 | 2.8152e-06 | 5.1519e-09 | 1.5484e-10 | 4.4762e-09 | 1.3569e-09
VA | 51079 | GAS | 51079GAS | 1 | 1 | 0 | 0 | 1 | 0.002 | 10.02 | 1.9313e-05 | 0.096756 | 0.096775 | 0.14577 | 0.00026676 | 8.0175e-06 | 0.00023178 | 7.0262e-05 | 0.014107 | 2.5816e-05 | 7.7589e-07 | 2.243e-05 | 6.7996e-06
VA | 51087 | OIL | 51087OIL | 1 | 1 | 0 | 0 | 1 | 0.002 | 10.02 | 1.9313e-05 | 0.096756 | 0.096775 | 0.83562 | 0.00064384 | 6.3014e-05 | 2.7397e-05 | 0.0006701 | 0.080867 | 6.2307e-05 | 6.0981e-06 | 2.6514e-06 | 6.4849e-05
VA | 51089 | GAS | 51089GAS | 1 | 1 | 0 | 0 | 1 | 0.002 | 10.02 | 1.9313e-05 | 0.096756 | 0.096775 | 0.14577 | 0.00026676 | 8.0175e-06 | 0.00023178 | 7.0262e-05 | 0.014107 | 2.5816e-05 | 7.7589e-07 | 2.243e-05 | 6.7996e-06
VA | 51091 | GAS | 51091GAS | 4 | 0 | 0 | 0 | 0 | 0.002 | 10.02 | 7.725e-05 | 0 | 7.725e-05 | 0.14577 | 0.00026676 | 8.0175e-06 | 0.00023178 | 7.0262e-05 | 1.1261e-05 | 2.0608e-08 | 6.1935e-10 | 1.7905e-08 | 5.4278e-09
VA | 51099 | GAS | 51099GAS | 3 | 1 | 0 | 0 | 1 | 0.002 | 10.02 | 5.7938e-05 | 0.096756 | 0.096814 | 0.14577 | 0.00026676 | 8.0175e-06 | 0.00023178 | 7.0262e-05 | 0.014113 | 2.5826e-05 | 7.762e-07 | 2.2439e-05 | 6.8024e-06
VA | 51101 | OIL | 51101OIL | 1 | 1 | 0 | 0 | 1 | 0.002 | 10.02 | 1.9313e-05 | 0.096756 | 0.096775 | 0.83562 | 0.00064384 | 6.3014e-05 | 2.7397e-05 | 0.0006701 | 0.080867 | 6.2307e-05 | 6.0981e-06 | 2.6514e-06 | 6.4849e-05
VA | 51105 | DRY | 51105DRY | 40 | 28 | 0 | 0 | 28 | 0.002 | 10.02 | 0.0007725 | 2.7092 | 2.7099 | 0.14577 | 0.00026676 | 8.0175e-06 | 0.00023178 | 7.0262e-05 | 0.39503 | 0.00072291 | 2.1727e-05 | 0.0006281 | 0.00019041
VA | 51105 | OIL | 51105OIL | 215 | 92 | 0 | 0 | 92 | 0.002 | 10.02 | 0.0041522 | 8.9015 | 8.9057 | 0.83562 | 0.00064384 | 6.3014e-05 | 2.7397e-05 | 0.0006701 | 7.4417 | 0.0057338 | 0.00056118 | 0.00024399 | 0.0059677
VA | 51105 | GAS | 51105GAS | 0 | 26 | 0 | 0 | 26 | 0.002 | 10.02 | 0 | 2.5156 | 2.5156 | 0.14577 | 0.00026676 | 8.0175e-06 | 0.00023178 | 7.0262e-05 | 0.36671 | 0.00067108 | 2.0169e-05 | 0.00058307 | 0.00017676
VA | 51109 | GAS | 51109GAS | 2 | 0 | 0 | 0 | 0 | 0.002 | 10.02 | 3.8625e-05 | 0 | 3.8625e-05 | 0.14577 | 0.00026676 | 8.0175e-06 | 0.00023178 | 7.0262e-05 | 5.6305e-06 | 1.0304e-08 | 3.0968e-10 | 8.9524e-09 | 2.7139e-09
VA | 51115 | GAS | 51115GAS | 1 | 1 | 0 | 0 | 1 | 0.002 | 10.02 | 1.9313e-05 | 0.096756 | 0.096775 | 0.14577 | 0.00026676 | 8.0175e-06 | 0.00023178 | 7.0262e-05 | 0.014107 | 2.5816e-05 | 7.7589e-07 | 2.243e-05 | 6.7996e-06
VA | 51121 | GAS | 51121GAS | 1 | 1 | 0 | 0 | 1 | 0.002 | 10.02 | 1.9313e-05 | 0.096756 | 0.096775 | 0.14577 | 0.00026676 | 8.0175e-06 | 0.00023178 | 7.0262e-05 | 0.014107 | 2.5816e-05 | 7.7589e-07 | 2.243e-05 | 6.7996e-06
VA | 51121 | OIL | 51121OIL | 1 | 1 | 0 | 0 | 1 | 0.002 | 10.02 | 1.9313e-05 | 0.096756 | 0.096775 | 0.83562 | 0.00064384 | 6.3014e-05 | 2.7397e-05 | 0.0006701 | 0.080867 | 6.2307e-05 | 6.0981e-06 | 2.6514e-06 | 6.4849e-05
VA | 51153 | OIL | 51153OIL | 4 | 4 | 0 | 0 | 4 | 0.002 | 10.02 | 7.725e-05 | 0.38702 | 0.3871 | 0.83562 | 0.00064384 | 6.3014e-05 | 2.7397e-05 | 0.0006701 | 0.32347 | 0.00024923 | 2.4393e-05 | 1.0605e-05 | 0.00025939
VA | 51155 | GAS | 51155GAS | 4 | 10 | 0 | 0 | 10 | 0.002 | 10.02 | 7.725e-05 | 0.96756 | 0.96763 | 0.14577 | 0.00026676 | 8.0175e-06 | 0.00023178 | 7.0262e-05 | 0.14105 | 0.00025813 | 7.758e-06 | 0.00022428 | 6.7988e-05
VA | 51155 | OIL | 51155OIL | 1 | 1 | 0 | 0 | 1 | 0.002 | 10.02 | 1.9313e-05 | 0.096756 | 0.096775 | 0.83562 | 0.00064384 | 6.3014e-05 | 2.7397e-05 | 0.0006701 | 0.080867 | 6.2307e-05 | 6.0981e-06 | 2.6514e-06 | 6.4849e-05
VA | 51165 | DRY | 51165DRY | 2 | 0 | 0 | 0 | 0 | 0.002 | 10.02 | 3.8625e-05 | 0 | 3.8625e-05 | 0.14577 | 0.00026676 | 8.0175e-06 | 0.00023178 | 7.0262e-05 | 5.6305e-06 | 1.0304e-08 | 3.0968e-10 | 8.9524e-09 | 2.7139e-09
VA | 51165 | GAS | 51165GAS | 25 | 27 | 0 | 0 | 27 | 0.002 | 10.02 | 0.00048281 | 2.6124 | 2.6129 | 0.14577 | 0.00026676 | 8.0175e-06 | 0.00023178 | 7.0262e-05 | 0.38089 | 0.00069702 | 2.0949e-05 | 0.00060561 | 0.00018359
VA | 51167 | DRY | 51167DRY | 1 | 0 | 0 | 0 | 0 | 0.002 | 10.02 | 1.9313e-05 | 0 | 1.9313e-05 | 0.14577 | 0.00026676 | 8.0175e-06 | 0.00023178 | 7.0262e-05 | 2.8152e-06 | 5.1519e-09 | 1.5484e-10 | 4.4762e-09 | 1.3569e-09
VA | 51167 | GAS | 51167GAS | 7 | 55 | 0 | 0 | 55 | 0.002 | 10.02 | 0.00013519 | 5.3216 | 5.3217 | 0.14577 | 0.00026676 | 8.0175e-06 | 0.00023178 | 7.0262e-05 | 0.77576 | 0.0014196 | 4.2667e-05 | 0.0012335 | 0.00037392
VA | 51169 | DRY | 51169DRY | 1 | 4 | 0 | 0 | 4 | 0.002 | 10.02 | 1.9313e-05 | 0.38702 | 0.38704 | 0.14577 | 0.00026676 | 8.0175e-06 | 0.00023178 | 7.0262e-05 | 0.05642 | 0.00010325 | 3.1031e-06 | 8.9708e-05 | 2.7194e-05
VA | 51169 | GAS | 51169GAS | 14 | 43 | 0 | 0 | 43 | 0.002 | 10.02 | 0.00027038 | 4.1605 | 4.1608 | 0.14577 | 0.00026676 | 8.0175e-06 | 0.00023178 | 7.0262e-05 | 0.60653 | 0.0011099 | 3.3359e-05 | 0.00096438 | 0.00029235
VA | 51173 | GAS | 51173GAS | 2 | 2 | 0 | 0 | 2 | 0.002 | 10.02 | 3.8625e-05 | 0.19351 | 0.19355 | 0.14577 | 0.00026676 | 8.0175e-06 | 0.00023178 | 7.0262e-05 | 0.028214 | 5.1632e-05 | 1.5518e-06 | 4.4861e-05 | 1.3599e-05
VA | 51175 | GAS | 51175GAS | 1 | 1 | 0 | 0 | 1 | 0.002 | 10.02 | 1.9313e-05 | 0.096756 | 0.096775 | 0.14577 | 0.00026676 | 8.0175e-06 | 0.00023178 | 7.0262e-05 | 0.014107 | 2.5816e-05 | 7.7589e-07 | 2.243e-05 | 6.7996e-06
VA | 51183 | DRY | 51183DRY | 2 | 0 | 0 | 0 | 0 | 0.002 | 10.02 | 3.8625e-05 | 0 | 3.8625e-05 | 0.14577 | 0.00026676 | 8.0175e-06 | 0.00023178 | 7.0262e-05 | 5.6305e-06 | 1.0304e-08 | 3.0968e-10 | 8.9524e-09 | 2.7139e-09
VA | 51185 | DRY | 51185DRY | 1 | 4 | 0 | 0 | 4 | 0.002 | 10.02 | 1.9313e-05 | 0.38702 | 0.38704 | 0.14577 | 0.00026676 | 8.0175e-06 | 0.00023178 | 7.0262e-05 | 0.05642 | 0.00010325 | 3.1031e-06 | 8.9708e-05 | 2.7194e-05
VA | 51185 | GAS | 51185GAS | 17 | 137 | 0 | 0 | 137 | 0.002 | 10.02 | 0.00032831 | 13.2555 | 13.2559 | 0.14577 | 0.00026676 | 8.0175e-06 | 0.00023178 | 7.0262e-05 | 1.9323 | 0.0035362 | 0.00010628 | 0.0030724 | 0.00093139
VA | 51191 | DRY | 51191DRY | 4 | 2 | 0 | 0 | 2 | 0.002 | 10.02 | 7.725e-05 | 0.19351 | 0.19359 | 0.14577 | 0.00026676 | 8.0175e-06 | 0.00023178 | 7.0262e-05 | 0.02822 | 5.1642e-05 | 1.5521e-06 | 4.487e-05 | 1.3602e-05
VA | 51191 | GAS | 51191GAS | 15 | 16 | 0 | 0 | 16 | 0.002 | 10.02 | 0.00028969 | 1.5481 | 1.5484 | 0.14577 | 0.00026676 | 8.0175e-06 | 0.00023178 | 7.0262e-05 | 0.22571 | 0.00041305 | 1.2414e-05 | 0.00035888 | 0.00010879
VA | 51193 | GAS | 51193GAS | 2 | 6 | 0 | 0 | 6 | 0.002 | 10.02 | 3.8625e-05 | 0.58053 | 0.58057 | 0.14577 | 0.00026676 | 8.0175e-06 | 0.00023178 | 7.0262e-05 | 0.084632 | 0.00015488 | 4.6547e-06 | 0.00013456 | 4.0792e-05
VA | 51195 | DRY | 51195DRY | 7 | 0 | 0 | 0 | 0 | 0.002 | 10.02 | 0.00013519 | 0 | 0.00013519 | 0.14577 | 0.00026676 | 8.0175e-06 | 0.00023178 | 7.0262e-05 | 1.9707e-05 | 3.6063e-08 | 1.0839e-09 | 3.1334e-08 | 9.4986e-09
VA | 51195 | GAS | 51195GAS | 35 | 481 | 0 | 0 | 481 | 0.002 | 10.02 | 0.00067594 | 46.5395 | 46.5402 | 0.14577 | 0.00026676 | 8.0175e-06 | 0.00023178 | 7.0262e-05 | 6.7843 | 0.012415 | 0.00037314 | 0.010787 | 0.00327
VA | 51195 | OIL | 51195OIL | 2 | 7 | 0 | 0 | 7 | 0.002 | 10.02 | 3.8625e-05 | 0.67729 | 0.67733 | 0.83562 | 0.00064384 | 6.3014e-05 | 2.7397e-05 | 0.0006701 | 0.56599 | 0.00043609 | 4.2681e-05 | 1.8557e-05 | 0.00045388
VA | 51197 | DRY | 51197DRY | 2 | 0 | 0 | 0 | 0 | 0.002 | 10.02 | 3.8625e-05 | 0 | 3.8625e-05 | 0.14577 | 0.00026676 | 8.0175e-06 | 0.00023178 | 7.0262e-05 | 5.6305e-06 | 1.0304e-08 | 3.0968e-10 | 8.9524e-09 | 2.7139e-09
VA | 51197 | GAS | 51197GAS | 1 | 0 | 0 | 0 | 0 | 0.002 | 10.02 | 1.9313e-05 | 0 | 1.9313e-05 | 0.14577 | 0.00026676 | 8.0175e-06 | 0.00023178 | 7.0262e-05 | 2.8152e-06 | 5.1519e-09 | 1.5484e-10 | 4.4762e-09 | 1.3569e-09
WA | 53003 | DRY | 53003DRY | 0 | 2 | 0 | 0 | 2 | 0.002 | 10.02 | 0 | 0.19351 | 0.19351 | 0.14577 | 0.00026676 | 8.0175e-06 | 0.00023178 | 7.0262e-05 | 0.028209 | 5.1622e-05 | 1.5515e-06 | 4.4852e-05 | 1.3597e-05
WA | 53005 | DRY | 53005DRY | 1 | 3 | 0 | 0 | 3 | 0.002 | 10.02 | 1.9313e-05 | 0.29027 | 0.29029 | 0.14577 | 0.00026676 | 8.0175e-06 | 0.00023178 | 7.0262e-05 | 0.042316 | 7.7438e-05 | 2.3274e-06 | 6.7282e-05 | 2.0396e-05
WA | 53009 | DRY | 53009DRY | 23 | 29 | 0 | 0 | 29 | 0.002 | 10.02 | 0.00044419 | 2.8059 | 2.8064 | 0.14577 | 0.00026676 | 8.0175e-06 | 0.00023178 | 7.0262e-05 | 0.40909 | 0.00074864 | 2.25e-05 | 0.00065045 | 0.00019718
WA | 53011 | DRY | 53011DRY | 1 | 0 | 0 | 0 | 0 | 0.002 | 10.02 | 1.9313e-05 | 0 | 1.9313e-05 | 0.14577 | 0.00026676 | 8.0175e-06 | 0.00023178 | 7.0262e-05 | 2.8152e-06 | 5.1519e-09 | 1.5484e-10 | 4.4762e-09 | 1.3569e-09
WA | 53015 | DRY | 53015DRY | 1 | 0 | 0 | 0 | 0 | 0.002 | 10.02 | 1.9313e-05 | 0 | 1.9313e-05 | 0.14577 | 0.00026676 | 8.0175e-06 | 0.00023178 | 7.0262e-05 | 2.8152e-06 | 5.1519e-09 | 1.5484e-10 | 4.4762e-09 | 1.3569e-09
WA | 53017 | DRY | 53017DRY | 0 | 1 | 0 | 0 | 1 | 0.002 | 10.02 | 0 | 0.096756 | 0.096756 | 0.14577 | 0.00026676 | 8.0175e-06 | 0.00023178 | 7.0262e-05 | 0.014104 | 2.5811e-05 | 7.7574e-07 | 2.2426e-05 | 6.7983e-06
WA | 53025 | DRY | 53025DRY | 3 | 3 | 0 | 0 | 3 | 0.002 | 10.02 | 5.7938e-05 | 0.29027 | 0.29032 | 0.14577 | 0.00026676 | 8.0175e-06 | 0.00023178 | 7.0262e-05 | 0.042321 | 7.7448e-05 | 2.3277e-06 | 6.7291e-05 | 2.0399e-05
WA | 53027 | DRY | 53027DRY | 74 | 48 | 0 | 0 | 48 | 0.002 | 10.02 | 0.0014291 | 4.6443 | 4.6457 | 0.14577 | 0.00026676 | 8.0175e-06 | 0.00023178 | 7.0262e-05 | 0.67722 | 0.0012393 | 3.7247e-05 | 0.0010768 | 0.00032642
WA | 53029 | DRY | 53029DRY | 3 | 1 | 0 | 0 | 1 | 0.002 | 10.02 | 5.7938e-05 | 0.096756 | 0.096814 | 0.14577 | 0.00026676 | 8.0175e-06 | 0.00023178 | 7.0262e-05 | 0.014113 | 2.5826e-05 | 7.762e-07 | 2.2439e-05 | 6.8024e-06
WA | 53031 | DRY | 53031DRY | 14 | 12 | 0 | 0 | 12 | 0.002 | 10.02 | 0.00027038 | 1.1611 | 1.1613 | 0.14577 | 0.00026676 | 8.0175e-06 | 0.00023178 | 7.0262e-05 | 0.16929 | 0.0003098 | 9.311e-06 | 0.00026917 | 8.1598e-05
WA | 53033 | DRY | 53033DRY | 26 | 17 | 0 | 0 | 17 | 0.002 | 10.02 | 0.00050213 | 1.6448 | 1.6453 | 0.14577 | 0.00026676 | 8.0175e-06 | 0.00023178 | 7.0262e-05 | 0.23985 | 0.00043892 | 1.3192e-05 | 0.00038136 | 0.00011561
WA | 53035 | DRY | 53035DRY | 8 | 2 | 0 | 0 | 2 | 0.002 | 10.02 | 0.0001545 | 0.19351 | 0.19367 | 0.14577 | 0.00026676 | 8.0175e-06 | 0.00023178 | 7.0262e-05 | 0.028231 | 5.1663e-05 | 1.5527e-06 | 4.4888e-05 | 1.3607e-05
WA | 53037 | DRY | 53037DRY | 5 | 1 | 0 | 0 | 1 | 0.002 | 10.02 | 9.6563e-05 | 0.096756 | 0.096852 | 0.14577 | 0.00026676 | 8.0175e-06 | 0.00023178 | 7.0262e-05 | 0.014118 | 2.5837e-05 | 7.7651e-07 | 2.2448e-05 | 6.8051e-06
WA | 53039 | DRY | 53039DRY | 1 | 1 | 0 | 0 | 1 | 0.002 | 10.02 | 1.9313e-05 | 0.096756 | 0.096775 | 0.14577 | 0.00026676 | 8.0175e-06 | 0.00023178 | 7.0262e-05 | 0.014107 | 2.5816e-05 | 7.7589e-07 | 2.243e-05 | 6.7996e-06
WA | 53041 | DRY | 53041DRY | 38 | 23 | 0 | 0 | 23 | 0.002 | 10.02 | 0.00073388 | 2.2254 | 2.2261 | 0.14577 | 0.00026676 | 8.0175e-06 | 0.00023178 | 7.0262e-05 | 0.32451 | 0.00059385 | 1.7848e-05 | 0.00051597 | 0.00015641
WA | 53043 | DRY | 53043DRY | 2 | 0 | 0 | 0 | 0 | 0.002 | 10.02 | 3.8625e-05 | 0 | 3.8625e-05 | 0.14577 | 0.00026676 | 8.0175e-06 | 0.00023178 | 7.0262e-05 | 5.6305e-06 | 1.0304e-08 | 3.0968e-10 | 8.9524e-09 | 2.7139e-09
WA | 53045 | DRY | 53045DRY | 1 | 4 | 0 | 0 | 4 | 0.002 | 10.02 | 1.9313e-05 | 0.38702 | 0.38704 | 0.14577 | 0.00026676 | 8.0175e-06 | 0.00023178 | 7.0262e-05 | 0.05642 | 0.00010325 | 3.1031e-06 | 8.9708e-05 | 2.7194e-05
WA | 53049 | DRY | 53049DRY | 3 | 1 | 0 | 0 | 1 | 0.002 | 10.02 | 5.7938e-05 | 0.096756 | 0.096814 | 0.14577 | 0.00026676 | 8.0175e-06 | 0.00023178 | 7.0262e-05 | 0.014113 | 2.5826e-05 | 7.762e-07 | 2.2439e-05 | 6.8024e-06
WA | 53051 | DRY | 53051DRY | 0 | 1 | 0 | 0 | 1 | 0.002 | 10.02 | 0 | 0.096756 | 0.096756 | 0.14577 | 0.00026676 | 8.0175e-06 | 0.00023178 | 7.0262e-05 | 0.014104 | 2.5811e-05 | 7.7574e-07 | 2.2426e-05 | 6.7983e-06
WA | 53053 | DRY | 53053DRY | 12 | 12 | 0 | 0 | 12 | 0.002 | 10.02 | 0.00023175 | 1.1611 | 1.1613 | 0.14577 | 0.00026676 | 8.0175e-06 | 0.00023178 | 7.0262e-05 | 0.16929 | 0.00030979 | 9.3107e-06 | 0.00026916 | 8.1596e-05
WA | 53055 | DRY | 53055DRY | 1 | 2 | 0 | 0 | 2 | 0.002 | 10.02 | 1.9313e-05 | 0.19351 | 0.19353 | 0.14577 | 0.00026676 | 8.0175e-06 | 0.00023178 | 7.0262e-05 | 0.028211 | 5.1627e-05 | 1.5516e-06 | 4.4856e-05 | 1.3598e-05
WA | 53057 | DRY | 53057DRY | 2 | 5 | 0 | 0 | 5 | 0.002 | 10.02 | 3.8625e-05 | 0.48378 | 0.48382 | 0.14577 | 0.00026676 | 8.0175e-06 | 0.00023178 | 7.0262e-05 | 0.070527 | 0.00012906 | 3.879e-06 | 0.00011214 | 3.3994e-05
WA | 53061 | DRY | 53061DRY | 10 | 2 | 0 | 0 | 2 | 0.002 | 10.02 | 0.00019313 | 0.19351 | 0.1937 | 0.14577 | 0.00026676 | 8.0175e-06 | 0.00023178 | 7.0262e-05 | 0.028237 | 5.1673e-05 | 1.553e-06 | 4.4897e-05 | 1.361e-05
WA | 53063 | DRY | 53063DRY | 3 | 8 | 0 | 0 | 8 | 0.002 | 10.02 | 5.7938e-05 | 0.77405 | 0.7741 | 0.14577 | 0.00026676 | 8.0175e-06 | 0.00023178 | 7.0262e-05 | 0.11284 | 0.0002065 | 6.2064e-06 | 0.00017942 | 5.439e-05
WA | 53065 | DRY | 53065DRY | 3 | 4 | 0 | 0 | 4 | 0.002 | 10.02 | 5.7938e-05 | 0.38702 | 0.38708 | 0.14577 | 0.00026676 | 8.0175e-06 | 0.00023178 | 7.0262e-05 | 0.056426 | 0.00010326 | 3.1034e-06 | 8.9717e-05 | 2.7197e-05
WA | 53067 | DRY | 53067DRY | 1 | 0 | 0 | 0 | 0 | 0.002 | 10.02 | 1.9313e-05 | 0 | 1.9313e-05 | 0.14577 | 0.00026676 | 8.0175e-06 | 0.00023178 | 7.0262e-05 | 2.8152e-06 | 5.1519e-09 | 1.5484e-10 | 4.4762e-09 | 1.3569e-09
WA | 53069 | DRY | 53069DRY | 0 | 1 | 0 | 0 | 1 | 0.002 | 10.02 | 0 | 0.096756 | 0.096756 | 0.14577 | 0.00026676 | 8.0175e-06 | 0.00023178 | 7.0262e-05 | 0.014104 | 2.5811e-05 | 7.7574e-07 | 2.2426e-05 | 6.7983e-06
WA | 53071 | DRY | 53071DRY | 2 | 1 | 0 | 0 | 1 | 0.002 | 10.02 | 3.8625e-05 | 0.096756 | 0.096794 | 0.14577 | 0.00026676 | 8.0175e-06 | 0.00023178 | 7.0262e-05 | 0.01411 | 2.5821e-05 | 7.7605e-07 | 2.2435e-05 | 6.801e-06
WA | 53073 | DRY | 53073DRY | 79 | 18 | 0 | 0 | 18 | 0.002 | 10.02 | 0.0015257 | 1.7416 | 1.7431 | 0.14577 | 0.00026676 | 8.0175e-06 | 0.00023178 | 7.0262e-05 | 0.2541 | 0.000465 | 1.3976e-05 | 0.00040402 | 0.00012248
WV | 54001 | DRY | 54001DRY | 53 | 4 | 0 | 0 | 4 | 0.3569 | 30.5729 | 0.18265 | 1.1809 | 1.3635 | 0.14577 | 0.00026676 | 8.0175e-06 | 0.00023178 | 7.0262e-05 | 0.19877 | 0.00036374 | 1.0932e-05 | 0.00031604 | 9.5805e-05
WV | 54001 | GAS | 54001GAS | 573 | 28 | 0 | 76.308 | 104.308 | 0.3569 | 30.5729 | 1.9747 | 30.7937 | 32.7684 | 0.14577 | 0.00026676 | 8.0175e-06 | 0.00023178 | 7.0262e-05 | 4.7767 | 0.0087414 | 0.00026272 | 0.007595 | 0.0023024
WV | 54001 | OIL | 54001OIL | 45 | 4 | 11.5893 | 0 | 15.5893 | 0.3569 | 30.5729 | 0.15508 | 4.6023 | 4.7574 | 0.83562 | 0.00064384 | 6.3014e-05 | 2.7397e-05 | 0.0006701 | 3.9753 | 0.003063 | 0.00029978 | 0.00013034 | 0.0031879
WV | 54005 | DRY | 54005DRY | 270 | 79 | 0 | 0 | 79 | 0.3569 | 30.5729 | 0.9305 | 23.3223 | 24.2528 | 0.14577 | 0.00026676 | 8.0175e-06 | 0.00023178 | 7.0262e-05 | 3.5354 | 0.0064698 | 0.00019445 | 0.0056213 | 0.0017041
WV | 54005 | GAS | 54005GAS | 816 | 221 | 0 | 131.6662 | 352.6662 | 0.3569 | 30.5729 | 2.8122 | 104.1139 | 106.926 | 0.14577 | 0.00026676 | 8.0175e-06 | 0.00023178 | 7.0262e-05 | 15.5869 | 0.028524 | 0.00085728 | 0.024783 | 0.0075129
WV | 54005 | OIL | 54005OIL | 121 | 26 | 34.768 | 0 | 60.768 | 0.3569 | 30.5729 | 0.417 | 17.9399 | 18.3569 | 0.83562 | 0.00064384 | 6.3014e-05 | 2.7397e-05 | 0.0006701 | 15.3393 | 0.011819 | 0.0011567 | 0.00050293 | 0.012301
WV | 54007 | DRY | 54007DRY | 226 | 27 | 0 | 0 | 27 | 0.3569 | 30.5729 | 0.77886 | 7.9709 | 8.7498 | 0.14577 | 0.00026676 | 8.0175e-06 | 0.00023178 | 7.0262e-05 | 1.2755 | 0.0023341 | 7.0151e-05 | 0.002028 | 0.00061478
WV | 54007 | GAS | 54007GAS | 688 | 78 | 0 | 97.2577 | 175.2577 | 0.3569 | 30.5729 | 2.371 | 51.7395 | 54.1105 | 0.14577 | 0.00026676 | 8.0175e-06 | 0.00023178 | 7.0262e-05 | 7.8878 | 0.014435 | 0.00043383 | 0.012542 | 0.0038019
WV | 54007 | OIL | 54007OIL | 74 | 0 | 17.5023 | 0 | 17.5023 | 0.3569 | 30.5729 | 0.25503 | 5.167 | 5.422 | 0.83562 | 0.00064384 | 6.3014e-05 | 2.7397e-05 | 0.0006701 | 4.5307 | 0.0034909 | 0.00034166 | 0.00014855 | 0.0036333
WV | 54009 | DRY | 54009DRY | 26 | 83 | 0 | 0 | 83 | 0.3569 | 30.5729 | 0.089603 | 24.5032 | 24.5928 | 0.14577 | 0.00026676 | 8.0175e-06 | 0.00023178 | 7.0262e-05 | 3.585 | 0.0065605 | 0.00019717 | 0.0057001 | 0.0017279
WV | 54009 | GAS | 54009GAS | 5 | 17 | 0 | 2.7933 | 19.7933 | 0.3569 | 30.5729 | 0.017231 | 5.8434 | 5.8606 | 0.14577 | 0.00026676 | 8.0175e-06 | 0.00023178 | 7.0262e-05 | 0.85431 | 0.0015634 | 4.6987e-05 | 0.0013584 | 0.00041178
WV | 54009 | OIL | 54009OIL | 29 | 91 | 28.3821 | 0 | 119.3821 | 0.3569 | 30.5729 | 0.099942 | 35.2439 | 35.3438 | 0.83562 | 0.00064384 | 6.3014e-05 | 2.7397e-05 | 0.0006701 | 29.5339 | 0.022756 | 0.0022271 | 0.00096832 | 0.023684
WV | 54011 | DRY | 54011DRY | 59 | 21 | 0 | 0 | 21 | 0.3569 | 30.5729 | 0.20333 | 6.1996 | 6.4029 | 0.14577 | 0.00026676 | 8.0175e-06 | 0.00023178 | 7.0262e-05 | 0.93337 | 0.0017081 | 5.1335e-05 | 0.0014841 | 0.00044989
WV | 54011 | GAS | 54011GAS | 384 | 59 | 0 | 56.247 | 115.247 | 0.3569 | 30.5729 | 1.3234 | 34.0231 | 35.3465 | 0.14577 | 0.00026676 | 8.0175e-06 | 0.00023178 | 7.0262e-05 | 5.1526 | 0.0094292 | 0.00028339 | 0.0081926 | 0.0024835
WV | 54011 | OIL | 54011OIL | 15 | 6 | 4.9669 | 0 | 10.9669 | 0.3569 | 30.5729 | 0.051694 | 3.2376 | 3.2893 | 0.83562 | 0.00064384 | 6.3014e-05 | 2.7397e-05 | 0.0006701 | 2.7486 | 0.0021178 | 0.00020727 | 9.0118e-05 | 0.0022042
WV | 54013 | DRY | 54013DRY | 241 | 65 | 0 | 0 | 65 | 0.3569 | 30.5729 | 0.83055 | 19.1893 | 20.0198 | 0.14577 | 0.00026676 | 8.0175e-06 | 0.00023178 | 7.0262e-05 | 2.9183 | 0.0053406 | 0.00016051 | 0.0046402 | 0.0014066
WV | 54013 | GAS | 54013GAS | 483 | 118 | 0 | 76.308 | 194.308 | 0.3569 | 30.5729 | 1.6646 | 57.3635 | 59.028 | 0.14577 | 0.00026676 | 8.0175e-06 | 0.00023178 | 7.0262e-05 | 8.6047 | 0.015747 | 0.00047326 | 0.013681 | 0.0041474
WV | 54013 | OIL | 54013OIL | 244 | 49 | 69.2996 | 0 | 118.2996 | 0.3569 | 30.5729 | 0.84089 | 34.9243 | 35.7652 | 0.83562 | 0.00064384 | 6.3014e-05 | 2.7397e-05 | 0.0006701 | 29.886 | 0.023027 | 0.0022537 | 0.00097987 | 0.023966
WV | 54015 | DRY | 54015DRY | 281 | 71 | 0 | 0 | 71 | 0.3569 | 30.5729 | 0.96841 | 20.9606 | 21.929 | 0.14577 | 0.00026676 | 8.0175e-06 | 0.00023178 | 7.0262e-05 | 3.1966 | 0.0058499 | 0.00017582 | 0.0050827 | 0.0015408
WV | 54015 | GAS | 54015GAS | 674 | 46 | 0 | 91.4172 | 137.4172 | 0.3569 | 30.5729 | 2.3228 | 40.5682 | 42.891 | 0.14577 | 0.00026676 | 8.0175e-06 | 0.00023178 | 7.0262e-05 | 6.2523 | 0.011442 | 0.00034388 | 0.0099412 | 0.0030136
WV | 54015 | OIL | 54015OIL | 693 | 98 | 187.0852 | 0 | 285.0852 | 0.3569 | 30.5729 | 2.3883 | 84.1626 | 86.5509 | 0.83562 | 0.00064384 | 6.3014e-05 | 2.7397e-05 | 0.0006701 | 72.3234 | 0.055725 | 0.0054539 | 0.0023713 | 0.057998
WV | 54017 | DRY | 54017DRY | 353 | 228 | 0 | 0 | 228 | 0.3569 | 30.5729 | 1.2165 | 67.31 | 68.5265 | 0.14577 | 0.00026676 | 8.0175e-06 | 0.00023178 | 7.0262e-05 | 9.9893 | 0.01828 | 0.00054941 | 0.015883 | 0.0048148
WV | 54017 | GAS | 54017GAS | 899 | 531 | 0 | 181.5647 | 712.5647 | 0.3569 | 30.5729 | 3.0982 | 210.3629 | 213.4611 | 0.14577 | 0.00026676 | 8.0175e-06 | 0.00023178 | 7.0262e-05 | 31.1168 | 0.056944 | 0.0017114 | 0.049476 | 0.014998
WV | 54017 | OIL | 54017OIL | 381 | 663 | 246.924 | 0 | 909.924 | 0.3569 | 30.5729 | 1.313 | 268.6271 | 269.9402 | 0.83562 | 0.00064384 | 6.3014e-05 | 2.7397e-05 | 0.0006701 | 225.5664 | 0.1738 | 0.01701 | 0.0073956 | 0.18089
WV | 54019 | DRY | 54019DRY | 88 | 11 | 0 | 0 | 11 | 0.3569 | 30.5729 | 0.30327 | 3.2474 | 3.5507 | 0.14577 | 0.00026676 | 8.0175e-06 | 0.00023178 | 7.0262e-05 | 0.51759 | 0.00094719 | 2.8468e-05 | 0.00082297 | 0.00024948
WV | 54019 | GAS | 54019GAS | 256 | 9 | 0 | 33.6466 | 42.6466 | 0.3569 | 30.5729 | 0.88225 | 12.5901 | 13.4724 | 0.14577 | 0.00026676 | 8.0175e-06 | 0.00023178 | 7.0262e-05 | 1.9639 | 0.0035939 | 0.00010801 | 0.0031226 | 0.0009466
WV | 54019 | OIL | 54019OIL | 1 | 0 | 0.23652 | 0 | 0.23652 | 0.3569 | 30.5729 | 0.0034463 | 0.069824 | 0.073271 | 0.83562 | 0.00064384 | 6.3014e-05 | 2.7397e-05 | 0.0006701 | 0.061226 | 4.7174e-05 | 4.6171e-06 | 2.0074e-06 | 4.9099e-05
WV | 54021 | DRY | 54021DRY | 306 | 92 | 0 | 0 | 92 | 0.3569 | 30.5729 | 1.0546 | 27.1602 | 28.2147 | 0.14577 | 0.00026676 | 8.0175e-06 | 0.00023178 | 7.0262e-05 | 4.1129 | 0.0075267 | 0.00022621 | 0.0065396 | 0.0019824
WV | 54021 | GAS | 54021GAS | 1094 | 165 | 0 | 159.8531 | 324.8531 | 0.3569 | 30.5729 | 3.7702 | 95.9029 | 99.6731 | 0.14577 | 0.00026676 | 8.0175e-06 | 0.00023178 | 7.0262e-05 | 14.5296 | 0.026589 | 0.00079913 | 0.023102 | 0.0070033
WV | 54021 | OIL | 54021OIL | 309 | 83 | 92.7148 | 0 | 175.7148 | 0.3569 | 30.5729 | 1.0649 | 51.8744 | 52.9393 | 0.83562 | 0.00064384 | 6.3014e-05 | 2.7397e-05 | 0.0006701 | 44.2369 | 0.034084 | 0.0033359 | 0.0014504 | 0.035474
WV | 54023 | DRY | 54023DRY | 15 | 0 | 0 | 0 | 0 | 0.3569 | 30.5729 | 0.051694 | 0 | 0.051694 | 0.14577 | 0.00026676 | 8.0175e-06 | 0.00023178 | 7.0262e-05 | 0.0075356 | 1.379e-05 | 4.1446e-07 | 1.1982e-05 | 3.6322e-06
WV | 54023 | GAS | 54023GAS | 30 | 0 | 0 | 3.809 | 3.809 | 0.3569 | 30.5729 | 0.10339 | 1.1245 | 1.2279 | 0.14577 | 0.00026676 | 8.0175e-06 | 0.00023178 | 7.0262e-05 | 0.17899 | 0.00032756 | 9.8446e-06 | 0.0002846 | 8.6275e-05
WV | 54025 | DRY | 54025DRY | 33 | 0 | 0 | 0 | 0 | 0.3569 | 30.5729 | 0.11373 | 0 | 0.11373 | 0.14577 | 0.00026676 | 8.0175e-06 | 0.00023178 | 7.0262e-05 | 0.016578 | 3.0338e-05 | 9.1181e-07 | 2.636e-05 | 7.9908e-06
WV | 54025 | GAS | 54025GAS | 5 | 1 | 0 | 0.76181 | 1.7618 | 0.3569 | 30.5729 | 0.017231 | 0.52012 | 0.53735 | 0.14577 | 0.00026676 | 8.0175e-06 | 0.00023178 | 7.0262e-05 | 0.078331 | 0.00014335 | 4.3082e-06 | 0.00012455 | 3.7756e-05
WV | 54027 | DRY | 54027DRY | 13 | 10 | 0 | 0 | 10 | 0.3569 | 30.5729 | 0.044802 | 2.9522 | 2.997 | 0.14577 | 0.00026676 | 8.0175e-06 | 0.00023178 | 7.0262e-05 | 0.43688 | 0.00079949 | 2.4028e-05 | 0.00069464 | 0.00021058
WV | 54027 | GAS | 54027GAS | 6 | 16 | 0 | 2.7933 | 18.7933 | 0.3569 | 30.5729 | 0.020678 | 5.5481 | 5.5688 | 0.14577 | 0.00026676 | 8.0175e-06 | 0.00023178 | 7.0262e-05 | 0.81178 | 0.0014856 | 4.4648e-05 | 0.0012907 | 0.00039128
WV | 54029 | DRY | 54029DRY | 36 | 33 | 0 | 0 | 33 | 0.3569 | 30.5729 | 0.12407 | 9.7422 | 9.8663 | 0.14577 | 0.00026676 | 8.0175e-06 | 0.00023178 | 7.0262e-05 | 1.4382 | 0.002632 | 7.9103e-05 | 0.0022868 | 0.00069323
WV | 54029 | GAS | 54029GAS | 23 | 15 | 0 | 4.8248 | 19.8248 | 0.3569 | 30.5729 | 0.079265 | 5.8527 | 5.9319 | 0.14577 | 0.00026676 | 8.0175e-06 | 0.00023178 | 7.0262e-05 | 0.86471 | 0.0015824 | 4.7559e-05 | 0.0013749 | 0.00041679
WV | 54029 | OIL | 54029OIL | 25 | 15 | 9.4607 | 0 | 24.4607 | 0.3569 | 30.5729 | 0.086157 | 7.2213 | 7.3074 | 0.83562 | 0.00064384 | 6.3014e-05 | 2.7397e-05 | 0.0006701 | 6.1062 | 0.0047048 | 0.00046047 | 0.0002002 | 0.0048967
WV | 54031 | DRY | 54031DRY | 10 | 27 | 0 | 0 | 27 | 0.3569 | 30.5729 | 0.034463 | 7.9709 | 8.0054 | 0.14577 | 0.00026676 | 8.0175e-06 | 0.00023178 | 7.0262e-05 | 1.167 | 0.0021355 | 6.4183e-05 | 0.0018555 | 0.00056248
WV | 54031 | GAS | 54031GAS | 2 | 0 | 0 | 0.25394 | 0.25394 | 0.3569 | 30.5729 | 0.0068926 | 0.074967 | 0.08186 | 0.14577 | 0.00026676 | 8.0175e-06 | 0.00023178 | 7.0262e-05 | 0.011933 | 2.1837e-05 | 6.5631e-07 | 1.8973e-05 | 5.7516e-06
WV | 54033 | DRY | 54033DRY | 312 | 366 | 0 | 0 | 366 | 0.3569 | 30.5729 | 1.0752 | 108.0503 | 109.1255 | 0.14577 | 0.00026676 | 8.0175e-06 | 0.00023178 | 7.0262e-05 | 15.9075 | 0.029111 | 0.00087491 | 0.025293 | 0.0076674
WV | 54033 | GAS | 54033GAS | 954 | 876 | 0 | 232.352 | 1108.352 | 0.3569 | 30.5729 | 3.2878 | 327.2069 | 330.4947 | 0.14577 | 0.00026676 | 8.0175e-06 | 0.00023178 | 7.0262e-05 | 48.1771 | 0.088164 | 0.0026497 | 0.076602 | 0.023221
WV | 54033 | OIL | 54033OIL | 272 | 379 | 153.9727 | 0 | 532.9727 | 0.3569 | 30.5729 | 0.93739 | 157.3438 | 158.2812 | 0.83562 | 0.00064384 | 6.3014e-05 | 2.7397e-05 | 0.0006701 | 132.2624 | 0.10191 | 0.0099739 | 0.0043365 | 0.10606
WV | 54035 | DRY | 54035DRY | 333 | 115 | 0 | 0 | 115 | 0.3569 | 30.5729 | 1.1476 | 33.9502 | 35.0978 | 0.14577 | 0.00026676 | 8.0175e-06 | 0.00023178 | 7.0262e-05 | 5.1163 | 0.0093628 | 0.0002814 | 0.0081349 | 0.0024661
WV | 54035 | GAS | 54035GAS | 800 | 52 | 0 | 108.177 | 160.177 | 0.3569 | 30.5729 | 2.757 | 47.2873 | 50.0444 | 0.14577 | 0.00026676 | 8.0175e-06 | 0.00023178 | 7.0262e-05 | 7.2951 | 0.01335 | 0.00040123 | 0.011599 | 0.0035162
WV | 54035 | OIL | 54035OIL | 248 | 26 | 64.8057 | 0 | 90.8057 | 0.3569 | 30.5729 | 0.85468 | 26.8076 | 27.6623 | 0.83562 | 0.00064384 | 6.3014e-05 | 2.7397e-05 | 0.0006701 | 23.1151 | 0.01781 | 0.0017431 | 0.00075787 | 0.018536
WV | 54039 | DRY | 54039DRY | 432 | 574 | 0 | 0 | 574 | 0.3569 | 30.5729 | 1.4888 | 169.4559 | 170.9447 | 0.14577 | 0.00026676 | 8.0175e-06 | 0.00023178 | 7.0262e-05 | 24.919 | 0.045602 | 0.0013705 | 0.039621 | 0.012011
WV | 54039 | GAS | 54039GAS | 1725 | 399 | 0 | 269.6807 | 668.6807 | 0.3569 | 30.5729 | 5.9448 | 197.4075 | 203.3523 | 0.14577 | 0.00026676 | 8.0175e-06 | 0.00023178 | 7.0262e-05 | 29.6432 | 0.054247 | 0.0016304 | 0.047133 | 0.014288
WV | 54039 | OIL | 54039OIL | 352 | 464 | 192.9981 | 0 | 656.9981 | 0.3569 | 30.5729 | 1.2131 | 193.9585 | 195.1716 | 0.83562 | 0.00064384 | 6.3014e-05 | 2.7397e-05 | 0.0006701 | 163.0886 | 0.12566 | 0.012298 | 0.0053472 | 0.13078
WV | 54041 | DRY | 54041DRY | 327 | 328 | 0 | 0 | 328 | 0.3569 | 30.5729 | 1.1269 | 96.8319 | 97.9589 | 0.14577 | 0.00026676 | 8.0175e-06 | 0.00023178 | 7.0262e-05 | 14.2797 | 0.026132 | 0.00078538 | 0.022705 | 0.0068828
WV | 54041 | GAS | 54041GAS | 820 | 561 | 0 | 175.3433 | 736.3433 | 0.3569 | 30.5729 | 2.826 | 217.3827 | 220.2087 | 0.14577 | 0.00026676 | 8.0175e-06 | 0.00023178 | 7.0262e-05 | 32.1004 | 0.058744 | 0.0017655 | 0.05104 | 0.015472
WV | 54041 | OIL | 54041OIL | 124 | 83 | 48.9591 | 0 | 131.9591 | 0.3569 | 30.5729 | 0.42734 | 38.9569 | 39.3842 | 0.83562 | 0.00064384 | 6.3014e-05 | 2.7397e-05 | 0.0006701 | 32.9101 | 0.025357 | 0.0024817 | 0.001079 | 0.026391
WV | 54043 | DRY | 54043DRY | 204 | 216 | 0 | 0 | 216 | 0.3569 | 30.5729 | 0.70304 | 63.7674 | 64.4704 | 0.14577 | 0.00026676 | 8.0175e-06 | 0.00023178 | 7.0262e-05 | 9.398 | 0.017198 | 0.00051689 | 0.014943 | 0.0045298
WV | 54043 | GAS | 54043GAS | 1057 | 524 | 0 | 200.7369 | 724.7369 | 0.3569 | 30.5729 | 3.6427 | 213.9563 | 217.5991 | 0.14577 | 0.00026676 | 8.0175e-06 | 0.00023178 | 7.0262e-05 | 31.72 | 0.058048 | 0.0017446 | 0.050435 | 0.015289
WV | 54043 | OIL | 54043OIL | 336 | 605 | 222.5627 | 0 | 827.5627 | 0.3569 | 30.5729 | 1.158 | 244.3125 | 245.4704 | 0.83562 | 0.00064384 | 6.3014e-05 | 2.7397e-05 | 0.0006701 | 205.1191 | 0.15804 | 0.015468 | 0.0067252 | 0.16449
WV | 54045 | DRY | 54045DRY | 73 | 13 | 0 | 0 | 13 | 0.3569 | 30.5729 | 0.25158 | 3.8379 | 4.0894 | 0.14577 | 0.00026676 | 8.0175e-06 | 0.00023178 | 7.0262e-05 | 0.59613 | 0.0010909 | 3.2787e-05 | 0.00094784 | 0.00028733
WV | 54045 | GAS | 54045GAS | 414 | 34 | 0 | 56.8818 | 90.8818 | 0.3569 | 30.5729 | 1.4268 | 26.8301 | 28.2568 | 0.14577 | 0.00026676 | 8.0175e-06 | 0.00023178 | 7.0262e-05 | 4.1191 | 0.0075379 | 0.00022655 | 0.0065493 | 0.0019854
WV | 54045 | OIL | 54045OIL | 1 | 0 | 0.23652 | 0 | 0.23652 | 0.3569 | 30.5729 | 0.0034463 | 0.069824 | 0.073271 | 0.83562 | 0.00064384 | 6.3014e-05 | 2.7397e-05 | 0.0006701 | 0.061226 | 4.7174e-05 | 4.6171e-06 | 2.0074e-06 | 4.9099e-05
WV | 54047 | DRY | 54047DRY | 86 | 5 | 0 | 0 | 5 | 0.3569 | 30.5729 | 0.29638 | 1.4761 | 1.7725 | 0.14577 | 0.00026676 | 8.0175e-06 | 0.00023178 | 7.0262e-05 | 0.25838 | 0.00047283 | 1.4211e-05 | 0.00041082 | 0.00012454
WV | 54047 | GAS | 54047GAS | 438 | 9 | 0 | 56.7548 | 65.7548 | 0.3569 | 30.5729 | 1.5095 | 19.4121 | 20.9216 | 0.14577 | 0.00026676 | 8.0175e-06 | 0.00023178 | 7.0262e-05 | 3.0498 | 0.0055811 | 0.00016774 | 0.0048492 | 0.00147
WV | 54047 | OIL | 54047OIL | 4 | 1 | 1.1826 | 0 | 2.1826 | 0.3569 | 30.5729 | 0.013785 | 0.64434 | 0.65813 | 0.83562 | 0.00064384 | 6.3014e-05 | 2.7397e-05 | 0.0006701 | 0.54994 | 0.00042373 | 4.1471e-05 | 1.8031e-05 | 0.00044101
WV | 54049 | DRY | 54049DRY | 704 | 184 | 0 | 0 | 184 | 0.3569 | 30.5729 | 2.4262 | 54.3204 | 56.7465 | 0.14577 | 0.00026676 | 8.0175e-06 | 0.00023178 | 7.0262e-05 | 8.2721 | 0.015138 | 0.00045496 | 0.013153 | 0.0039871
WV | 54049 | GAS | 54049GAS | 471 | 389 | 0 | 109.1928 | 498.1928 | 0.3569 | 30.5729 | 1.6232 | 147.0761 | 148.6993 | 0.14577 | 0.00026676 | 8.0175e-06 | 0.00023178 | 7.0262e-05 | 21.6763 | 0.039668 | 0.0011922 | 0.034465 | 0.010448
WV | 54049 | OIL | 54049OIL | 309 | 264 | 135.5244 | 0 | 399.5244 | 0.3569 | 30.5729 | 1.0649 | 117.9473 | 119.0122 | 0.83562 | 0.00064384 | 6.3014e-05 | 2.7397e-05 | 0.0006701 | 99.4486 | 0.076624 | 0.0074994 | 0.0032606 | 0.07975
WV | 54051 | DRY | 54051DRY | 591 | 334 | 0 | 0 | 334 | 0.3569 | 30.5729 | 2.0368 | 98.6032 | 100.64 | 0.14577 | 0.00026676 | 8.0175e-06 | 0.00023178 | 7.0262e-05 | 14.6706 | 0.026847 | 0.00080688 | 0.023326 | 0.0070712
WV | 54051 | GAS | 54051GAS | 538 | 223 | 0 | 96.6229 | 319.6229 | 0.3569 | 30.5729 | 1.8541 | 94.3588 | 96.213 | 0.14577 | 0.00026676 | 8.0175e-06 | 0.00023178 | 7.0262e-05 | 14.0252 | 0.025666 | 0.00077139 | 0.0223 | 0.0067602
WV | 54051 | OIL | 54051OIL | 110 | 127 | 56.0546 | 0 | 183.0546 | 0.3569 | 30.5729 | 0.37909 | 54.0412 | 54.4203 | 0.83562 | 0.00064384 | 6.3014e-05 | 2.7397e-05 | 0.0006701 | 45.4745 | 0.035038 | 0.0034292 | 0.001491 | 0.036467
WV | 54053 | DRY | 54053DRY | 75 | 0 | 0 | 0 | 0 | 0.3569 | 30.5729 | 0.25847 | 0 | 0.25847 | 0.14577 | 0.00026676 | 8.0175e-06 | 0.00023178 | 7.0262e-05 | 0.037678 | 6.8951e-05 | 2.0723e-06 | 5.9908e-05 | 1.8161e-05
WV | 54053 | GAS | 54053GAS | 80 | 2 | 0 | 10.4114 | 12.4114 | 0.3569 | 30.5729 | 0.2757 | 3.6641 | 3.9398 | 0.14577 | 0.00026676 | 8.0175e-06 | 0.00023178 | 7.0262e-05 | 0.57431 | 0.001051 | 3.1587e-05 | 0.00091316 | 0.00027682
WV | 54053 | OIL | 54053OIL | 32 | 2 | 8.0416 | 0 | 10.0416 | 0.3569 | 30.5729 | 0.11028 | 2.9645 | 3.0748 | 0.83562 | 0.00064384 | 6.3014e-05 | 2.7397e-05 | 0.0006701 | 2.5693 | 0.0019796 | 0.00019375 | 8.424e-05 | 0.0020604
WV | 54055 | DRY | 54055DRY | 45 | 1 | 0 | 0 | 1 | 0.3569 | 30.5729 | 0.15508 | 0.29522 | 0.4503 | 0.14577 | 0.00026676 | 8.0175e-06 | 0.00023178 | 7.0262e-05 | 0.065642 | 0.00012012 | 3.6103e-06 | 0.00010437 | 3.1639e-05
WV | 54055 | GAS | 54055GAS | 49 | 0 | 0 | 6.2214 | 6.2214 | 0.3569 | 30.5729 | 0.16887 | 1.8367 | 2.0056 | 0.14577 | 0.00026676 | 8.0175e-06 | 0.00023178 | 7.0262e-05 | 0.29236 | 0.00053501 | 1.608e-05 | 0.00046485 | 0.00014092
WV | 54057 | DRY | 54057DRY | 27 | 0 | 0 | 0 | 0 | 0.3569 | 30.5729 | 0.09305 | 0 | 0.09305 | 0.14577 | 0.00026676 | 8.0175e-06 | 0.00023178 | 7.0262e-05 | 0.013564 | 2.4822e-05 | 7.4603e-07 | 2.1567e-05 | 6.5379e-06
WV | 54057 | GAS | 54057GAS | 56 | 0 | 0 | 7.1102 | 7.1102 | 0.3569 | 30.5729 | 0.19299 | 2.0991 | 2.2921 | 0.14577 | 0.00026676 | 8.0175e-06 | 0.00023178 | 7.0262e-05 | 0.33412 | 0.00061144 | 1.8377e-05 | 0.00053125 | 0.00016105
WV | 54059 | DRY | 54059DRY | 78 | 26 | 0 | 0 | 26 | 0.3569 | 30.5729 | 0.26881 | 7.6757 | 7.9445 | 0.14577 | 0.00026676 | 8.0175e-06 | 0.00023178 | 7.0262e-05 | 1.1581 | 0.0021193 | 6.3695e-05 | 0.0018414 | 0.0005582
WV | 54059 | GAS | 54059GAS | 400 | 24 | 0 | 53.8346 | 77.8346 | 0.3569 | 30.5729 | 1.3785 | 22.9783 | 24.3568 | 0.14577 | 0.00026676 | 8.0175e-06 | 0.00023178 | 7.0262e-05 | 3.5506 | 0.0064975 | 0.00019528 | 0.0056454 | 0.0017114
WV | 54059 | OIL | 54059OIL | 5 | 7 | 2.8382 | 0 | 9.8382 | 0.3569 | 30.5729 | 0.017231 | 2.9044 | 2.9217 | 0.83562 | 0.00064384 | 6.3014e-05 | 2.7397e-05 | 0.0006701 | 2.4414 | 0.0018811 | 0.0001841 | 8.0045e-05 | 0.0019578
WV | 54061 | DRY | 54061DRY | 689 | 158 | 0 | 0 | 158 | 0.3569 | 30.5729 | 2.3745 | 46.6446 | 49.0191 | 0.14577 | 0.00026676 | 8.0175e-06 | 0.00023178 | 7.0262e-05 | 7.1456 | 0.013077 | 0.00039301 | 0.011362 | 0.0034442
WV | 54061 | GAS | 54061GAS | 477 | 230 | 0 | 89.7666 | 319.7666 | 0.3569 | 30.5729 | 1.6439 | 94.4013 | 96.0452 | 0.14577 | 0.00026676 | 8.0175e-06 | 0.00023178 | 7.0262e-05 | 14.0008 | 0.025621 | 0.00077004 | 0.022261 | 0.0067484
WV | 54061 | OIL | 54061OIL | 364 | 299 | 156.8109 | 0 | 455.8109 | 0.3569 | 30.5729 | 1.2544 | 134.5642 | 135.8186 | 0.83562 | 0.00064384 | 6.3014e-05 | 2.7397e-05 | 0.0006701 | 113.4923 | 0.087445 | 0.0085584 | 0.0037211 | 0.091012
WV | 54063 | DRY | 54063DRY | 5 | 0 | 0 | 0 | 0 | 0.3569 | 30.5729 | 0.017231 | 0 | 0.017231 | 0.14577 | 0.00026676 | 8.0175e-06 | 0.00023178 | 7.0262e-05 | 0.0025119 | 4.5967e-06 | 1.3815e-07 | 3.9939e-06 | 1.2107e-06
WV | 54063 | GAS | 54063GAS | 4 | 1 | 0 | 0.63484 | 1.6348 | 0.3569 | 30.5729 | 0.013785 | 0.48264 | 0.49642 | 0.14577 | 0.00026676 | 8.0175e-06 | 0.00023178 | 7.0262e-05 | 0.072365 | 0.00013243 | 3.9801e-06 | 0.00011506 | 3.488e-05
WV | 54065 | DRY | 54065DRY | 4 | 0 | 0 | 0 | 0 | 0.3569 | 30.5729 | 0.013785 | 0 | 0.013785 | 0.14577 | 0.00026676 | 8.0175e-06 | 0.00023178 | 7.0262e-05 | 0.0020095 | 3.6774e-06 | 1.1052e-07 | 3.1951e-06 | 9.6858e-07
WV | 54065 | GAS | 54065GAS | 3 | 0 | 0 | 0.3809 | 0.3809 | 0.3569 | 30.5729 | 0.010339 | 0.11245 | 0.12279 | 0.14577 | 0.00026676 | 8.0175e-06 | 0.00023178 | 7.0262e-05 | 0.017899 | 3.2756e-05 | 9.8446e-07 | 2.846e-05 | 8.6275e-06
WV | 54067 | DRY | 54067DRY | 135 | 6 | 0 | 0 | 6 | 0.3569 | 30.5729 | 0.46525 | 1.7713 | 2.2366 | 0.14577 | 0.00026676 | 8.0175e-06 | 0.00023178 | 7.0262e-05 | 0.32603 | 0.00059663 | 1.7932e-05 | 0.00051839 | 0.00015715
WV | 54067 | GAS | 54067GAS | 300 | 15 | 0 | 39.995 | 54.995 | 0.3569 | 30.5729 | 1.0339 | 16.2356 | 17.2695 | 0.14577 | 0.00026676 | 8.0175e-06 | 0.00023178 | 7.0262e-05 | 2.5174 | 0.0046069 | 0.00013846 | 0.0040027 | 0.0012134
WV | 54067 | OIL | 54067OIL | 1 | 0 | 0.23652 | 0 | 0.23652 | 0.3569 | 30.5729 | 0.0034463 | 0.069824 | 0.073271 | 0.83562 | 0.00064384 | 6.3014e-05 | 2.7397e-05 | 0.0006701 | 0.061226 | 4.7174e-05 | 4.6171e-06 | 2.0074e-06 | 4.9099e-05
WV | 54069 | DRY | 54069DRY | 32 | 14 | 0 | 0 | 14 | 0.3569 | 30.5729 | 0.11028 | 4.1331 | 4.2434 | 0.14577 | 0.00026676 | 8.0175e-06 | 0.00023178 | 7.0262e-05 | 0.61856 | 0.001132 | 3.4021e-05 | 0.00098352 | 0.00029815
WV | 54069 | GAS | 54069GAS | 9 | 7 | 0 | 2.0315 | 9.0315 | 0.3569 | 30.5729 | 0.031017 | 2.6663 | 2.6973 | 0.14577 | 0.00026676 | 8.0175e-06 | 0.00023178 | 7.0262e-05 | 0.39319 | 0.00071954 | 2.1625e-05 | 0.00062517 | 0.00018952
WV | 54069 | OIL | 54069OIL | 5 | 2 | 1.6556 | 0 | 3.6556 | 0.3569 | 30.5729 | 0.017231 | 1.0792 | 1.0964 | 0.83562 | 0.00064384 | 6.3014e-05 | 2.7397e-05 | 0.0006701 | 0.9162 | 0.00070593 | 6.9091e-05 | 3.0039e-05 | 0.00073472
WV | 54071 | DRY | 54071DRY | 10 | 1 | 0 | 0 | 1 | 0.3569 | 30.5729 | 0.034463 | 0.29522 | 0.32968 | 0.14577 | 0.00026676 | 8.0175e-06 | 0.00023178 | 7.0262e-05 | 0.048059 | 8.7947e-05 | 2.6432e-06 | 7.6413e-05 | 2.3164e-05
WV | 54071 | GAS | 54071GAS | 6 | 0 | 0 | 0.76181 | 0.76181 | 0.3569 | 30.5729 | 0.020678 | 0.2249 | 0.24558 | 0.14577 | 0.00026676 | 8.0175e-06 | 0.00023178 | 7.0262e-05 | 0.035799 | 6.5512e-05 | 1.9689e-06 | 5.692e-05 | 1.7255e-05
WV | 54073 | DRY | 54073DRY | 405 | 767 | 0 | 0 | 767 | 0.3569 | 30.5729 | 1.3957 | 226.4332 | 227.829 | 0.14577 | 0.00026676 | 8.0175e-06 | 0.00023178 | 7.0262e-05 | 33.2112 | 0.060777 | 0.0018266 | 0.052806 | 0.016008
WV | 54073 | GAS | 54073GAS | 258 | 25 | 0 | 35.932 | 60.932 | 0.3569 | 30.5729 | 0.88914 | 17.9883 | 18.8775 | 0.14577 | 0.00026676 | 8.0175e-06 | 0.00023178 | 7.0262e-05 | 2.7518 | 0.0050358 | 0.00015135 | 0.0043754 | 0.0013264
WV | 54073 | OIL | 54073OIL | 470 | 63 | 126.0637 | 0 | 189.0637 | 0.3569 | 30.5729 | 1.6198 | 55.8153 | 57.435 | 0.83562 | 0.00064384 | 6.3014e-05 | 2.7397e-05 | 0.0006701 | 47.9936 | 0.036979 | 0.0036192 | 0.0015736 | 0.038487
WV | 54075 | DRY | 54075DRY | 14 | 41 | 0 | 0 | 41 | 0.3569 | 30.5729 | 0.048248 | 12.104 | 12.1522 | 0.14577 | 0.00026676 | 8.0175e-06 | 0.00023178 | 7.0262e-05 | 1.7715 | 0.0032418 | 9.743e-05 | 0.0028166 | 0.00085385
WV | 54075 | GAS | 54075GAS | 23 | 4 | 0 | 3.4281 | 7.4281 | 0.3569 | 30.5729 | 0.079265 | 2.1929 | 2.2722 | 0.14577 | 0.00026676 | 8.0175e-06 | 0.00023178 | 7.0262e-05 | 0.33122 | 0.00060614 | 1.8217e-05 | 0.00052665 | 0.00015965
WV | 54075 | OIL | 54075OIL | 1 | 0 | 0.23652 | 0 | 0.23652 | 0.3569 | 30.5729 | 0.0034463 | 0.069824 | 0.073271 | 0.83562 | 0.00064384 | 6.3014e-05 | 2.7397e-05 | 0.0006701 | 0.061226 | 4.7174e-05 | 4.6171e-06 | 2.0074e-06 | 4.9099e-05
WV | 54077 | DRY | 54077DRY | 107 | 99 | 0 | 0 | 99 | 0.3569 | 30.5729 | 0.36875 | 29.2267 | 29.5955 | 0.14577 | 0.00026676 | 8.0175e-06 | 0.00023178 | 7.0262e-05 | 4.3142 | 0.007895 | 0.00023728 | 0.0068596 | 0.0020794
WV | 54077 | GAS | 54077GAS | 87 | 31 | 0 | 14.9823 | 45.9823 | 0.3569 | 30.5729 | 0.29983 | 13.5749 | 13.8747 | 0.14577 | 0.00026676 | 8.0175e-06 | 0.00023178 | 7.0262e-05 | 2.0225 | 0.0037013 | 0.00011124 | 0.0032159 | 0.00097487
WV | 54077 | OIL | 54077OIL | 5 | 0 | 1.1826 | 0 | 1.1826 | 0.3569 | 30.5729 | 0.017231 | 0.34912 | 0.36635 | 0.83562 | 0.00064384 | 6.3014e-05 | 2.7397e-05 | 0.0006701 | 0.30613 | 0.00023587 | 2.3085e-05 | 1.0037e-05 | 0.00024549
WV | 54079 | DRY | 54079DRY | 141 | 28 | 0 | 0 | 28 | 0.3569 | 30.5729 | 0.48593 | 8.2661 | 8.7521 | 0.14577 | 0.00026676 | 8.0175e-06 | 0.00023178 | 7.0262e-05 | 1.2758 | 0.0023347 | 7.017e-05 | 0.0020285 | 0.00061494
WV | 54079 | GAS | 54079GAS | 445 | 87 | 0 | 67.5472 | 154.5472 | 0.3569 | 30.5729 | 1.5336 | 45.6253 | 47.1589 | 0.14577 | 0.00026676 | 8.0175e-06 | 0.00023178 | 7.0262e-05 | 6.8745 | 0.01258 | 0.0003781 | 0.01093 | 0.0033135
WV | 54079 | OIL | 54079OIL | 7 | 0 | 1.6556 | 0 | 1.6556 | 0.3569 | 30.5729 | 0.024124 | 0.48877 | 0.5129 | 0.83562 | 0.00064384 | 6.3014e-05 | 2.7397e-05 | 0.0006701 | 0.42858 | 0.00033022 | 3.2319e-05 | 1.4052e-05 | 0.00034369
WV | 54081 | DRY | 54081DRY | 116 | 19 | 0 | 0 | 19 | 0.3569 | 30.5729 | 0.39977 | 5.6092 | 6.0089 | 0.14577 | 0.00026676 | 8.0175e-06 | 0.00023178 | 7.0262e-05 | 0.87594 | 0.001603 | 4.8177e-05 | 0.0013927 | 0.0004222
WV | 54081 | GAS | 54081GAS | 593 | 8 | 0 | 76.308 | 84.308 | 0.3569 | 30.5729 | 2.0436 | 24.8893 | 26.933 | 0.14577 | 0.00026676 | 8.0175e-06 | 0.00023178 | 7.0262e-05 | 3.9261 | 0.0071847 | 0.00021594 | 0.0062425 | 0.0018924
WV | 54081 | OIL | 54081OIL | 1 | 0 | 0.23652 | 0 | 0.23652 | 0.3569 | 30.5729 | 0.0034463 | 0.069824 | 0.073271 | 0.83562 | 0.00064384 | 6.3014e-05 | 2.7397e-05 | 0.0006701 | 0.061226 | 4.7174e-05 | 4.6171e-06 | 2.0074e-06 | 4.9099e-05
WV | 54083 | DRY | 54083DRY | 70 | 17 | 0 | 0 | 17 | 0.3569 | 30.5729 | 0.24124 | 5.0187 | 5.26 | 0.14577 | 0.00026676 | 8.0175e-06 | 0.00023178 | 7.0262e-05 | 0.76676 | 0.0014032 | 4.2172e-05 | 0.0012191 | 0.00036958
WV | 54083 | GAS | 54083GAS | 253 | 23 | 0 | 35.0433 | 58.0433 | 0.3569 | 30.5729 | 0.87191 | 17.1355 | 18.0074 | 0.14577 | 0.00026676 | 8.0175e-06 | 0.00023178 | 7.0262e-05 | 2.625 | 0.0048037 | 0.00014437 | 0.0041737 | 0.0012652
WV | 54083 | OIL | 54083OIL | 6 | 1 | 1.6556 | 0 | 2.6556 | 0.3569 | 30.5729 | 0.020678 | 0.78399 | 0.80467 | 0.83562 | 0.00064384 | 6.3014e-05 | 2.7397e-05 | 0.0006701 | 0.67239 | 0.00051807 | 5.0705e-05 | 2.2046e-05 | 0.00053921
WV | 54085 | DRY | 54085DRY | 604 | 154 | 0 | 0 | 154 | 0.3569 | 30.5729 | 2.0816 | 45.4638 | 47.5453 | 0.14577 | 0.00026676 | 8.0175e-06 | 0.00023178 | 7.0262e-05 | 6.9308 | 0.012683 | 0.00038119 | 0.01102 | 0.0033406
WV | 54085 | GAS | 54085GAS | 1004 | 307 | 0 | 166.4555 | 473.4555 | 0.3569 | 30.5729 | 3.4601 | 139.7732 | 143.2333 | 0.14577 | 0.00026676 | 8.0175e-06 | 0.00023178 | 7.0262e-05 | 20.8795 | 0.038209 | 0.0011484 | 0.033198 | 0.010064
WV | 54085 | OIL | 54085OIL | 819 | 170 | 233.9156 | 0 | 403.9156 | 0.3569 | 30.5729 | 2.8225 | 119.2437 | 122.0662 | 0.83562 | 0.00064384 | 6.3014e-05 | 2.7397e-05 | 0.0006701 | 102.0005 | 0.078591 | 0.0076918 | 0.0033443 | 0.081796
WV | 54087 | DRY | 54087DRY | 368 | 297 | 0 | 0 | 297 | 0.3569 | 30.5729 | 1.2682 | 87.6801 | 88.9484 | 0.14577 | 0.00026676 | 8.0175e-06 | 0.00023178 | 7.0262e-05 | 12.9662 | 0.023728 | 0.00071314 | 0.020616 | 0.0062497
WV | 54087 | GAS | 54087GAS | 616 | 277 | 0 | 113.3827 | 390.3827 | 0.3569 | 30.5729 | 2.1229 | 115.2485 | 117.3714 | 0.14577 | 0.00026676 | 8.0175e-06 | 0.00023178 | 7.0262e-05 | 17.1095 | 0.03131 | 0.00094102 | 0.027204 | 0.0082468
WV | 54087 | OIL | 54087OIL | 1630 | 522 | 508.9852 | 0 | 1030.9852 | 0.3569 | 30.5729 | 5.6174 | 304.3667 | 309.9842 | 0.83562 | 0.00064384 | 6.3014e-05 | 2.7397e-05 | 0.0006701 | 259.0279 | 0.19958 | 0.019533 | 0.0084927 | 0.20772
WV | 54089 | DRY | 54089DRY | 8 | 7 | 0 | 0 | 7 | 0.3569 | 30.5729 | 0.02757 | 2.0665 | 2.0941 | 0.14577 | 0.00026676 | 8.0175e-06 | 0.00023178 | 7.0262e-05 | 0.30526 | 0.00055863 | 1.6789e-05 | 0.00048537 | 0.00014714
WV | 54089 | GAS | 54089GAS | 4 | 1 | 0 | 0.63484 | 1.6348 | 0.3569 | 30.5729 | 0.013785 | 0.48264 | 0.49642 | 0.14577 | 0.00026676 | 8.0175e-06 | 0.00023178 | 7.0262e-05 | 0.072365 | 0.00013243 | 3.9801e-06 | 0.00011506 | 3.488e-05
WV | 54089 | OIL | 54089OIL | 1 | 0 | 0.23652 | 0 | 0.23652 | 0.3569 | 30.5729 | 0.0034463 | 0.069824 | 0.073271 | 0.83562 | 0.00064384 | 6.3014e-05 | 2.7397e-05 | 0.0006701 | 0.061226 | 4.7174e-05 | 4.6171e-06 | 2.0074e-06 | 4.9099e-05
WV | 54091 | DRY | 54091DRY | 78 | 15 | 0 | 0 | 15 | 0.3569 | 30.5729 | 0.26881 | 4.4283 | 4.6971 | 0.14577 | 0.00026676 | 8.0175e-06 | 0.00023178 | 7.0262e-05 | 0.68471 | 0.001253 | 3.7659e-05 | 0.0010887 | 0.00033003
WV | 54091 | GAS | 54091GAS | 315 | 62 | 0 | 47.8671 | 109.8671 | 0.3569 | 30.5729 | 1.0856 | 32.4349 | 33.5205 | 0.14577 | 0.00026676 | 8.0175e-06 | 0.00023178 | 7.0262e-05 | 4.8864 | 0.008942 | 0.00026875 | 0.0077693 | 0.0023552
WV | 54091 | OIL | 54091OIL | 5 | 1 | 1.4191 | 0 | 2.4191 | 0.3569 | 30.5729 | 0.017231 | 0.71417 | 0.7314 | 0.83562 | 0.00064384 | 6.3014e-05 | 2.7397e-05 | 0.0006701 | 0.61117 | 0.0004709 | 4.6088e-05 | 2.0038e-05 | 0.00049011
WV | 54093 | DRY | 54093DRY | 15 | 2 | 0 | 0 | 2 | 0.3569 | 30.5729 | 0.051694 | 0.59044 | 0.64213 | 0.14577 | 0.00026676 | 8.0175e-06 | 0.00023178 | 7.0262e-05 | 0.093605 | 0.0001713 | 5.1483e-06 | 0.00014883 | 4.5118e-05
WV | 54093 | GAS | 54093GAS | 41 | 1 | 0 | 5.3327 | 6.3327 | 0.3569 | 30.5729 | 0.1413 | 1.8695 | 2.0108 | 0.14577 | 0.00026676 | 8.0175e-06 | 0.00023178 | 7.0262e-05 | 0.29312 | 0.00053642 | 1.6122e-05 | 0.00046607 | 0.00014129
WV | 54095 | DRY | 54095DRY | 266 | 185 | 0 | 0 | 185 | 0.3569 | 30.5729 | 0.91671 | 54.6156 | 55.5323 | 0.14577 | 0.00026676 | 8.0175e-06 | 0.00023178 | 7.0262e-05 | 8.0951 | 0.014814 | 0.00044523 | 0.012871 | 0.0039018
WV | 54095 | GAS | 54095GAS | 335 | 192 | 0 | 66.9123 | 258.9123 | 0.3569 | 30.5729 | 1.1545 | 76.4359 | 77.5904 | 0.14577 | 0.00026676 | 8.0175e-06 | 0.00023178 | 7.0262e-05 | 11.3106 | 0.020698 | 0.00062208 | 0.017984 | 0.0054517
WV | 54095 | OIL | 54095OIL | 378 | 246 | 147.5868 | 0 | 393.5868 | 0.3569 | 30.5729 | 1.3027 | 116.1944 | 117.4971 | 0.83562 | 0.00064384 | 6.3014e-05 | 2.7397e-05 | 0.0006701 | 98.1825 | 0.075649 | 0.0074039 | 0.0032191 | 0.078735
WV | 54097 | DRY | 54097DRY | 81 | 9 | 0 | 0 | 9 | 0.3569 | 30.5729 | 0.27915 | 2.657 | 2.9361 | 0.14577 | 0.00026676 | 8.0175e-06 | 0.00023178 | 7.0262e-05 | 0.42801 | 0.00078325 | 2.354e-05 | 0.00068053 | 0.0002063
WV | 54097 | GAS | 54097GAS | 651 | 16 | 0 | 84.6879 | 100.6879 | 0.3569 | 30.5729 | 2.2435 | 29.725 | 31.9685 | 0.14577 | 0.00026676 | 8.0175e-06 | 0.00023178 | 7.0262e-05 | 4.6601 | 0.008528 | 0.00025631 | 0.0074096 | 0.0022462
WV | 54097 | OIL | 54097OIL | 35 | 1 | 8.5146 | 0 | 9.5146 | 0.3569 | 30.5729 | 0.12062 | 2.8089 | 2.9295 | 0.83562 | 0.00064384 | 6.3014e-05 | 2.7397e-05 | 0.0006701 | 2.448 | 0.0018861 | 0.0001846 | 8.0261e-05 | 0.0019631
WV | 54099 | DRY | 54099DRY | 175 | 32 | 0 | 0 | 32 | 0.3569 | 30.5729 | 0.6031 | 9.447 | 10.0501 | 0.14577 | 0.00026676 | 8.0175e-06 | 0.00023178 | 7.0262e-05 | 1.465 | 0.002681 | 8.0577e-05 | 0.0023294 | 0.00070615
WV | 54099 | GAS | 54099GAS | 958 | 21 | 0 | 124.302 | 145.302 | 0.3569 | 30.5729 | 3.3015 | 42.896 | 46.1975 | 0.14577 | 0.00026676 | 8.0175e-06 | 0.00023178 | 7.0262e-05 | 6.7343 | 0.012324 | 0.00037039 | 0.010708 | 0.0032459
WV | 54099 | OIL | 54099OIL | 50 | 4 | 12.7719 | 0 | 16.7719 | 0.3569 | 30.5729 | 0.17231 | 4.9514 | 5.1237 | 0.83562 | 0.00064384 | 6.3014e-05 | 2.7397e-05 | 0.0006701 | 4.2815 | 0.0032988 | 0.00032286 | 0.00014038 | 0.0034334
WV | 54101 | DRY | 54101DRY | 52 | 1 | 0 | 0 | 1 | 0.3569 | 30.5729 | 0.17921 | 0.29522 | 0.47443 | 0.14577 | 0.00026676 | 8.0175e-06 | 0.00023178 | 7.0262e-05 | 0.069158 | 0.00012656 | 3.8037e-06 | 0.00010996 | 3.3334e-05
WV | 54101 | GAS | 54101GAS | 39 | 0 | 0 | 4.9518 | 4.9518 | 0.3569 | 30.5729 | 0.13441 | 1.4619 | 1.5963 | 0.14577 | 0.00026676 | 8.0175e-06 | 0.00023178 | 7.0262e-05 | 0.23269 | 0.00042582 | 1.2798e-05 | 0.00036998 | 0.00011216
WV | 54103 | DRY | 54103DRY | 414 | 299 | 0 | 0 | 299 | 0.3569 | 30.5729 | 1.4268 | 88.2706 | 89.6973 | 0.14577 | 0.00026676 | 8.0175e-06 | 0.00023178 | 7.0262e-05 | 13.0754 | 0.023928 | 0.00071915 | 0.02079 | 0.0063023
WV | 54103 | GAS | 54103GAS | 667 | 436 | 0 | 140.0461 | 576.0461 | 0.3569 | 30.5729 | 2.2987 | 170.0599 | 172.3586 | 0.14577 | 0.00026676 | 8.0175e-06 | 0.00023178 | 7.0262e-05 | 25.1252 | 0.045979 | 0.0013819 | 0.039949 | 0.01211
WV | 54103 | OIL | 54103OIL | 593 | 627 | 288.5511 | 0 | 915.5511 | 0.3569 | 30.5729 | 2.0436 | 270.2883 | 272.332 | 0.83562 | 0.00064384 | 6.3014e-05 | 2.7397e-05 | 0.0006701 | 227.5651 | 0.17534 | 0.017161 | 0.0074612 | 0.18249
WV | 54105 | DRY | 54105DRY | 224 | 14 | 0 | 0 | 14 | 0.3569 | 30.5729 | 0.77197 | 4.1331 | 4.905 | 0.14577 | 0.00026676 | 8.0175e-06 | 0.00023178 | 7.0262e-05 | 0.71502 | 0.0013085 | 3.9326e-05 | 0.0011369 | 0.00034464
WV | 54105 | GAS | 54105GAS | 128 | 10 | 0 | 17.5216 | 27.5216 | 0.3569 | 30.5729 | 0.44112 | 8.1249 | 8.566 | 0.14577 | 0.00026676 | 8.0175e-06 | 0.00023178 | 7.0262e-05 | 1.2487 | 0.0022851 | 6.8678e-05 | 0.0019854 | 0.00060187
WV | 54105 | OIL | 54105OIL | 178 | 24 | 47.7765 | 0 | 71.7765 | 0.3569 | 30.5729 | 0.61344 | 21.1898 | 21.8032 | 0.83562 | 0.00064384 | 6.3014e-05 | 2.7397e-05 | 0.0006701 | 18.2191 | 0.014038 | 0.0013739 | 0.00059735 | 0.01461
WV | 54107 | DRY | 54107DRY | 374 | 76 | 0 | 0 | 76 | 0.3569 | 30.5729 | 1.2889 | 22.4367 | 23.7256 | 0.14577 | 0.00026676 | 8.0175e-06 | 0.00023178 | 7.0262e-05 | 3.4585 | 0.0063291 | 0.00019022 | 0.0054991 | 0.001667
WV | 54107 | GAS | 54107GAS | 219 | 10 | 0 | 29.0757 | 39.0757 | 0.3569 | 30.5729 | 0.75474 | 11.5359 | 12.2907 | 0.14577 | 0.00026676 | 8.0175e-06 | 0.00023178 | 7.0262e-05 | 1.7916 | 0.0032787 | 9.854e-05 | 0.0028487 | 0.00086357
WV | 54107 | OIL | 54107OIL | 288 | 90 | 89.4035 | 0 | 179.4035 | 0.3569 | 30.5729 | 0.99253 | 52.9634 | 53.9559 | 0.83562 | 0.00064384 | 6.3014e-05 | 2.7397e-05 | 0.0006701 | 45.0864 | 0.034739 | 0.0034 | 0.0014782 | 0.036156
WV | 54109 | DRY | 54109DRY | 146 | 26 | 0 | 0 | 26 | 0.3569 | 30.5729 | 0.50316 | 7.6757 | 8.1789 | 0.14577 | 0.00026676 | 8.0175e-06 | 0.00023178 | 7.0262e-05 | 1.1923 | 0.0021818 | 6.5574e-05 | 0.0018957 | 0.00057467
WV | 54109 | GAS | 54109GAS | 745 | 52 | 0 | 101.1938 | 153.1938 | 0.3569 | 30.5729 | 2.5675 | 45.2258 | 47.7932 | 0.14577 | 0.00026676 | 8.0175e-06 | 0.00023178 | 7.0262e-05 | 6.9669 | 0.01275 | 0.00038318 | 0.011077 | 0.0033581
WY | 56001 | DRY | 56001DRY | 262 | 10 | 0 | 0 | 10 | 0.002 | 10.02 | 0.0050599 | 0.96756 | 0.97262 | 0.15803 | 0.00077416 | 0.00010324 | 0.00091431 | 0.00032693 | 0.1537 | 0.00075296 | 0.00010041 | 0.00088928 | 0.00031798
WY | 56001 | GAS | 56001GAS | 3 | 0 | 0 | 0 | 0 | 0.002 | 10.02 | 5.7938e-05 | 0 | 5.7938e-05 | 0.15803 | 0.00077416 | 0.00010324 | 0.00091431 | 0.00032693 | 9.1557e-06 | 4.4853e-08 | 5.9813e-09 | 5.2973e-08 | 1.8942e-08
WY | 56001 | OIL | 56001OIL | 26 | 19 | 0 | 0 | 19 | 0.002 | 10.02 | 0.00050213 | 1.8384 | 1.8389 | 0.17041 | 0.00043634 | 0.00013011 | 0.00080863 | 0.00030817 | 0.31336 | 0.00080236 | 0.00023926 | 0.0014869 | 0.00056668
WY | 56003 | DRY | 56003DRY | 1519 | 43 | 0 | 0 | 43 | 0.002 | 10.02 | 0.029336 | 4.1605 | 4.1898 | 0.14577 | 0.00026676 | 8.0175e-06 | 0.00023178 | 7.0262e-05 | 0.61076 | 0.0011177 | 3.3592e-05 | 0.00097111 | 0.00029439
WY | 56003 | GAS | 56003GAS | 29 | 17 | 0 | 0 | 17 | 0.002 | 10.02 | 0.00056006 | 1.6448 | 1.6454 | 0.14577 | 0.00026676 | 8.0175e-06 | 0.00023178 | 7.0262e-05 | 0.23986 | 0.00043893 | 1.3192e-05 | 0.00038137 | 0.00011561
WY | 56003 | OIL | 56003OIL | 345 | 409 | 0 | 0 | 409 | 0.002 | 10.02 | 0.0066628 | 39.5731 | 39.5797 | 0.83562 | 0.00064384 | 6.3014e-05 | 2.7397e-05 | 0.0006701 | 33.0735 | 0.025483 | 0.0024941 | 0.0010844 | 0.026522
WY | 56005 | DRY | 56005DRY | 6112 | 714 | 0 | 0 | 714 | 0.002 | 10.02 | 0.11804 | 69.0836 | 69.2016 | 0.17684 | 0.0018644 | 8.1354e-05 | 0.00010473 | 0.00047456 | 12.2375 | 0.12902 | 0.0056298 | 0.0072473 | 0.032841
WY | 56005 | GAS | 56005GAS | 17277 | 3978 | 0 | 0 | 3978 | 0.002 | 10.02 | 0.33366 | 384.8941 | 385.2277 | 0.17684 | 0.0018644 | 8.1354e-05 | 0.00010473 | 0.00047456 | 68.1229 | 0.71823 | 0.03134 | 0.040344 | 0.18282
WY | 56005 | OIL | 56005OIL | 2070 | 1641 | 0 | 0 | 1641 | 0.002 | 10.02 | 0.039977 | 158.7761 | 158.816 | 0.1821 | 0.0012137 | 8.2642e-05 | 0.00010639 | 0.00048208 | 28.9201 | 0.19275 | 0.013125 | 0.016896 | 0.076562
WY | 56007 | DRY | 56007DRY | 1264 | 122 | 0 | 0 | 122 | 0.002 | 10.02 | 0.024411 | 11.8042 | 11.8286 | 0.15803 | 0.00077416 | 0.00010324 | 0.00091431 | 0.00032693 | 1.8692 | 0.0091573 | 0.0012211 | 0.010815 | 0.0038671
WY | 56007 | GAS | 56007GAS | 522 | 474 | 0 | 0 | 474 | 0.002 | 10.02 | 0.010081 | 45.8622 | 45.8723 | 0.15803 | 0.00077416 | 0.00010324 | 0.00091431 | 0.00032693 | 7.2491 | 0.035513 | 0.0047357 | 0.041942 | 0.014997
WY | 56007 | OIL | 56007OIL | 524 | 323 | 0 | 0 | 323 | 0.002 | 10.02 | 0.01012 | 31.2521 | 31.2622 | 0.17041 | 0.00043634 | 0.00013011 | 0.00080863 | 0.00030817 | 5.3275 | 0.013641 | 0.0040676 | 0.025279 | 0.0096341
WY | 56009 | DRY | 56009DRY | 1688 | 222 | 0 | 0 | 222 | 0.002 | 10.02 | 0.0326 | 21.4798 | 21.5124 | 0.17684 | 0.0018644 | 8.1354e-05 | 0.00010473 | 0.00047456 | 3.8042 | 0.040108 | 0.0017501 | 0.0022529 | 0.010209
WY | 56009 | GAS | 56009GAS | 96 | 26 | 0 | 0 | 26 | 0.002 | 10.02 | 0.001854 | 2.5156 | 2.5175 | 0.17684 | 0.0018644 | 8.1354e-05 | 0.00010473 | 0.00047456 | 0.44519 | 0.0046937 | 0.00020481 | 0.00026365 | 0.0011947
WY | 56009 | OIL | 56009OIL | 1188 | 469 | 0 | 0 | 469 | 0.002 | 10.02 | 0.022943 | 45.3784 | 45.4014 | 0.1821 | 0.0012137 | 8.2642e-05 | 0.00010639 | 0.00048208 | 8.2675 | 0.055102 | 0.003752 | 0.0048301 | 0.021887
WY | 56011 | DRY | 56011DRY | 2305 | 201 | 0 | 0 | 201 | 0.002 | 10.02 | 0.044515 | 19.4479 | 19.4924 | 0.17684 | 0.0018644 | 8.1354e-05 | 0.00010473 | 0.00047456 | 3.447 | 0.036342 | 0.0015858 | 0.0020414 | 0.0092504
WY | 56011 | GAS | 56011GAS | 16 | 9 | 0 | 0 | 9 | 0.002 | 10.02 | 0.000309 | 0.8708 | 0.87111 | 0.17684 | 0.0018644 | 8.1354e-05 | 0.00010473 | 0.00047456 | 0.15405 | 0.0016241 | 7.0868e-05 | 9.123e-05 | 0.0004134
WY | 56011 | OIL | 56011OIL | 695 | 555 | 0 | 0 | 555 | 0.002 | 10.02 | 0.013422 | 53.6994 | 53.7128 | 0.1821 | 0.0012137 | 8.2642e-05 | 0.00010639 | 0.00048208 | 9.781 | 0.065189 | 0.0044389 | 0.0057143 | 0.025894
WY | 56013 | DRY | 56013DRY | 1866 | 157 | 0 | 0 | 157 | 0.002 | 10.02 | 0.036037 | 15.1906 | 15.2267 | 0.12968 | 0.00069471 | 8.5848e-05 | 0.0013373 | 0.00081172 | 1.9747 | 0.010578 | 0.0013072 | 0.020363 | 0.01236
WY | 56013 | GAS | 56013GAS | 445 | 227 | 0 | 0 | 227 | 0.002 | 10.02 | 0.0085941 | 21.9635 | 21.9721 | 0.12968 | 0.00069471 | 8.5848e-05 | 0.0013373 | 0.00081172 | 2.8494 | 0.015264 | 0.0018863 | 0.029383 | 0.017835
WY | 56013 | OIL | 56013OIL | 423 | 812 | 0 | 0 | 812 | 0.002 | 10.02 | 0.0081692 | 78.5656 | 78.5738 | 0.14189 | 0.0010735 | 9.3139e-05 | 0.0015171 | 0.00089062 | 11.149 | 0.084352 | 0.0073183 | 0.1192 | 0.06998
WY | 56015 | DRY | 56015DRY | 235 | 9 | 0 | 0 | 9 | 0.002 | 10.02 | 0.0045384 | 0.8708 | 0.87534 | 0.076064 | 0.00078066 | 3.8764e-05 | 0.00098776 | 0.00031223 | 0.066582 | 0.00068334 | 3.3932e-05 | 0.00086462 | 0.0002733
WY | 56015 | GAS | 56015GAS | 3 | 0 | 0 | 0 | 0 | 0.002 | 10.02 | 5.7938e-05 | 0 | 5.7938e-05 | 0.076064 | 0.00078066 | 3.8764e-05 | 0.00098776 | 0.00031223 | 4.407e-06 | 4.5229e-08 | 2.2459e-09 | 5.7228e-08 | 1.809e-08
WY | 56015 | OIL | 56015OIL | 37 | 4 | 0 | 0 | 4 | 0.002 | 10.02 | 0.00071456 | 0.38702 | 0.38774 | 0.52266 | 0 | 0 | 0 | 0 | 0.20265 | 0 | 0 | 0 | 0
WY | 56017 | DRY | 56017DRY | 941 | 70 | 0 | 0 | 70 | 0.002 | 10.02 | 0.018173 | 6.7729 | 6.7911 | 0.14577 | 0.00026676 | 8.0175e-06 | 0.00023178 | 7.0262e-05 | 0.98995 | 0.0018116 | 5.4447e-05 | 0.001574 | 0.00047716
WY | 56017 | GAS | 56017GAS | 11 | 5 | 0 | 0 | 5 | 0.002 | 10.02 | 0.00021244 | 0.48378 | 0.48399 | 0.14577 | 0.00026676 | 8.0175e-06 | 0.00023178 | 7.0262e-05 | 0.070553 | 0.00012911 | 3.8804e-06 | 0.00011218 | 3.4006e-05
WY | 56017 | OIL | 56017OIL | 723 | 678 | 0 | 0 | 678 | 0.002 | 10.02 | 0.013963 | 65.6003 | 65.6143 | 0.83562 | 0.00064384 | 6.3014e-05 | 2.7397e-05 | 0.0006701 | 54.8284 | 0.042245 | 0.0041346 | 0.0017977 | 0.043968
WY | 56019 | DRY | 56019DRY | 1051 | 98 | 0 | 0 | 98 | 0.002 | 10.02 | 0.020297 | 9.4821 | 9.5024 | 0.17684 | 0.0018644 | 8.1354e-05 | 0.00010473 | 0.00047456 | 1.6804 | 0.017717 | 0.00077305 | 0.00099516 | 0.0045095
WY | 56019 | GAS | 56019GAS | 1697 | 2153 | 0 | 0 | 2153 | 0.002 | 10.02 | 0.032773 | 208.315 | 208.3477 | 0.17684 | 0.0018644 | 8.1354e-05 | 0.00010473 | 0.00047456 | 36.8438 | 0.38845 | 0.01695 | 0.02182 | 0.098874
WY | 56019 | OIL | 56019OIL | 476 | 328 | 0 | 0 | 328 | 0.002 | 10.02 | 0.0091928 | 31.7359 | 31.7451 | 0.1821 | 0.0012137 | 8.2642e-05 | 0.00010639 | 0.00048208 | 5.7807 | 0.038528 | 0.0026235 | 0.0033772 | 0.015304
WY | 56021 | DRY | 56021DRY | 421 | 16 | 0 | 0 | 16 | 0.002 | 10.02 | 0.0081306 | 1.5481 | 1.5562 | 0.076064 | 0.00078066 | 3.8764e-05 | 0.00098776 | 0.00031223 | 0.11837 | 0.0012149 | 6.0325e-05 | 0.0015372 | 0.00048589
WY | 56021 | GAS | 56021GAS | 8 | 1 | 0 | 0 | 1 | 0.002 | 10.02 | 0.0001545 | 0.096756 | 0.09691 | 0.076064 | 0.00078066 | 3.8764e-05 | 0.00098776 | 0.00031223 | 0.0073714 | 7.5654e-05 | 3.7566e-06 | 9.5724e-05 | 3.0258e-05
WY | 56021 | OIL | 56021OIL | 286 | 107 | 0 | 0 | 107 | 0.002 | 10.02 | 0.0055234 | 10.3529 | 10.3584 | 0.52266 | 0 | 0 | 0 | 0 | 5.4139 | 0 | 0 | 0 | 0
WY | 56023 | DRY | 56023DRY | 489 | 64 | 0 | 0 | 64 | 0.002 | 10.02 | 0.0094438 | 6.1924 | 6.2018 | 0.15803 | 0.00077416 | 0.00010324 | 0.00091431 | 0.00032693 | 0.98005 | 0.0048012 | 0.00064025 | 0.0056704 | 0.0020276
WY | 56023 | GAS | 56023GAS | 199 | 183 | 0 | 0 | 183 | 0.002 | 10.02 | 0.0038432 | 17.7063 | 17.7101 | 0.15803 | 0.00077416 | 0.00010324 | 0.00091431 | 0.00032693 | 2.7987 | 0.013711 | 0.0018283 | 0.016193 | 0.00579
WY | 56023 | OIL | 56023OIL | 219 | 105 | 0 | 0 | 105 | 0.002 | 10.02 | 0.0042294 | 10.1593 | 10.1636 | 0.17041 | 0.00043634 | 0.00013011 | 0.00080863 | 0.00030817 | 1.732 | 0.0044348 | 0.0013224 | 0.0082185 | 0.0031321
WY | 56025 | DRY | 56025DRY | 3038 | 120 | 0 | 0 | 120 | 0.002 | 10.02 | 0.058671 | 11.6107 | 11.6694 | 0.16435 | 0.00069471 | 8.5848e-05 | 0.0013373 | 0.00081172 | 1.9178 | 0.0081068 | 0.0010018 | 0.015605 | 0.0094723
WY | 56025 | GAS | 56025GAS | 148 | 52 | 0 | 0 | 52 | 0.002 | 10.02 | 0.0028583 | 5.0313 | 5.0342 | 0.16435 | 0.00069471 | 8.5848e-05 | 0.0013373 | 0.00081172 | 0.82736 | 0.0034973 | 0.00043217 | 0.0067322 | 0.0040863
WY | 56025 | OIL | 56025OIL | 2412 | 1682 | 0 | 0 | 1682 | 0.002 | 10.02 | 0.046582 | 162.743 | 162.7896 | 0.1821 | 0.0012137 | 8.2642e-05 | 0.00010639 | 0.00048208 | 29.6437 | 0.19757 | 0.013453 | 0.017319 | 0.078477
WY | 56027 | DRY | 56027DRY | 1386 | 102 | 0 | 0 | 102 | 0.002 | 10.02 | 0.026767 | 9.8691 | 9.8958 | 0.17684 | 0.0018644 | 8.1354e-05 | 0.00010473 | 0.00047456 | 1.75 | 0.01845 | 0.00080506 | 0.0010364 | 0.0046962
WY | 56027 | GAS | 56027GAS | 26 | 3 | 0 | 0 | 3 | 0.002 | 10.02 | 0.00050213 | 0.29027 | 0.29077 | 0.17684 | 0.0018644 | 8.1354e-05 | 0.00010473 | 0.00047456 | 0.051419 | 0.00054212 | 2.3655e-05 | 3.0452e-05 | 0.00013799
WY | 56027 | OIL | 56027OIL | 346 | 268 | 0 | 0 | 268 | 0.002 | 10.02 | 0.0066821 | 25.9305 | 25.9372 | 0.1821 | 0.0012137 | 8.2642e-05 | 0.00010639 | 0.00048208 | 4.7231 | 0.031479 | 0.0021435 | 0.0027594 | 0.012504
WY | 56029 | DRY | 56029DRY | 1093 | 110 | 0 | 0 | 110 | 0.002 | 10.02 | 0.021109 | 10.6431 | 10.6642 | 0.14577 | 0.00026676 | 8.0175e-06 | 0.00023178 | 7.0262e-05 | 1.5546 | 0.0028448 | 8.55e-05 | 0.0024717 | 0.00074929
WY | 56029 | GAS | 56029GAS | 70 | 48 | 0 | 0 | 48 | 0.002 | 10.02 | 0.0013519 | 4.6443 | 4.6456 | 0.14577 | 0.00026676 | 8.0175e-06 | 0.00023178 | 7.0262e-05 | 0.6772 | 0.0012393 | 3.7246e-05 | 0.0010768 | 0.00032641
WY | 56029 | OIL | 56029OIL | 601 | 1237 | 0 | 0 | 1237 | 0.002 | 10.02 | 0.011607 | 119.6868 | 119.6984 | 0.83562 | 0.00064384 | 6.3014e-05 | 2.7397e-05 | 0.0006701 | 100.0219 | 0.077066 | 0.0075426 | 0.0032794 | 0.08021
WY | 56031 | DRY | 56031DRY | 86 | 3 | 0 | 0 | 3 | 0.002 | 10.02 | 0.0016609 | 0.29027 | 0.29193 | 0.076064 | 0.00078066 | 3.8764e-05 | 0.00098776 | 0.00031223 | 0.022205 | 0.0002279 | 1.1316e-05 | 0.00028835 | 9.1147e-05
WY | 56031 | GAS | 56031GAS | 1 | 0 | 0 | 0 | 0 | 0.002 | 10.02 | 1.9313e-05 | 0 | 1.9313e-05 | 0.076064 | 0.00078066 | 3.8764e-05 | 0.00098776 | 0.00031223 | 1.469e-06 | 1.5076e-08 | 7.4863e-10 | 1.9076e-08 | 6.0299e-09
WY | 56031 | OIL | 56031OIL | 16 | 2 | 0 | 0 | 2 | 0.002 | 10.02 | 0.000309 | 0.19351 | 0.19382 | 0.52266 | 0 | 0 | 0 | 0 | 0.1013 | 0 | 0 | 0 | 0
WY | 56033 | DRY | 56033DRY | 311 | 12 | 0 | 0 | 12 | 0.002 | 10.02 | 0.0060062 | 1.1611 | 1.1671 | 0.17684 | 0.0018644 | 8.1354e-05 | 0.00010473 | 0.00047456 | 0.20638 | 0.0021759 | 9.4946e-05 | 0.00012223 | 0.00055385
WY | 56033 | GAS | 56033GAS | 3821 | 1037 | 0 | 0 | 1037 | 0.002 | 10.02 | 0.073793 | 100.3356 | 100.4094 | 0.17684 | 0.0018644 | 8.1354e-05 | 0.00010473 | 0.00047456 | 17.7562 | 0.18721 | 0.0081687 | 0.010516 | 0.047651
WY | 56033 | OIL | 56033OIL | 36 | 14 | 0 | 0 | 14 | 0.002 | 10.02 | 0.00069525 | 1.3546 | 1.3553 | 0.1821 | 0.0012137 | 8.2642e-05 | 0.00010639 | 0.00048208 | 0.24679 | 0.0016449 | 0.000112 | 0.00014418 | 0.00065335
WY | 56035 | DRY | 56035DRY | 935 | 66 | 0 | 0 | 66 | 0.002 | 10.02 | 0.018057 | 6.3859 | 6.4039 | 0.15803 | 0.00077416 | 0.00010324 | 0.00091431 | 0.00032693 | 1.012 | 0.0049577 | 0.00066112 | 0.0058552 | 0.0020936
WY | 56035 | GAS | 56035GAS | 427 | 495 | 0 | 0 | 495 | 0.002 | 10.02 | 0.0082464 | 47.8941 | 47.9023 | 0.15803 | 0.00077416 | 0.00010324 | 0.00091431 | 0.00032693 | 7.5699 | 0.037084 | 0.0049453 | 0.043798 | 0.015661
WY | 56035 | OIL | 56035OIL | 617 | 208 | 0 | 0 | 208 | 0.002 | 10.02 | 0.011916 | 20.1252 | 20.1371 | 0.17041 | 0.00043634 | 0.00013011 | 0.00080863 | 0.00030817 | 3.4316 | 0.0087866 | 0.0026201 | 0.016283 | 0.0062057
WY | 56037 | DRY | 56037DRY | 1806 | 244 | 0 | 0 | 244 | 0.002 | 10.02 | 0.034878 | 23.6084 | 23.6433 | 0.15803 | 0.00077416 | 0.00010324 | 0.00091431 | 0.00032693 | 3.7363 | 0.018304 | 0.0024409 | 0.021617 | 0.0077297
WY | 56037 | GAS | 56037GAS | 1149 | 996 | 0 | 0 | 996 | 0.002 | 10.02 | 0.02219 | 96.3687 | 96.3908 | 0.15803 | 0.00077416 | 0.00010324 | 0.00091431 | 0.00032693 | 15.2324 | 0.074622 | 0.0099511 | 0.088132 | 0.031513
WY | 56037 | OIL | 56037OIL | 1032 | 509 | 0 | 0 | 509 | 0.002 | 10.02 | 0.019931 | 49.2486 | 49.2686 | 0.17041 | 0.00043634 | 0.00013011 | 0.00080863 | 0.00030817 | 8.396 | 0.021498 | 0.0064104 | 0.03984 | 0.015183
WY | 56039 | DRY | 56039DRY | 48 | 3 | 0 | 0 | 3 | 0.002 | 10.02 | 0.000927 | 0.29027 | 0.29119 | 0.17041 | 0.00043634 | 0.00013011 | 0.00080863 | 0.00030817 | 0.049623 | 0.00012706 | 3.7888e-05 | 0.00023547 | 8.9738e-05
WY | 56041 | DRY | 56041DRY | 485 | 89 | 0 | 0 | 89 | 0.002 | 10.02 | 0.0093666 | 8.6113 | 8.6206 | 0.15803 | 0.00077416 | 0.00010324 | 0.00091431 | 0.00032693 | 1.3623 | 0.0066738 | 0.00088997 | 0.007882 | 0.0028183
WY | 56041 | GAS | 56041GAS | 73 | 57 | 0 | 0 | 57 | 0.002 | 10.02 | 0.0014098 | 5.5151 | 5.5165 | 0.15803 | 0.00077416 | 0.00010324 | 0.00091431 | 0.00032693 | 0.87175 | 0.0042707 | 0.0005695 | 0.0050438 | 0.0018035
WY | 56041 | OIL | 56041OIL | 216 | 130 | 0 | 0 | 130 | 0.002 | 10.02 | 0.0041715 | 12.5782 | 12.5824 | 0.17041 | 0.00043634 | 0.00013011 | 0.00080863 | 0.00030817 | 2.1442 | 0.0054902 | 0.0016371 | 0.010174 | 0.0038775
WY | 56043 | DRY | 56043DRY | 580 | 40 | 0 | 0 | 40 | 0.002 | 10.02 | 0.011201 | 3.8702 | 3.8814 | 0.14577 | 0.00026676 | 8.0175e-06 | 0.00023178 | 7.0262e-05 | 0.56581 | 0.0010354 | 3.1119e-05 | 0.00089963 | 0.00027272
WY | 56043 | GAS | 56043GAS | 11 | 7 | 0 | 0 | 7 | 0.002 | 10.02 | 0.00021244 | 0.67729 | 0.6775 | 0.14577 | 0.00026676 | 8.0175e-06 | 0.00023178 | 7.0262e-05 | 0.098761 | 0.00018073 | 5.4319e-06 | 0.00015703 | 4.7603e-05
WY | 56043 | OIL | 56043OIL | 250 | 234 | 0 | 0 | 234 | 0.002 | 10.02 | 0.0048281 | 22.6408 | 22.6457 | 0.83562 | 0.00064384 | 6.3014e-05 | 2.7397e-05 | 0.0006701 | 18.9231 | 0.01458 | 0.001427 | 0.00062043 | 0.015175
WY | 56045 | DRY | 56045DRY | 4014 | 184 | 0 | 0 | 184 | 0.002 | 10.02 | 0.07752 | 17.803 | 17.8806 | 0.17684 | 0.0018644 | 8.1354e-05 | 0.00010473 | 0.00047456 | 3.162 | 0.033337 | 0.0014547 | 0.0018726 | 0.0084855
WY | 56045 | GAS | 56045GAS | 13 | 18 | 0 | 0 | 18 | 0.002 | 10.02 | 0.00025106 | 1.7416 | 1.7419 | 0.17684 | 0.0018644 | 8.1354e-05 | 0.00010473 | 0.00047456 | 0.30803 | 0.0032476 | 0.00014171 | 0.00018242 | 0.00082662
WY | 56045 | OIL | 56045OIL | 1141 | 777 | 0 | 0 | 777 | 0.002 | 10.02 | 0.022036 | 75.1792 | 75.2012 | 0.1821 | 0.0012137 | 8.2642e-05 | 0.00010639 | 0.00048208 | 13.694 | 0.091269 | 0.0062148 | 0.0080004 | 0.036253

## 1975 Wells Allocated
STATE | STATE_COUNTY_FIPS | ABANDONED_WELL_TYPE | Stack | Enverus <> | Enverus Plugged | Enverus Unplugged | Total # Enverus Wells | State Total # Enverus Oil Wells | State Total # Enverus Gas Wells | % state oil wells in county | % state gas wells in county | 1975 Oil Wells in State | 1975 Gas Wells in State | 1975 oil wells allocated to county | 1975 gas wells allocated to county | State | 1975 Oil Wells | 1975 Gas Wells
AL | 01003 | GAS | 01003GAS |  | 80 | 87 | 167 | 2849 | 6162 | 0% | 2.71% | 0 | 0 | 0 | 0 | AK | 0 | 0
AL | 01003 | OIL | 01003OIL |  | 24 | 65 | 89 | 2849 | 6162 | 3.124% | 0% | 0 | 0 | 0 | 0 | AL | 0 | 0
AL | 01003 | DRY | 01003DRY |  | 0 | 122 | 122 | 2849 | 6162 | 0% | 0% | 0 | 0 | 0 | 0 | AR | 10376 | 1122
AL | 01005 | DRY | 01005DRY |  | 0 | 5 | 5 | 2849 | 6162 | 0% | 0% | 0 | 0 | 0 | 0 | AZ | 0 | 0
AL | 01007 | GAS | 01007GAS |  | 4 | 236 | 240 | 2849 | 6162 | 0% | 3.895% | 0 | 0 | 0 | 0 | CA | 32621 | 1005
AL | 01007 | DRY | 01007DRY |  | 0 | 4 | 4 | 2849 | 6162 | 0% | 0% | 0 | 0 | 0 | 0 | CO | 686 | 254
AL | 01009 | DRY | 01009DRY |  | 0 | 13 | 13 | 2849 | 6162 | 0% | 0% | 0 | 0 | 0 | 0 | CT | 0 | 0
AL | 01009 | GAS | 01009GAS |  | 0 | 14 | 14 | 2849 | 6162 | 0% | 0.2272% | 0 | 0 | 0 | 0 | DE | 0 | 0
AL | 01011 | DRY | 01011DRY |  | 0 | 13 | 13 | 2849 | 6162 | 0% | 0% | 0 | 0 | 0 | 0 | FL | 2 | 0
AL | 01013 | DRY | 01013DRY |  | 0 | 3 | 3 | 2849 | 6162 | 0% | 0% | 0 | 0 | 0 | 0 | GA | 0 | 0
AL | 01013 | OIL | 01013OIL |  | 0 | 2 | 2 | 2849 | 6162 | 0.0702% | 0% | 0 | 0 | 0 | 0 | HI | 0 | 0
AL | 01015 | DRY | 01015DRY |  | 0 | 2 | 2 | 2849 | 6162 | 0% | 0% | 0 | 0 | 0 | 0 | IA | 0 | 0
AL | 01019 | DRY | 01019DRY |  | 0 | 1 | 1 | 2849 | 6162 | 0% | 0% | 0 | 0 | 0 | 0 | ID | 0 | 0
AL | 01021 | DRY | 01021DRY |  | 0 | 2 | 2 | 2849 | 6162 | 0% | 0% | 0 | 0 | 0 | 0 | KS | 14484 | 2644
AL | 01023 | DRY | 01023DRY |  | 1 | 272 | 273 | 2849 | 6162 | 0% | 0% | 0 | 0 | 0 | 0 | KY | 26035 | 5105
AL | 01023 | OIL | 01023OIL |  | 190 | 164 | 354 | 2849 | 6162 | 12.43% | 0% | 0 | 0 | 0 | 0 | LA | 22198 | 5154
AL | 01025 | OIL | 01025OIL |  | 38 | 144 | 182 | 2849 | 6162 | 6.388% | 0% | 0 | 0 | 0 | 0 | MA | 0 | 0
AL | 01025 | DRY | 01025DRY |  | 0 | 225 | 225 | 2849 | 6162 | 0% | 0% | 0 | 0 | 0 | 0 | MD | 0 | 0
AL | 01031 | DRY | 01031DRY |  | 0 | 5 | 5 | 2849 | 6162 | 0% | 0% | 0 | 0 | 0 | 0 | ME | 0 | 0
AL | 01033 | GAS | 01033GAS |  | 2 | 0 | 2 | 2849 | 6162 | 0% | 0.03246% | 0 | 0 | 0 | 0 | MI | 0 | 0
AL | 01033 | DRY | 01033DRY |  | 0 | 6 | 6 | 2849 | 6162 | 0% | 0% | 0 | 0 | 0 | 0 | MN | 0 | 0
AL | 01035 | DRY | 01035DRY |  | 3 | 62 | 65 | 2849 | 6162 | 0% | 0% | 0 | 0 | 0 | 0 | MO | 0 | 0
AL | 01035 | OIL | 01035OIL |  | 29 | 190 | 219 | 2849 | 6162 | 7.687% | 0% | 0 | 0 | 0 | 0 | MS | 7620 | 570
AL | 01035 | GAS | 01035GAS |  | 0 | 1 | 1 | 2849 | 6162 | 0% | 0.01623% | 0 | 0 | 0 | 0 | MT | 453 | 100
AL | 01039 | OIL | 01039OIL |  | 6 | 74 | 80 | 2849 | 6162 | 2.808% | 0% | 0 | 0 | 0 | 0 | NC | 0 | 0
AL | 01039 | DRY | 01039DRY |  | 0 | 22 | 22 | 2849 | 6162 | 0% | 0% | 0 | 0 | 0 | 0 | ND | 0 | 0
AL | 01041 | DRY | 01041DRY |  | 0 | 2 | 2 | 2849 | 6162 | 0% | 0% | 0 | 0 | 0 | 0 | NE | 0 | 0
AL | 01043 | GAS | 01043GAS |  | 3 | 5 | 8 | 2849 | 6162 | 0% | 0.1298% | 0 | 0 | 0 | 0 | NH | 0 | 0
AL | 01043 | DRY | 01043DRY |  | 0 | 10 | 10 | 2849 | 6162 | 0% | 0% | 0 | 0 | 0 | 0 | NJ | 0 | 0
AL | 01047 | DRY | 01047DRY |  | 0 | 4 | 4 | 2849 | 6162 | 0% | 0% | 0 | 0 | 0 | 0 | NM | 1853 | 763
AL | 01053 | DRY | 01053DRY |  | 2 | 295 | 297 | 2849 | 6162 | 0% | 0% | 0 | 0 | 0 | 0 | NV | 0 | 0
AL | 01053 | GAS | 01053GAS |  | 2 | 37 | 39 | 2849 | 6162 | 0% | 0.6329% | 0 | 0 | 0 | 0 | NY | 0 | 0
AL | 01053 | OIL | 01053OIL |  | 196 | 323 | 519 | 2849 | 6162 | 18.22% | 0% | 0 | 0 | 0 | 0 | OH | 53665 | 12968
AL | 01055 | DRY | 01055DRY |  | 0 | 2 | 2 | 2849 | 6162 | 0% | 0% | 0 | 0 | 0 | 0 | OK | 7211 | 832
AL | 01055 | GAS | 01055GAS |  | 0 | 1 | 1 | 2849 | 6162 | 0% | 0.01623% | 0 | 0 | 0 | 0 | OR | 0 | 0
AL | 01057 | DRY | 01057DRY |  | 1 | 198 | 199 | 2849 | 6162 | 0% | 0% | 0 | 0 | 0 | 0 | PA | 263733 | 44771
AL | 01057 | GAS | 01057GAS |  | 265 | 213 | 478 | 2849 | 6162 | 0% | 7.757% | 0 | 0 | 0 | 0 | RI | 0 | 0
AL | 01057 | OIL | 01057OIL |  | 37 | 31 | 68 | 2849 | 6162 | 2.387% | 0% | 0 | 0 | 0 | 0 | SC | 0 | 0
AL | 01059 | GAS | 01059GAS |  | 6 | 14 | 20 | 2849 | 6162 | 0% | 0.3246% | 0 | 0 | 0 | 0 | SD | 0 | 0
AL | 01059 | DRY | 01059DRY |  | 0 | 50 | 50 | 2849 | 6162 | 0% | 0% | 0 | 0 | 0 | 0 | TN | 0 | 0
AL | 01061 | DRY | 01061DRY |  | 0 | 9 | 9 | 2849 | 6162 | 0% | 0% | 0 | 0 | 0 | 0 | TX | 410590 | 73137
AL | 01061 | OIL | 01061OIL |  | 0 | 1 | 1 | 2849 | 6162 | 0.0351% | 0% | 0 | 0 | 0 | 0 | UT | 0 | 0
AL | 01063 | GAS | 01063GAS |  | 23 | 15 | 38 | 2849 | 6162 | 0% | 0.6167% | 0 | 0 | 0 | 0 | VA | 0 | 0
AL | 01063 | DRY | 01063DRY |  | 0 | 8 | 8 | 2849 | 6162 | 0% | 0% | 0 | 0 | 0 | 0 | VT | 0 | 0
AL | 01065 | GAS | 01065GAS |  | 237 | 16 | 253 | 2849 | 6162 | 0% | 4.106% | 0 | 0 | 0 | 0 | WA | 0 | 0
AL | 01065 | OIL | 01065OIL |  | 1 | 1 | 2 | 2849 | 6162 | 0.0702% | 0% | 0 | 0 | 0 | 0 | WI | 0 | 0
AL | 01065 | DRY | 01065DRY |  | 0 | 4 | 4 | 2849 | 6162 | 0% | 0% | 0 | 0 | 0 | 0 | WV | 3219 | 3572
AL | 01067 | DRY | 01067DRY |  | 0 | 3 | 3 | 2849 | 6162 | 0% | 0% | 0 | 0 | 0 | 0 | WY | 0 | 0
AL | 01069 | DRY | 01069DRY |  | 0 | 7 | 7 | 2849 | 6162 | 0% | 0% | 0 | 0 | 0 | 0
AL | 01071 | DRY | 01071DRY |  | 0 | 3 | 3 | 2849 | 6162 | 0% | 0% | 0 | 0 | 0 | 0 | State | 1975 Oil Wells | 1975 Gas Wells
AL | 01073 | GAS | 01073GAS |  | 484 | 503 | 987 | 2849 | 6162 | 0% | 16.02% | 0 | 0 | 0 | 0 | IL | 82914 | 1565
AL | 01073 | DRY | 01073DRY |  | 0 | 19 | 19 | 2849 | 6162 | 0% | 0% | 0 | 0 | 0 | 0 | IN | 37391 | 13558
AL | 01075 | GAS | 01075GAS |  | 267 | 311 | 578 | 2849 | 6162 | 0% | 9.38% | 0 | 0 | 0 | 0
AL | 01075 | OIL | 01075OIL |  | 82 | 147 | 229 | 2849 | 6162 | 8.038% | 0% | 0 | 0 | 0 | 0
AL | 01075 | DRY | 01075DRY |  | 0 | 227 | 227 | 2849 | 6162 | 0% | 0% | 0 | 0 | 0 | 0
AL | 01077 | DRY | 01077DRY |  | 0 | 8 | 8 | 2849 | 6162 | 0% | 0% | 0 | 0 | 0 | 0
AL | 01079 | DRY | 01079DRY |  | 9 | 41 | 50 | 2849 | 6162 | 0% | 0% | 0 | 0 | 0 | 0
AL | 01079 | GAS | 01079GAS |  | 2 | 2 | 4 | 2849 | 6162 | 0% | 0.06491% | 0 | 0 | 0 | 0
AL | 01081 | DRY | 01081DRY |  | 0 | 2 | 2 | 2849 | 6162 | 0% | 0% | 0 | 0 | 0 | 0
AL | 01083 | DRY | 01083DRY |  | 0 | 4 | 4 | 2849 | 6162 | 0% | 0% | 0 | 0 | 0 | 0
AL | 01085 | DRY | 01085DRY |  | 0 | 1 | 1 | 2849 | 6162 | 0% | 0% | 0 | 0 | 0 | 0
AL | 01089 | DRY | 01089DRY |  | 0 | 38 | 38 | 2849 | 6162 | 0% | 0% | 0 | 0 | 0 | 0
AL | 01089 | OIL | 01089OIL |  | 0 | 1 | 1 | 2849 | 6162 | 0.0351% | 0% | 0 | 0 | 0 | 0
AL | 01091 | DRY | 01091DRY |  | 0 | 12 | 12 | 2849 | 6162 | 0% | 0% | 0 | 0 | 0 | 0
AL | 01093 | DRY | 01093DRY |  | 1 | 115 | 116 | 2849 | 6162 | 0% | 0% | 0 | 0 | 0 | 0
AL | 01093 | GAS | 01093GAS |  | 63 | 76 | 139 | 2849 | 6162 | 0% | 2.256% | 0 | 0 | 0 | 0
AL | 01093 | OIL | 01093OIL |  | 2 | 0 | 2 | 2849 | 6162 | 0.0702% | 0% | 0 | 0 | 0 | 0
AL | 01095 | DRY | 01095DRY |  | 0 | 2 | 2 | 2849 | 6162 | 0% | 0% | 0 | 0 | 0 | 0
AL | 01097 | DRY | 01097DRY |  | 2 | 121 | 123 | 2849 | 6162 | 0% | 0% | 0 | 0 | 0 | 0
AL | 01097 | GAS | 01097GAS |  | 17 | 31 | 48 | 2849 | 6162 | 0% | 0.779% | 0 | 0 | 0 | 0
AL | 01097 | OIL | 01097OIL |  | 291 | 484 | 775 | 2849 | 6162 | 27.2% | 0% | 0 | 0 | 0 | 0
AL | 01099 | DRY | 01099DRY |  | 3 | 166 | 169 | 2849 | 6162 | 0% | 0% | 0 | 0 | 0 | 0
AL | 01099 | OIL | 01099OIL |  | 83 | 131 | 214 | 2849 | 6162 | 7.511% | 0% | 0 | 0 | 0 | 0
AL | 01099 | GAS | 01099GAS |  | 0 | 1 | 1 | 2849 | 6162 | 0% | 0.01623% | 0 | 0 | 0 | 0
AL | 01101 | DRY | 01101DRY |  | 0 | 1 | 1 | 2849 | 6162 | 0% | 0% | 0 | 0 | 0 | 0
AL | 01103 | DRY | 01103DRY |  | 0 | 5 | 5 | 2849 | 6162 | 0% | 0% | 0 | 0 | 0 | 0
AL | 01103 | GAS | 01103GAS |  | 0 | 2 | 2 | 2849 | 6162 | 0% | 0.03246% | 0 | 0 | 0 | 0
AL | 01107 | GAS | 01107GAS |  | 73 | 180 | 253 | 2849 | 6162 | 0% | 4.106% | 0 | 0 | 0 | 0
AL | 01107 | OIL | 01107OIL |  | 20 | 42 | 62 | 2849 | 6162 | 2.176% | 0% | 0 | 0 | 0 | 0
AL | 01107 | DRY | 01107DRY |  | 0 | 63 | 63 | 2849 | 6162 | 0% | 0% | 0 | 0 | 0 | 0
AL | 01109 | DRY | 01109DRY |  | 0 | 10 | 10 | 2849 | 6162 | 0% | 0% | 0 | 0 | 0 | 0
AL | 01115 | GAS | 01115GAS |  | 13 | 29 | 42 | 2849 | 6162 | 0% | 0.6816% | 0 | 0 | 0 | 0
AL | 01117 | GAS | 01117GAS |  | 152 | 331 | 483 | 2849 | 6162 | 0% | 7.838% | 0 | 0 | 0 | 0
AL | 01117 | DRY | 01117DRY |  | 0 | 2 | 2 | 2849 | 6162 | 0% | 0% | 0 | 0 | 0 | 0
AL | 01119 | DRY | 01119DRY |  | 0 | 12 | 12 | 2849 | 6162 | 0% | 0% | 0 | 0 | 0 | 0
AL | 01119 | GAS | 01119GAS |  | 0 | 1 | 1 | 2849 | 6162 | 0% | 0.01623% | 0 | 0 | 0 | 0
AL | 01121 | DRY | 01121DRY |  | 0 | 2 | 2 | 2849 | 6162 | 0% | 0% | 0 | 0 | 0 | 0
AL | 01125 | DRY | 01125DRY |  | 1 | 26 | 27 | 2849 | 6162 | 0% | 0% | 0 | 0 | 0 | 0
AL | 01125 | GAS | 01125GAS |  | 959 | 1267 | 2226 | 2849 | 6162 | 0% | 36.12% | 0 | 0 | 0 | 0
AL | 01125 | OIL | 01125OIL |  | 12 | 2 | 14 | 2849 | 6162 | 0.4914% | 0% | 0 | 0 | 0 | 0
AL | 01127 | GAS | 01127GAS |  | 15 | 99 | 114 | 2849 | 6162 | 0% | 1.85% | 0 | 0 | 0 | 0
AL | 01127 | DRY | 01127DRY |  | 0 | 51 | 51 | 2849 | 6162 | 0% | 0% | 0 | 0 | 0 | 0
AL | 01129 | DRY | 01129DRY |  | 2 | 96 | 98 | 2849 | 6162 | 0% | 0% | 0 | 0 | 0 | 0
AL | 01129 | GAS | 01129GAS |  | 1 | 4 | 5 | 2849 | 6162 | 0% | 0.08114% | 0 | 0 | 0 | 0
AL | 01129 | OIL | 01129OIL |  | 18 | 18 | 36 | 2849 | 6162 | 1.264% | 0% | 0 | 0 | 0 | 0
AL | 01131 | DRY | 01131DRY |  | 0 | 34 | 34 | 2849 | 6162 | 0% | 0% | 0 | 0 | 0 | 0
AL | 01133 | DRY | 01133DRY |  | 2 | 32 | 34 | 2849 | 6162 | 0% | 0% | 0 | 0 | 0 | 0
AL | 01133 | GAS | 01133GAS |  | 8 | 10 | 18 | 2849 | 6162 | 0% | 0.2921% | 0 | 0 | 0 | 0
AK | 02013 | OIL | 02013OIL |  | 9 | 1 | 10 | 2853 | 406 | 0.3505% | 0% | 0 | 0 | 0 | 0
AK | 02020 | DRY | 02020DRY |  | 10 | 0 | 10 | 2853 | 406 | 0% | 0% | 0 | 0 | 0 | 0
AK | 02020 | GAS | 02020GAS |  | 18 | 0 | 18 | 2853 | 406 | 0% | 4.433% | 0 | 0 | 0 | 0
AK | 02020 | OIL | 02020OIL |  | 28 | 0 | 28 | 2853 | 406 | 0.9814% | 0% | 0 | 0 | 0 | 0
AK | 02050 | DRY | 02050DRY |  | 3 | 0 | 3 | 2853 | 406 | 0% | 0% | 0 | 0 | 0 | 0
AK | 02050 | OIL | 02050OIL |  | 1 | 0 | 1 | 2853 | 406 | 0.03505% | 0% | 0 | 0 | 0 | 0
AK | 02060 | OIL | 02060OIL |  | 1 | 0 | 1 | 2853 | 406 | 0.03505% | 0% | 0 | 0 | 0 | 0
AK | 02261 | DRY | 02261DRY |  | 18 | 2 | 20 | 2853 | 406 | 0% | 0% | 0 | 0 | 0 | 0
AK | 02261 | GAS | 02261GAS |  | 1 | 0 | 1 | 2853 | 406 | 0% | 0.2463% | 0 | 0 | 0 | 0
AK | 02261 | OIL | 02261OIL |  | 28 | 0 | 28 | 2853 | 406 | 0.9814% | 0% | 0 | 0 | 0 | 0
AK | 02261 | DRY | 02261DRY |  | 2 | 0 | 2 | 2853 | 406 | 0% | 0% | 0 | 0 | 0 | 0
AK | 02261 | GAS | 02261GAS |  | 4 | 0 | 4 | 2853 | 406 | 0% | 0.9852% | 0 | 0 | 0 | 0
AK | 02261 | OIL | 02261OIL |  | 8 | 0 | 8 | 2853 | 406 | 0.2804% | 0% | 0 | 0 | 0 | 0
AK | 02068 | DRY | 02068DRY |  | 1 | 0 | 1 | 2853 | 406 | 0% | 0% | 0 | 0 | 0 | 0
AK | 02068 | GAS | 02068GAS |  | 1 | 0 | 1 | 2853 | 406 | 0% | 0.2463% | 0 | 0 | 0 | 0
AK | 02122 | DRY | 02122DRY |  | 117 | 209 | 326 | 2853 | 406 | 0% | 0% | 0 | 0 | 0 | 0
AK | 02122 | GAS | 02122GAS |  | 80 | 216 | 296 | 2853 | 406 | 0% | 72.91% | 0 | 0 | 0 | 0
AK | 02122 | OIL | 02122OIL |  | 151 | 35 | 186 | 2853 | 406 | 6.519% | 0% | 0 | 0 | 0 | 0
AK | 02150 | DRY | 02150DRY |  | 5 | 0 | 5 | 2853 | 406 | 0% | 0% | 0 | 0 | 0 | 0
AK | 02164 | DRY | 02164DRY |  | 6 | 0 | 6 | 2853 | 406 | 0% | 0% | 0 | 0 | 0 | 0
AK | 02164 | OIL | 02164OIL |  | 11 | 1 | 12 | 2853 | 406 | 0.4206% | 0% | 0 | 0 | 0 | 0
AK | 02170 | DRY | 02170DRY |  | 14 | 18 | 32 | 2853 | 406 | 0% | 0% | 0 | 0 | 0 | 0
AK | 02170 | GAS | 02170GAS |  | 6 | 9 | 15 | 2853 | 406 | 0% | 3.695% | 0 | 0 | 0 | 0
AK | 02170 | OIL | 02170OIL |  | 14 | 0 | 14 | 2853 | 406 | 0.4907% | 0% | 0 | 0 | 0 | 0
AK | 02180 | DRY | 02180DRY |  | 10 | 1 | 11 | 2853 | 406 | 0% | 0% | 0 | 0 | 0 | 0
AK | 02180 | OIL | 02180OIL |  | 2 | 3 | 5 | 2853 | 406 | 0.1753% | 0% | 0 | 0 | 0 | 0
AK | 02185 | DRY | 02185DRY |  | 176 | 15 | 191 | 2853 | 406 | 0% | 0% | 0 | 0 | 0 | 0
AK | 02185 | GAS | 02185GAS |  | 49 | 15 | 64 | 2853 | 406 | 0% | 15.76% | 0 | 0 | 0 | 0
AK | 02185 | OIL | 02185OIL |  | 786 | 1743 | 2529 | 2853 | 406 | 88.64% | 0% | 0 | 0 | 0 | 0
AK | 02188 | GAS | 02188GAS |  | 6 | 0 | 6 | 2853 | 406 | 0% | 1.478% | 0 | 0 | 0 | 0
AK | 02188 | OIL | 02188OIL |  | 2 | 0 | 2 | 2853 | 406 | 0.0701% | 0% | 0 | 0 | 0 | 0
AK | 02195 | DRY | 02195DRY |  | 0 | 3 | 3 | 2853 | 406 | 0% | 0% | 0 | 0 | 0 | 0
AK | 02282 | DRY | 02282DRY |  | 6 | 0 | 6 | 2853 | 406 | 0% | 0% | 0 | 0 | 0 | 0
AK | 02282 | OIL | 02282OIL |  | 20 | 0 | 20 | 2853 | 406 | 0.701% | 0% | 0 | 0 | 0 | 0
AK | 02290 | DRY | 02290DRY |  | 3 | 1 | 4 | 2853 | 406 | 0% | 0% | 0 | 0 | 0 | 0
AK | 02290 | GAS | 02290GAS |  | 1 | 0 | 1 | 2853 | 406 | 0% | 0.2463% | 0 | 0 | 0 | 0
AK | 02290 | OIL | 02290OIL |  | 9 | 0 | 9 | 2853 | 406 | 0.3155% | 0% | 0 | 0 | 0 | 0
AZ | 04001 | DRY | 04001DRY |  | 337 | 272 | 609 | 59 | 25 | 0% | 0% | 0 | 0 | 0 | 0
AZ | 04001 | GAS | 04001GAS |  | 7 | 18 | 25 | 59 | 25 | 0% | 100% | 0 | 0 | 0 | 0
AZ | 04001 | OIL | 04001OIL |  | 29 | 29 | 58 | 59 | 25 | 98.31% | 0% | 0 | 0 | 0 | 0
AZ | 04003 | DRY | 04003DRY |  | 46 | 4 | 50 | 59 | 25 | 0% | 0% | 0 | 0 | 0 | 0
AZ | 04005 | DRY | 04005DRY |  | 44 | 13 | 57 | 59 | 25 | 0% | 0% | 0 | 0 | 0 | 0
AZ | 04005 | OIL | 04005OIL |  | 0 | 1 | 1 | 59 | 25 | 1.695% | 0% | 0 | 0 | 0 | 0
AZ | 04007 | DRY | 04007DRY |  | 3 | 1 | 4 | 59 | 25 | 0% | 0% | 0 | 0 | 0 | 0
AZ | 04009 | DRY | 04009DRY |  | 32 | 1 | 33 | 59 | 25 | 0% | 0% | 0 | 0 | 0 | 0
AZ | 04012 | DRY | 04012DRY |  | 3 | 3 | 6 | 59 | 25 | 0% | 0% | 0 | 0 | 0 | 0
AZ | 04013 | DRY | 04013DRY |  | 39 | 15 | 54 | 59 | 25 | 0% | 0% | 0 | 0 | 0 | 0
AZ | 04015 | DRY | 04015DRY |  | 34 | 27 | 61 | 59 | 25 | 0% | 0% | 0 | 0 | 0 | 0
AZ | 04017 | DRY | 04017DRY |  | 93 | 118 | 211 | 59 | 25 | 0% | 0% | 0 | 0 | 0 | 0
AZ | 04019 | DRY | 04019DRY |  | 22 | 7 | 29 | 59 | 25 | 0% | 0% | 0 | 0 | 0 | 0
AZ | 04021 | DRY | 04021DRY |  | 19 | 15 | 34 | 59 | 25 | 0% | 0% | 0 | 0 | 0 | 0
AZ | 04023 | DRY | 04023DRY |  | 3 | 0 | 3 | 59 | 25 | 0% | 0% | 0 | 0 | 0 | 0
AZ | 04025 | DRY | 04025DRY |  | 35 | 3 | 38 | 59 | 25 | 0% | 0% | 0 | 0 | 0 | 0
AZ | 04027 | DRY | 04027DRY |  | 42 | 9 | 51 | 59 | 25 | 0% | 0% | 0 | 0 | 0 | 0
AR | 05001 | DRY | 05001DRY |  | 15 | 0 | 15 | 6688 | 5497 | 0% | 0% | 10376 | 1122 | 0 | 0
AR | 05003 | DRY | 05003DRY |  | 93 | 0 | 93 | 6688 | 5497 | 0% | 0% | 10376 | 1122 | 0 | 0
AR | 05003 | OIL | 05003OIL |  | 5 | 5 | 10 | 6688 | 5497 | 0.1495% | 0% | 10376 | 1122 | 15.5144 | 0
AR | 05005 | DRY | 05005DRY |  | 1 | 0 | 1 | 6688 | 5497 | 0% | 0% | 10376 | 1122 | 0 | 0
AR | 05005 | OIL | 05005OIL |  | 0 | 1 | 1 | 6688 | 5497 | 0.01495% | 0% | 10376 | 1122 | 1.5514 | 0
AR | 05007 | DRY | 05007DRY |  | 20 | 3 | 23 | 6688 | 5497 | 0% | 0% | 10376 | 1122 | 0 | 0
AR | 05007 | GAS | 05007GAS |  | 11 | 1 | 12 | 6688 | 5497 | 0% | 0.2183% | 10376 | 1122 | 0 | 2.4493
AR | 05009 | DRY | 05009DRY |  | 4 | 0 | 4 | 6688 | 5497 | 0% | 0% | 10376 | 1122 | 0 | 0
AR | 05009 | GAS | 05009GAS |  | 2 | 0 | 2 | 6688 | 5497 | 0% | 0.03638% | 10376 | 1122 | 0 | 0.40822
AR | 05011 | DRY | 05011DRY |  | 81 | 2 | 83 | 6688 | 5497 | 0% | 0% | 10376 | 1122 | 0 | 0
AR | 05011 | OIL | 05011OIL |  | 17 | 38 | 55 | 6688 | 5497 | 0.8224% | 0% | 10376 | 1122 | 85.3289 | 0
AR | 05013 | DRY | 05013DRY |  | 182 | 3 | 185 | 6688 | 5497 | 0% | 0% | 10376 | 1122 | 0 | 0
AR | 05013 | OIL | 05013OIL |  | 39 | 28 | 67 | 6688 | 5497 | 1.002% | 0% | 10376 | 1122 | 103.9462 | 0
AR | 05017 | DRY | 05017DRY |  | 31 | 0 | 31 | 6688 | 5497 | 0% | 0% | 10376 | 1122 | 0 | 0
AR | 05019 | DRY | 05019DRY |  | 9 | 0 | 9 | 6688 | 5497 | 0% | 0% | 10376 | 1122 | 0 | 0
AR | 05019 | OIL | 05019OIL |  | 3 | 0 | 3 | 6688 | 5497 | 0.04486% | 0% | 10376 | 1122 | 4.6543 | 0
AR | 05021 | DRY | 05021DRY |  | 0 | 1 | 1 | 6688 | 5497 | 0% | 0% | 10376 | 1122 | 0 | 0
AR | 05023 | DRY | 05023DRY |  | 24 | 1 | 25 | 6688 | 5497 | 0% | 0% | 10376 | 1122 | 0 | 0
AR | 05023 | GAS | 05023GAS |  | 45 | 57 | 102 | 6688 | 5497 | 0% | 1.856% | 10376 | 1122 | 0 | 20.8194
AR | 05025 | DRY | 05025DRY |  | 23 | 0 | 23 | 6688 | 5497 | 0% | 0% | 10376 | 1122 | 0 | 0
AR | 05025 | OIL | 05025OIL |  | 3 | 0 | 3 | 6688 | 5497 | 0.04486% | 0% | 10376 | 1122 | 4.6543 | 0
AR | 05027 | DRY | 05027DRY |  | 777 | 21 | 798 | 6688 | 5497 | 0% | 0% | 10376 | 1122 | 0 | 0
AR | 05027 | GAS | 05027GAS |  | 3 | 3 | 6 | 6688 | 5497 | 0% | 0.1092% | 10376 | 1122 | 0 | 1.2247
AR | 05027 | OIL | 05027OIL |  | 843 | 444 | 1287 | 6688 | 5497 | 19.24% | 0% | 10376 | 1122 | 1996.6974 | 0
AR | 05029 | DRY | 05029DRY |  | 109 | 2 | 111 | 6688 | 5497 | 0% | 0% | 10376 | 1122 | 0 | 0
AR | 05029 | GAS | 05029GAS |  | 131 | 110 | 241 | 6688 | 5497 | 0% | 4.384% | 10376 | 1122 | 0 | 49.1908
AR | 05031 | DRY | 05031DRY |  | 1 | 0 | 1 | 6688 | 5497 | 0% | 0% | 10376 | 1122 | 0 | 0
AR | 05033 | DRY | 05033DRY |  | 168 | 19 | 187 | 6688 | 5497 | 0% | 0% | 10376 | 1122 | 0 | 0
AR | 05033 | GAS | 05033GAS |  | 365 | 43 | 408 | 6688 | 5497 | 0% | 7.422% | 10376 | 1122 | 0 | 83.2774
AR | 05035 | DRY | 05035DRY |  | 16 | 0 | 16 | 6688 | 5497 | 0% | 0% | 10376 | 1122 | 0 | 0
AR | 05037 | DRY | 05037DRY |  | 10 | 0 | 10 | 6688 | 5497 | 0% | 0% | 10376 | 1122 | 0 | 0
AR | 05037 | GAS | 05037GAS |  | 1 | 0 | 1 | 6688 | 5497 | 0% | 0.01819% | 10376 | 1122 | 0 | 0.20411
AR | 05039 | DRY | 05039DRY |  | 8 | 0 | 8 | 6688 | 5497 | 0% | 0% | 10376 | 1122 | 0 | 0
AR | 05041 | DRY | 05041DRY |  | 16 | 0 | 16 | 6688 | 5497 | 0% | 0% | 10376 | 1122 | 0 | 0
AR | 05043 | DRY | 05043DRY |  | 35 | 2 | 37 | 6688 | 5497 | 0% | 0% | 10376 | 1122 | 0 | 0
AR | 05043 | OIL | 05043OIL |  | 2 | 0 | 2 | 6688 | 5497 | 0.0299% | 0% | 10376 | 1122 | 3.1029 | 0
AR | 05045 | DRY | 05045DRY |  | 35 | 1 | 36 | 6688 | 5497 | 0% | 0% | 10376 | 1122 | 0 | 0
AR | 05045 | GAS | 05045GAS |  | 67 | 82 | 149 | 6688 | 5497 | 0% | 2.711% | 10376 | 1122 | 0 | 30.4126
AR | 05047 | DRY | 05047DRY |  | 294 | 27 | 321 | 6688 | 5497 | 0% | 0% | 10376 | 1122 | 0 | 0
AR | 05047 | GAS | 05047GAS |  | 950 | 148 | 1098 | 6688 | 5497 | 0% | 19.97% | 10376 | 1122 | 0 | 224.1142
AR | 05053 | DRY | 05053DRY |  | 15 | 0 | 15 | 6688 | 5497 | 0% | 0% | 10376 | 1122 | 0 | 0
AR | 05055 | DRY | 05055DRY |  | 1 | 0 | 1 | 6688 | 5497 | 0% | 0% | 10376 | 1122 | 0 | 0
AR | 05057 | DRY | 05057DRY |  | 118 | 2 | 120 | 6688 | 5497 | 0% | 0% | 10376 | 1122 | 0 | 0
AR | 05057 | OIL | 05057OIL |  | 11 | 1 | 12 | 6688 | 5497 | 0.1794% | 0% | 10376 | 1122 | 18.6172 | 0
AR | 05059 | DRY | 05059DRY |  | 4 | 0 | 4 | 6688 | 5497 | 0% | 0% | 10376 | 1122 | 0 | 0
AR | 05061 | DRY | 05061DRY |  | 9 | 0 | 9 | 6688 | 5497 | 0% | 0% | 10376 | 1122 | 0 | 0
AR | 05061 | OIL | 05061OIL |  | 1 | 0 | 1 | 6688 | 5497 | 0.01495% | 0% | 10376 | 1122 | 1.5514 | 0
AR | 05063 | DRY | 05063DRY |  | 5 | 0 | 5 | 6688 | 5497 | 0% | 0% | 10376 | 1122 | 0 | 0
AR | 05063 | GAS | 05063GAS |  | 6 | 3 | 9 | 6688 | 5497 | 0% | 0.1637% | 10376 | 1122 | 0 | 1.837
AR | 05067 | DRY | 05067DRY |  | 4 | 1 | 5 | 6688 | 5497 | 0% | 0% | 10376 | 1122 | 0 | 0
AR | 05067 | GAS | 05067GAS |  | 6 | 0 | 6 | 6688 | 5497 | 0% | 0.1092% | 10376 | 1122 | 0 | 1.2247
AR | 05069 | DRY | 05069DRY |  | 9 | 0 | 9 | 6688 | 5497 | 0% | 0% | 10376 | 1122 | 0 | 0
AR | 05071 | DRY | 05071DRY |  | 277 | 20 | 297 | 6688 | 5497 | 0% | 0% | 10376 | 1122 | 0 | 0
AR | 05071 | GAS | 05071GAS |  | 762 | 48 | 810 | 6688 | 5497 | 0% | 14.74% | 10376 | 1122 | 0 | 165.3302
AR | 05073 | DRY | 05073DRY |  | 1043 | 17 | 1060 | 6688 | 5497 | 0% | 0% | 10376 | 1122 | 0 | 0
AR | 05073 | GAS | 05073GAS |  | 5 | 1 | 6 | 6688 | 5497 | 0% | 0.1092% | 10376 | 1122 | 0 | 1.2247
AR | 05073 | OIL | 05073OIL |  | 597 | 254 | 851 | 6688 | 5497 | 12.72% | 0% | 10376 | 1122 | 1320.2715 | 0
AR | 05075 | DRY | 05075DRY |  | 7 | 0 | 7 | 6688 | 5497 | 0% | 0% | 10376 | 1122 | 0 | 0
AR | 05077 | DRY | 05077DRY |  | 4 | 0 | 4 | 6688 | 5497 | 0% | 0% | 10376 | 1122 | 0 | 0
AR | 05077 | GAS | 05077GAS |  | 2 | 3 | 5 | 6688 | 5497 | 0% | 0.09096% | 10376 | 1122 | 0 | 1.0206
AR | 05079 | DRY | 05079DRY |  | 6 | 0 | 6 | 6688 | 5497 | 0% | 0% | 10376 | 1122 | 0 | 0
AR | 05081 | DRY | 05081DRY |  | 54 | 0 | 54 | 6688 | 5497 | 0% | 0% | 10376 | 1122 | 0 | 0
AR | 05081 | OIL | 05081OIL |  | 0 | 3 | 3 | 6688 | 5497 | 0.04486% | 0% | 10376 | 1122 | 4.6543 | 0
AR | 05083 | DRY | 05083DRY |  | 160 | 32 | 192 | 6688 | 5497 | 0% | 0% | 10376 | 1122 | 0 | 0
AR | 05083 | GAS | 05083GAS |  | 278 | 58 | 336 | 6688 | 5497 | 0% | 6.112% | 10376 | 1122 | 0 | 68.5814
AR | 05083 | OIL | 05083OIL |  | 2 | 0 | 2 | 6688 | 5497 | 0.0299% | 0% | 10376 | 1122 | 3.1029 | 0
AR | 05085 | DRY | 05085DRY |  | 6 | 0 | 6 | 6688 | 5497 | 0% | 0% | 10376 | 1122 | 0 | 0
AR | 05085 | GAS | 05085GAS |  | 1 | 0 | 1 | 6688 | 5497 | 0% | 0.01819% | 10376 | 1122 | 0 | 0.20411
AR | 05085 | OIL | 05085OIL |  | 1 | 0 | 1 | 6688 | 5497 | 0.01495% | 0% | 10376 | 1122 | 1.5514 | 0
AR | 05087 | DRY | 05087DRY |  | 68 | 1 | 69 | 6688 | 5497 | 0% | 0% | 10376 | 1122 | 0 | 0
AR | 05087 | GAS | 05087GAS |  | 18 | 25 | 43 | 6688 | 5497 | 0% | 0.7822% | 10376 | 1122 | 0 | 8.7768
AR | 05091 | DRY | 05091DRY |  | 680 | 13 | 693 | 6688 | 5497 | 0% | 0% | 10376 | 1122 | 0 | 0
AR | 05091 | GAS | 05091GAS |  | 4 | 3 | 7 | 6688 | 5497 | 0% | 0.1273% | 10376 | 1122 | 0 | 1.4288
AR | 05091 | OIL | 05091OIL |  | 400 | 189 | 589 | 6688 | 5497 | 8.807% | 0% | 10376 | 1122 | 913.7955 | 0
AR | 05093 | DRY | 05093DRY |  | 5 | 0 | 5 | 6688 | 5497 | 0% | 0% | 10376 | 1122 | 0 | 0
AR | 05095 | DRY | 05095DRY |  | 4 | 0 | 4 | 6688 | 5497 | 0% | 0% | 10376 | 1122 | 0 | 0
AR | 05095 | GAS | 05095GAS |  | 0 | 1 | 1 | 6688 | 5497 | 0% | 0.01819% | 10376 | 1122 | 0 | 0.20411
AR | 05097 | DRY | 05097DRY |  | 4 | 0 | 4 | 6688 | 5497 | 0% | 0% | 10376 | 1122 | 0 | 0
AR | 05097 | OIL | 05097OIL |  | 1 | 0 | 1 | 6688 | 5497 | 0.01495% | 0% | 10376 | 1122 | 1.5514 | 0
AR | 05099 | DRY | 05099DRY |  | 468 | 41 | 509 | 6688 | 5497 | 0% | 0% | 10376 | 1122 | 0 | 0
AR | 05099 | OIL | 05099OIL |  | 227 | 221 | 448 | 6688 | 5497 | 6.699% | 0% | 10376 | 1122 | 695.0431 | 0
AR | 05101 | DRY | 05101DRY |  | 6 | 0 | 6 | 6688 | 5497 | 0% | 0% | 10376 | 1122 | 0 | 0
AR | 05101 | OIL | 05101OIL |  | 1 | 0 | 1 | 6688 | 5497 | 0.01495% | 0% | 10376 | 1122 | 1.5514 | 0
AR | 05103 | DRY | 05103DRY |  | 243 | 24 | 267 | 6688 | 5497 | 0% | 0% | 10376 | 1122 | 0 | 0
AR | 05103 | GAS | 05103GAS |  | 1 | 1 | 2 | 6688 | 5497 | 0% | 0.03638% | 10376 | 1122 | 0 | 0.40822
AR | 05103 | OIL | 05103OIL |  | 336 | 576 | 912 | 6688 | 5497 | 13.64% | 0% | 10376 | 1122 | 1414.9091 | 0
AR | 05105 | DRY | 05105DRY |  | 1 | 0 | 1 | 6688 | 5497 | 0% | 0% | 10376 | 1122 | 0 | 0
AR | 05107 | OIL | 05107OIL |  | 1 | 0 | 1 | 6688 | 5497 | 0.01495% | 0% | 10376 | 1122 | 1.5514 | 0
AR | 05109 | DRY | 05109DRY |  | 2 | 0 | 2 | 6688 | 5497 | 0% | 0% | 10376 | 1122 | 0 | 0
AR | 05111 | GAS | 05111GAS |  | 2 | 0 | 2 | 6688 | 5497 | 0% | 0.03638% | 10376 | 1122 | 0 | 0.40822
AR | 05111 | DRY | 05111DRY |  | 0 | 1 | 1 | 6688 | 5497 | 0% | 0% | 10376 | 1122 | 0 | 0
AR | 05115 | DRY | 05115DRY |  | 178 | 14 | 192 | 6688 | 5497 | 0% | 0% | 10376 | 1122 | 0 | 0
AR | 05115 | GAS | 05115GAS |  | 583 | 60 | 643 | 6688 | 5497 | 0% | 11.7% | 10376 | 1122 | 0 | 131.2436
AR | 05117 | DRY | 05117DRY |  | 2 | 0 | 2 | 6688 | 5497 | 0% | 0% | 10376 | 1122 | 0 | 0
AR | 05117 | GAS | 05117GAS |  | 3 | 0 | 3 | 6688 | 5497 | 0% | 0.05458% | 10376 | 1122 | 0 | 0.61233
AR | 05123 | DRY | 05123DRY |  | 2 | 0 | 2 | 6688 | 5497 | 0% | 0% | 10376 | 1122 | 0 | 0
AR | 05123 | GAS | 05123GAS |  | 1 | 1 | 2 | 6688 | 5497 | 0% | 0.03638% | 10376 | 1122 | 0 | 0.40822
AR | 05125 | DRY | 05125DRY |  | 2 | 0 | 2 | 6688 | 5497 | 0% | 0% | 10376 | 1122 | 0 | 0
AR | 05125 | OIL | 05125OIL |  | 1 | 0 | 1 | 6688 | 5497 | 0.01495% | 0% | 10376 | 1122 | 1.5514 | 0
AR | 05127 | DRY | 05127DRY |  | 20 | 1 | 21 | 6688 | 5497 | 0% | 0% | 10376 | 1122 | 0 | 0
AR | 05127 | GAS | 05127GAS |  | 30 | 7 | 37 | 6688 | 5497 | 0% | 0.6731% | 10376 | 1122 | 0 | 7.5521
AR | 05129 | GAS | 05129GAS |  | 2 | 2 | 4 | 6688 | 5497 | 0% | 0.07277% | 10376 | 1122 | 0 | 0.81645
AR | 05131 | DRY | 05131DRY |  | 230 | 38 | 268 | 6688 | 5497 | 0% | 0% | 10376 | 1122 | 0 | 0
AR | 05131 | GAS | 05131GAS |  | 481 | 124 | 605 | 6688 | 5497 | 0% | 11.01% | 10376 | 1122 | 0 | 123.4874
AR | 05131 | OIL | 05131OIL |  | 0 | 1 | 1 | 6688 | 5497 | 0.01495% | 0% | 10376 | 1122 | 1.5514 | 0
AR | 05133 | DRY | 05133DRY |  | 3 | 0 | 3 | 6688 | 5497 | 0% | 0% | 10376 | 1122 | 0 | 0
AR | 05133 | OIL | 05133OIL |  | 2 | 2 | 4 | 6688 | 5497 | 0.05981% | 0% | 10376 | 1122 | 6.2057 | 0
AR | 05137 | DRY | 05137DRY |  | 2 | 0 | 2 | 6688 | 5497 | 0% | 0% | 10376 | 1122 | 0 | 0
AR | 05137 | GAS | 05137GAS |  | 10 | 2 | 12 | 6688 | 5497 | 0% | 0.2183% | 10376 | 1122 | 0 | 2.4493
AR | 05139 | DRY | 05139DRY |  | 747 | 31 | 778 | 6688 | 5497 | 0% | 0% | 10376 | 1122 | 0 | 0
AR | 05139 | GAS | 05139GAS |  | 15 | 13 | 28 | 6688 | 5497 | 0% | 0.5094% | 10376 | 1122 | 0 | 5.7151
AR | 05139 | OIL | 05139OIL |  | 975 | 1457 | 2432 | 6688 | 5497 | 36.36% | 0% | 10376 | 1122 | 3773.0909 | 0
AR | 05141 | DRY | 05141DRY |  | 16 | 1 | 17 | 6688 | 5497 | 0% | 0% | 10376 | 1122 | 0 | 0
AR | 05141 | GAS | 05141GAS |  | 114 | 111 | 225 | 6688 | 5497 | 0% | 4.093% | 10376 | 1122 | 0 | 45.9251
AR | 05143 | DRY | 05143DRY |  | 107 | 34 | 141 | 6688 | 5497 | 0% | 0% | 10376 | 1122 | 0 | 0
AR | 05143 | GAS | 05143GAS |  | 240 | 154 | 394 | 6688 | 5497 | 0% | 7.168% | 10376 | 1122 | 0 | 80.4199
AR | 05145 | DRY | 05145DRY |  | 36 | 0 | 36 | 6688 | 5497 | 0% | 0% | 10376 | 1122 | 0 | 0
AR | 05145 | GAS | 05145GAS |  | 97 | 116 | 213 | 6688 | 5497 | 0% | 3.875% | 10376 | 1122 | 0 | 43.4757
AR | 05147 | DRY | 05147DRY |  | 4 | 0 | 4 | 6688 | 5497 | 0% | 0% | 10376 | 1122 | 0 | 0
AR | 05147 | GAS | 05147GAS |  | 10 | 7 | 17 | 6688 | 5497 | 0% | 0.3093% | 10376 | 1122 | 0 | 3.4699
AR | 05149 | DRY | 05149DRY |  | 33 | 0 | 33 | 6688 | 5497 | 0% | 0% | 10376 | 1122 | 0 | 0
AR | 05149 | GAS | 05149GAS |  | 52 | 15 | 67 | 6688 | 5497 | 0% | 1.219% | 10376 | 1122 | 0 | 13.6755
CA | 06001 | DRY | 06001DRY |  | 70 | 2 | 72 | 128613 | 8581 | 0% | 0% | 32621 | 1005 | 0 | 0
CA | 06001 | GAS | 06001GAS |  | 3 | 0 | 3 | 128613 | 8581 | 0% | 0.03496% | 32621 | 1005 | 0 | 0.35136
CA | 06001 | OIL | 06001OIL |  | 10 | 9 | 19 | 128613 | 8581 | 0.01477% | 0% | 32621 | 1005 | 4.8191 | 0
CA | 06005 | DRY | 06005DRY |  | 1 | 0 | 1 | 128613 | 8581 | 0% | 0% | 32621 | 1005 | 0 | 0
CA | 06007 | DRY | 06007DRY |  | 169 | 0 | 169 | 128613 | 8581 | 0% | 0% | 32621 | 1005 | 0 | 0
CA | 06007 | GAS | 06007GAS |  | 68 | 8 | 76 | 128613 | 8581 | 0% | 0.8857% | 32621 | 1005 | 0 | 8.9011
CA | 06011 | DRY | 06011DRY |  | 453 | 6 | 459 | 128613 | 8581 | 0% | 0% | 32621 | 1005 | 0 | 0
CA | 06011 | GAS | 06011GAS |  | 436 | 237 | 673 | 128613 | 8581 | 0% | 7.843% | 32621 | 1005 | 0 | 78.8212
CA | 06011 | OIL | 06011OIL |  | 0 | 3 | 3 | 128613 | 8581 | 0.002333% | 0% | 32621 | 1005 | 0.76091 | 0
CA | 06013 | DRY | 06013DRY |  | 302 | 1 | 303 | 128613 | 8581 | 0% | 0% | 32621 | 1005 | 0 | 0
CA | 06013 | GAS | 06013GAS |  | 289 | 37 | 326 | 128613 | 8581 | 0% | 3.799% | 32621 | 1005 | 0 | 38.1809
CA | 06013 | OIL | 06013OIL |  | 98 | 4 | 102 | 128613 | 8581 | 0.07931% | 0% | 32621 | 1005 | 25.871 | 0
CA | 06015 | DRY | 06015DRY |  | 2 | 0 | 2 | 128613 | 8581 | 0% | 0% | 32621 | 1005 | 0 | 0
CA | 06019 | DRY | 06019DRY |  | 1113 | 13 | 1126 | 128613 | 8581 | 0% | 0% | 32621 | 1005 | 0 | 0
CA | 06019 | GAS | 06019GAS |  | 61 | 58 | 119 | 128613 | 8581 | 0% | 1.387% | 32621 | 1005 | 0 | 13.9372
CA | 06019 | OIL | 06019OIL |  | 5573 | 2638 | 8211 | 128613 | 8581 | 6.384% | 0% | 32621 | 1005 | 2082.6124 | 0
CA | 06021 | DRY | 06021DRY |  | 460 | 3 | 463 | 128613 | 8581 | 0% | 0% | 32621 | 1005 | 0 | 0
CA | 06021 | GAS | 06021GAS |  | 524 | 158 | 682 | 128613 | 8581 | 0% | 7.948% | 32621 | 1005 | 0 | 79.8753
CA | 06021 | OIL | 06021OIL |  | 2 | 0 | 2 | 128613 | 8581 | 0.001555% | 0% | 32621 | 1005 | 0.50727 | 0
CA | 06023 | DRY | 06023DRY |  | 130 | 4 | 134 | 128613 | 8581 | 0% | 0% | 32621 | 1005 | 0 | 0
CA | 06023 | GAS | 06023GAS |  | 22 | 31 | 53 | 128613 | 8581 | 0% | 0.6176% | 32621 | 1005 | 0 | 6.2073
CA | 06023 | OIL | 06023OIL |  | 7 | 1 | 8 | 128613 | 8581 | 0.00622% | 0% | 32621 | 1005 | 2.0291 | 0
CA | 06025 | DRY | 06025DRY |  | 54 | 232 | 286 | 128613 | 8581 | 0% | 0% | 32621 | 1005 | 0 | 0
CA | 06025 | OIL | 06025OIL |  | 7 | 8 | 15 | 128613 | 8581 | 0.01166% | 0% | 32621 | 1005 | 3.8046 | 0
CA | 06025 | GAS | 06025GAS |  | 0 | 33 | 33 | 128613 | 8581 | 0% | 0.3846% | 32621 | 1005 | 0 | 3.8649
CA | 06027 | DRY | 06027DRY |  | 3 | 12 | 15 | 128613 | 8581 | 0% | 0% | 32621 | 1005 | 0 | 0
CA | 06027 | GAS | 06027GAS |  | 0 | 1 | 1 | 128613 | 8581 | 0% | 0.01165% | 32621 | 1005 | 0 | 0.11712
CA | 06029 | DRY | 06029DRY |  | 2133 | 5 | 2138 | 128613 | 8581 | 0% | 0% | 32621 | 1005 | 0 | 0
CA | 06029 | GAS | 06029GAS |  | 628 | 525 | 1153 | 128613 | 8581 | 0% | 13.44% | 32621 | 1005 | 0 | 135.0385
CA | 06029 | OIL | 06029OIL |  | 54810 | 30659 | 85469 | 128613 | 8581 | 66.45% | 0% | 32621 | 1005 | 21678.0905 | 0
CA | 06031 | DRY | 06031DRY |  | 491 | 6 | 497 | 128613 | 8581 | 0% | 0% | 32621 | 1005 | 0 | 0
CA | 06031 | GAS | 06031GAS |  | 103 | 20 | 123 | 128613 | 8581 | 0% | 1.433% | 32621 | 1005 | 0 | 14.4057
CA | 06031 | OIL | 06031OIL |  | 321 | 302 | 623 | 128613 | 8581 | 0.4844% | 0% | 32621 | 1005 | 158.0158 | 0
CA | 06033 | DRY | 06033DRY |  | 55 | 102 | 157 | 128613 | 8581 | 0% | 0% | 32621 | 1005 | 0 | 0
CA | 06033 | GAS | 06033GAS |  | 0 | 23 | 23 | 128613 | 8581 | 0% | 0.268% | 32621 | 1005 | 0 | 2.6937
CA | 06033 | OIL | 06033OIL |  | 0 | 2 | 2 | 128613 | 8581 | 0.001555% | 0% | 32621 | 1005 | 0.50727 | 0
CA | 06035 | DRY | 06035DRY |  | 5 | 6 | 11 | 128613 | 8581 | 0% | 0% | 32621 | 1005 | 0 | 0
CA | 06035 | GAS | 06035GAS |  | 6 | 2 | 8 | 128613 | 8581 | 0% | 0.09323% | 32621 | 1005 | 0 | 0.93695
CA | 06035 | OIL | 06035OIL |  | 1 | 0 | 1 | 128613 | 8581 | 0.0007775% | 0% | 32621 | 1005 | 0.25364 | 0
CA | 06037 | DRY | 06037DRY |  | 681 | 149 | 830 | 128613 | 8581 | 0% | 0% | 32621 | 1005 | 0 | 0
CA | 06037 | GAS | 06037GAS |  | 278 | 176 | 454 | 128613 | 8581 | 0% | 5.291% | 32621 | 1005 | 0 | 53.1721
CA | 06037 | OIL | 06037OIL |  | 11004 | 3412 | 14416 | 128613 | 8581 | 11.21% | 0% | 32621 | 1005 | 3656.4293 | 0
CA | 06039 | DRY | 06039DRY |  | 150 | 1 | 151 | 128613 | 8581 | 0% | 0% | 32621 | 1005 | 0 | 0
CA | 06039 | GAS | 06039GAS |  | 139 | 36 | 175 | 128613 | 8581 | 0% | 2.039% | 32621 | 1005 | 0 | 20.4959
CA | 06039 | OIL | 06039OIL |  | 11 | 0 | 11 | 128613 | 8581 | 0.008553% | 0% | 32621 | 1005 | 2.79 | 0
CA | 06041 | DRY | 06041DRY |  | 7 | 0 | 7 | 128613 | 8581 | 0% | 0% | 32621 | 1005 | 0 | 0
CA | 06045 | DRY | 06045DRY |  | 17 | 7 | 24 | 128613 | 8581 | 0% | 0% | 32621 | 1005 | 0 | 0
CA | 06045 | GAS | 06045GAS |  | 1 | 0 | 1 | 128613 | 8581 | 0% | 0.01165% | 32621 | 1005 | 0 | 0.11712
CA | 06047 | DRY | 06047DRY |  | 168 | 0 | 168 | 128613 | 8581 | 0% | 0% | 32621 | 1005 | 0 | 0
CA | 06047 | GAS | 06047GAS |  | 21 | 11 | 32 | 128613 | 8581 | 0% | 0.3729% | 32621 | 1005 | 0 | 3.7478
CA | 06047 | OIL | 06047OIL |  | 2 | 1 | 3 | 128613 | 8581 | 0.002333% | 0% | 32621 | 1005 | 0.76091 | 0
CA | 06049 | DRY | 06049DRY |  | 4 | 1 | 5 | 128613 | 8581 | 0% | 0% | 32621 | 1005 | 0 | 0
CA | 06051 | DRY | 06051DRY |  | 6 | 22 | 28 | 128613 | 8581 | 0% | 0% | 32621 | 1005 | 0 | 0
CA | 06051 | OIL | 06051OIL |  | 0 | 1 | 1 | 128613 | 8581 | 0.0007775% | 0% | 32621 | 1005 | 0.25364 | 0
CA | 06053 | DRY | 06053DRY |  | 481 | 10 | 491 | 128613 | 8581 | 0% | 0% | 32621 | 1005 | 0 | 0
CA | 06053 | OIL | 06053OIL |  | 1759 | 878 | 2637 | 128613 | 8581 | 2.05% | 0% | 32621 | 1005 | 668.8405 | 0
CA | 06055 | DRY | 06055DRY |  | 21 | 18 | 39 | 128613 | 8581 | 0% | 0% | 32621 | 1005 | 0 | 0
CA | 06055 | GAS | 06055GAS |  | 0 | 2 | 2 | 128613 | 8581 | 0% | 0.02331% | 32621 | 1005 | 0 | 0.23424
CA | 06059 | DRY | 06059DRY |  | 423 | 43 | 466 | 128613 | 8581 | 0% | 0% | 32621 | 1005 | 0 | 0
CA | 06059 | GAS | 06059GAS |  | 79 | 4 | 83 | 128613 | 8581 | 0% | 0.9673% | 32621 | 1005 | 0 | 9.7209
CA | 06059 | OIL | 06059OIL |  | 4850 | 906 | 5756 | 128613 | 8581 | 4.475% | 0% | 32621 | 1005 | 1459.9339 | 0
CA | 06061 | DRY | 06061DRY |  | 2 | 0 | 2 | 128613 | 8581 | 0% | 0% | 32621 | 1005 | 0 | 0
CA | 06063 | DRY | 06063DRY |  | 1 | 1 | 2 | 128613 | 8581 | 0% | 0% | 32621 | 1005 | 0 | 0
CA | 06063 | GAS | 06063GAS |  | 0 | 2 | 2 | 128613 | 8581 | 0% | 0.02331% | 32621 | 1005 | 0 | 0.23424
CA | 06065 | DRY | 06065DRY |  | 62 | 10 | 72 | 128613 | 8581 | 0% | 0% | 32621 | 1005 | 0 | 0
CA | 06065 | OIL | 06065OIL |  | 43 | 22 | 65 | 128613 | 8581 | 0.05054% | 0% | 32621 | 1005 | 16.4864 | 0
CA | 06065 | GAS | 06065GAS |  | 0 | 1 | 1 | 128613 | 8581 | 0% | 0.01165% | 32621 | 1005 | 0 | 0.11712
CA | 06067 | DRY | 06067DRY |  | 291 | 0 | 291 | 128613 | 8581 | 0% | 0% | 32621 | 1005 | 0 | 0
CA | 06067 | GAS | 06067GAS |  | 458 | 223 | 681 | 128613 | 8581 | 0% | 7.936% | 32621 | 1005 | 0 | 79.7582
CA | 06067 | OIL | 06067OIL |  | 2 | 1 | 3 | 128613 | 8581 | 0.002333% | 0% | 32621 | 1005 | 0.76091 | 0
CA | 06069 | DRY | 06069DRY |  | 248 | 4 | 252 | 128613 | 8581 | 0% | 0% | 32621 | 1005 | 0 | 0
CA | 06069 | GAS | 06069GAS |  | 20 | 8 | 28 | 128613 | 8581 | 0% | 0.3263% | 32621 | 1005 | 0 | 3.2793
CA | 06069 | OIL | 06069OIL |  | 63 | 31 | 94 | 128613 | 8581 | 0.07309% | 0% | 32621 | 1005 | 23.8419 | 0
CA | 06071 | DRY | 06071DRY |  | 133 | 3 | 136 | 128613 | 8581 | 0% | 0% | 32621 | 1005 | 0 | 0
CA | 06071 | OIL | 06071OIL |  | 52 | 43 | 95 | 128613 | 8581 | 0.07387% | 0% | 32621 | 1005 | 24.0955 | 0
CA | 06073 | DRY | 06073DRY |  | 13 | 0 | 13 | 128613 | 8581 | 0% | 0% | 32621 | 1005 | 0 | 0
CA | 06073 | OIL | 06073OIL |  | 4 | 30 | 34 | 128613 | 8581 | 0.02644% | 0% | 32621 | 1005 | 8.6237 | 0
CA | 06075 | DRY | 06075DRY |  | 10 | 0 | 10 | 128613 | 8581 | 0% | 0% | 32621 | 1005 | 0 | 0
CA | 06077 | DRY | 06077DRY |  | 671 | 1 | 672 | 128613 | 8581 | 0% | 0% | 32621 | 1005 | 0 | 0
CA | 06077 | GAS | 06077GAS |  | 348 | 160 | 508 | 128613 | 8581 | 0% | 5.92% | 32621 | 1005 | 0 | 59.4966
CA | 06077 | OIL | 06077OIL |  | 1 | 0 | 1 | 128613 | 8581 | 0.0007775% | 0% | 32621 | 1005 | 0.25364 | 0
CA | 06079 | DRY | 06079DRY |  | 651 | 5 | 656 | 128613 | 8581 | 0% | 0% | 32621 | 1005 | 0 | 0
CA | 06079 | GAS | 06079GAS |  | 6 | 0 | 6 | 128613 | 8581 | 0% | 0.06992% | 32621 | 1005 | 0 | 0.70272
CA | 06079 | OIL | 06079OIL |  | 629 | 268 | 897 | 128613 | 8581 | 0.6974% | 0% | 32621 | 1005 | 227.5123 | 0
CA | 06081 | DRY | 06081DRY |  | 121 | 14 | 135 | 128613 | 8581 | 0% | 0% | 32621 | 1005 | 0 | 0
CA | 06081 | OIL | 06081OIL |  | 40 | 21 | 61 | 128613 | 8581 | 0.04743% | 0% | 32621 | 1005 | 15.4718 | 0
CA | 06083 | DRY | 06083DRY |  | 764 | 13 | 777 | 128613 | 8581 | 0% | 0% | 32621 | 1005 | 0 | 0
CA | 06083 | GAS | 06083GAS |  | 66 | 110 | 176 | 128613 | 8581 | 0% | 2.051% | 32621 | 1005 | 0 | 20.613
CA | 06083 | OIL | 06083OIL |  | 2187 | 1880 | 4067 | 128613 | 8581 | 3.162% | 0% | 32621 | 1005 | 1031.5412 | 0
CA | 06085 | DRY | 06085DRY |  | 36 | 0 | 36 | 128613 | 8581 | 0% | 0% | 32621 | 1005 | 0 | 0
CA | 06085 | OIL | 06085OIL |  | 32 | 19 | 51 | 128613 | 8581 | 0.03965% | 0% | 32621 | 1005 | 12.9355 | 0
CA | 06087 | DRY | 06087DRY |  | 202 | 18 | 220 | 128613 | 8581 | 0% | 0% | 32621 | 1005 | 0 | 0
CA | 06087 | OIL | 06087OIL |  | 0 | 2 | 2 | 128613 | 8581 | 0.001555% | 0% | 32621 | 1005 | 0.50727 | 0
CA | 06089 | DRY | 06089DRY |  | 8 | 0 | 8 | 128613 | 8581 | 0% | 0% | 32621 | 1005 | 0 | 0
CA | 06089 | GAS | 06089GAS |  | 1 | 1 | 2 | 128613 | 8581 | 0% | 0.02331% | 32621 | 1005 | 0 | 0.23424
CA | 06091 | DRY | 06091DRY |  | 0 | 5 | 5 | 128613 | 8581 | 0% | 0% | 32621 | 1005 | 0 | 0
CA | 06093 | DRY | 06093DRY |  | 2 | 6 | 8 | 128613 | 8581 | 0% | 0% | 32621 | 1005 | 0 | 0
CA | 06095 | DRY | 06095DRY |  | 698 | 6 | 704 | 128613 | 8581 | 0% | 0% | 32621 | 1005 | 0 | 0
CA | 06095 | GAS | 06095GAS |  | 1036 | 219 | 1255 | 128613 | 8581 | 0% | 14.63% | 32621 | 1005 | 0 | 146.9846
CA | 06095 | OIL | 06095OIL |  | 15 | 4 | 19 | 128613 | 8581 | 0.01477% | 0% | 32621 | 1005 | 4.8191 | 0
CA | 06097 | DRY | 06097DRY |  | 236 | 166 | 402 | 128613 | 8581 | 0% | 0% | 32621 | 1005 | 0 | 0
CA | 06097 | GAS | 06097GAS |  | 14 | 49 | 63 | 128613 | 8581 | 0% | 0.7342% | 32621 | 1005 | 0 | 7.3785
CA | 06097 | OIL | 06097OIL |  | 4 | 4 | 8 | 128613 | 8581 | 0.00622% | 0% | 32621 | 1005 | 2.0291 | 0
CA | 06099 | DRY | 06099DRY |  | 120 | 3 | 123 | 128613 | 8581 | 0% | 0% | 32621 | 1005 | 0 | 0
CA | 06099 | GAS | 06099GAS |  | 8 | 2 | 10 | 128613 | 8581 | 0% | 0.1165% | 32621 | 1005 | 0 | 1.1712
CA | 06099 | OIL | 06099OIL |  | 1 | 1 | 2 | 128613 | 8581 | 0.001555% | 0% | 32621 | 1005 | 0.50727 | 0
CA | 06101 | DRY | 06101DRY |  | 340 | 2 | 342 | 128613 | 8581 | 0% | 0% | 32621 | 1005 | 0 | 0
CA | 06101 | GAS | 06101GAS |  | 382 | 237 | 619 | 128613 | 8581 | 0% | 7.214% | 32621 | 1005 | 0 | 72.4968
CA | 06103 | DRY | 06103DRY |  | 241 | 3 | 244 | 128613 | 8581 | 0% | 0% | 32621 | 1005 | 0 | 0
CA | 06103 | GAS | 06103GAS |  | 193 | 75 | 268 | 128613 | 8581 | 0% | 3.123% | 32621 | 1005 | 0 | 31.388
CA | 06103 | OIL | 06103OIL |  | 1 | 0 | 1 | 128613 | 8581 | 0.0007775% | 0% | 32621 | 1005 | 0.25364 | 0
CA | 06107 | DRY | 06107DRY |  | 388 | 3 | 391 | 128613 | 8581 | 0% | 0% | 32621 | 1005 | 0 | 0
CA | 06107 | GAS | 06107GAS |  | 102 | 5 | 107 | 128613 | 8581 | 0% | 1.247% | 32621 | 1005 | 0 | 12.5318
CA | 06107 | OIL | 06107OIL |  | 99 | 20 | 119 | 128613 | 8581 | 0.09253% | 0% | 32621 | 1005 | 30.1828 | 0
CA | 06111 | DRY | 06111DRY |  | 392 | 34 | 426 | 128613 | 8581 | 0% | 0% | 32621 | 1005 | 0 | 0
CA | 06111 | GAS | 06111GAS |  | 23 | 36 | 59 | 128613 | 8581 | 0% | 0.6876% | 32621 | 1005 | 0 | 6.91
CA | 06111 | OIL | 06111OIL |  | 2871 | 2941 | 5812 | 128613 | 8581 | 4.519% | 0% | 32621 | 1005 | 1474.1375 | 0
CA | 06113 | DRY | 06113DRY |  | 824 | 6 | 830 | 128613 | 8581 | 0% | 0% | 32621 | 1005 | 0 | 0
CA | 06113 | GAS | 06113GAS |  | 689 | 86 | 775 | 128613 | 8581 | 0% | 9.032% | 32621 | 1005 | 0 | 90.7674
CA | 06113 | OIL | 06113OIL |  | 3 | 0 | 3 | 128613 | 8581 | 0.002333% | 0% | 32621 | 1005 | 0.76091 | 0
CA | 06115 | DRY | 06115DRY |  | 12 | 0 | 12 | 128613 | 8581 | 0% | 0% | 32621 | 1005 | 0 | 0
CA | 06115 | GAS | 06115GAS |  | 1 | 0 | 1 | 128613 | 8581 | 0% | 0.01165% | 32621 | 1005 | 0 | 0.11712
CO | 08001 | DRY | 08001DRY |  | 1541 | 115 | 1656 | 46366 | 9335 | 0% | 0% | 686 | 254 | 0 | 0
CO | 08001 | GAS | 08001GAS |  | 121 | 40 | 161 | 46366 | 9335 | 0% | 1.725% | 686 | 254 | 0 | 4.3807
CO | 08001 | OIL | 08001OIL |  | 1937 | 620 | 2557 | 46366 | 9335 | 5.515% | 0% | 686 | 254 | 37.8316 | 0
CO | 08003 | DRY | 08003DRY |  | 8 | 3 | 11 | 46366 | 9335 | 0% | 0% | 686 | 254 | 0 | 0
CO | 08005 | DRY | 08005DRY |  | 630 | 22 | 652 | 46366 | 9335 | 0% | 0% | 686 | 254 | 0 | 0
CO | 08005 | GAS | 08005GAS |  | 26 | 28 | 54 | 46366 | 9335 | 0% | 0.5785% | 686 | 254 | 0 | 1.4693
CO | 08005 | OIL | 08005OIL |  | 338 | 86 | 424 | 46366 | 9335 | 0.9145% | 0% | 686 | 254 | 6.2732 | 0
CO | 08007 | DRY | 08007DRY |  | 192 | 15 | 207 | 46366 | 9335 | 0% | 0% | 686 | 254 | 0 | 0
CO | 08007 | GAS | 08007GAS |  | 15 | 30 | 45 | 46366 | 9335 | 0% | 0.4821% | 686 | 254 | 0 | 1.2244
CO | 08007 | OIL | 08007OIL |  | 90 | 11 | 101 | 46366 | 9335 | 0.2178% | 0% | 686 | 254 | 1.4943 | 0
CO | 08009 | DRY | 08009DRY |  | 462 | 49 | 511 | 46366 | 9335 | 0% | 0% | 686 | 254 | 0 | 0
CO | 08009 | GAS | 08009GAS |  | 393 | 50 | 443 | 46366 | 9335 | 0% | 4.746% | 686 | 254 | 0 | 12.0538
CO | 08009 | OIL | 08009OIL |  | 93 | 51 | 144 | 46366 | 9335 | 0.3106% | 0% | 686 | 254 | 2.1305 | 0
CO | 08011 | DRY | 08011DRY |  | 183 | 4 | 187 | 46366 | 9335 | 0% | 0% | 686 | 254 | 0 | 0
CO | 08011 | GAS | 08011GAS |  | 45 | 8 | 53 | 46366 | 9335 | 0% | 0.5678% | 686 | 254 | 0 | 1.4421
CO | 08011 | OIL | 08011OIL |  | 11 | 5 | 16 | 46366 | 9335 | 0.03451% | 0% | 686 | 254 | 0.23673 | 0
CO | 08013 | DRY | 08013DRY |  | 106 | 3 | 109 | 46366 | 9335 | 0% | 0% | 686 | 254 | 0 | 0
CO | 08013 | GAS | 08013GAS |  | 8 | 2 | 10 | 46366 | 9335 | 0% | 0.1071% | 686 | 254 | 0 | 0.27209
CO | 08013 | OIL | 08013OIL |  | 264 | 9 | 273 | 46366 | 9335 | 0.5888% | 0% | 686 | 254 | 4.0391 | 0
CO | 08014 | DRY | 08014DRY |  | 3 | 17 | 20 | 46366 | 9335 | 0% | 0% | 686 | 254 | 0 | 0
CO | 08014 | GAS | 08014GAS |  | 3 | 1 | 4 | 46366 | 9335 | 0% | 0.04285% | 686 | 254 | 0 | 0.10884
CO | 08014 | OIL | 08014OIL |  | 272 | 36 | 308 | 46366 | 9335 | 0.6643% | 0% | 686 | 254 | 4.557 | 0
CO | 08015 | DRY | 08015DRY |  | 17 | 0 | 17 | 46366 | 9335 | 0% | 0% | 686 | 254 | 0 | 0
CO | 08017 | DRY | 08017DRY |  | 942 | 9 | 951 | 46366 | 9335 | 0% | 0% | 686 | 254 | 0 | 0
CO | 08017 | GAS | 08017GAS |  | 125 | 27 | 152 | 46366 | 9335 | 0% | 1.628% | 686 | 254 | 0 | 4.1358
CO | 08017 | OIL | 08017OIL |  | 669 | 234 | 903 | 46366 | 9335 | 1.948% | 0% | 686 | 254 | 13.3602 | 0
CO | 08021 | DRY | 08021DRY |  | 3 | 0 | 3 | 46366 | 9335 | 0% | 0% | 686 | 254 | 0 | 0
CO | 08023 | DRY | 08023DRY |  | 5 | 0 | 5 | 46366 | 9335 | 0% | 0% | 686 | 254 | 0 | 0
CO | 08025 | DRY | 08025DRY |  | 24 | 0 | 24 | 46366 | 9335 | 0% | 0% | 686 | 254 | 0 | 0
CO | 08027 | DRY | 08027DRY |  | 1 | 0 | 1 | 46366 | 9335 | 0% | 0% | 686 | 254 | 0 | 0
CO | 08029 | DRY | 08029DRY |  | 61 | 10 | 71 | 46366 | 9335 | 0% | 0% | 686 | 254 | 0 | 0
CO | 08029 | GAS | 08029GAS |  | 30 | 13 | 43 | 46366 | 9335 | 0% | 0.4606% | 686 | 254 | 0 | 1.17
CO | 08029 | OIL | 08029OIL |  | 2 | 9 | 11 | 46366 | 9335 | 0.02372% | 0% | 686 | 254 | 0.16275 | 0
CO | 08031 | DRY | 08031DRY |  | 15 | 10 | 25 | 46366 | 9335 | 0% | 0% | 686 | 254 | 0 | 0
CO | 08031 | GAS | 08031GAS |  | 7 | 2 | 9 | 46366 | 9335 | 0% | 0.09641% | 686 | 254 | 0 | 0.24488
CO | 08031 | OIL | 08031OIL |  | 29 | 51 | 80 | 46366 | 9335 | 0.1725% | 0% | 686 | 254 | 1.1836 | 0
CO | 08033 | DRY | 08033DRY |  | 78 | 0 | 78 | 46366 | 9335 | 0% | 0% | 686 | 254 | 0 | 0
CO | 08033 | GAS | 08033GAS |  | 27 | 13 | 40 | 46366 | 9335 | 0% | 0.4285% | 686 | 254 | 0 | 1.0884
CO | 08033 | OIL | 08033OIL |  | 29 | 33 | 62 | 46366 | 9335 | 0.1337% | 0% | 686 | 254 | 0.91731 | 0
CO | 08035 | DRY | 08035DRY |  | 10 | 0 | 10 | 46366 | 9335 | 0% | 0% | 686 | 254 | 0 | 0
CO | 08037 | DRY | 08037DRY |  | 5 | 0 | 5 | 46366 | 9335 | 0% | 0% | 686 | 254 | 0 | 0
CO | 08039 | DRY | 08039DRY |  | 459 | 12 | 471 | 46366 | 9335 | 0% | 0% | 686 | 254 | 0 | 0
CO | 08039 | GAS | 08039GAS |  | 6 | 0 | 6 | 46366 | 9335 | 0% | 0.06427% | 686 | 254 | 0 | 0.16326
CO | 08039 | OIL | 08039OIL |  | 193 | 65 | 258 | 46366 | 9335 | 0.5564% | 0% | 686 | 254 | 3.8172 | 0
CO | 08041 | DRY | 08041DRY |  | 94 | 0 | 94 | 46366 | 9335 | 0% | 0% | 686 | 254 | 0 | 0
CO | 08041 | OIL | 08041OIL |  | 1 | 3 | 4 | 46366 | 9335 | 0.008627% | 0% | 686 | 254 | 0.059181 | 0
CO | 08041 | GAS | 08041GAS |  | 0 | 2 | 2 | 46366 | 9335 | 0% | 0.02142% | 686 | 254 | 0 | 0.054419
CO | 08043 | DRY | 08043DRY |  | 150 | 20 | 170 | 46366 | 9335 | 0% | 0% | 686 | 254 | 0 | 0
CO | 08043 | GAS | 08043GAS |  | 6 | 3 | 9 | 46366 | 9335 | 0% | 0.09641% | 686 | 254 | 0 | 0.24488
CO | 08043 | OIL | 08043OIL |  | 74 | 20 | 94 | 46366 | 9335 | 0.2027% | 0% | 686 | 254 | 1.3908 | 0
CO | 08045 | DRY | 08045DRY |  | 263 | 226 | 489 | 46366 | 9335 | 0% | 0% | 686 | 254 | 0 | 0
CO | 08045 | GAS | 08045GAS |  | 644 | 549 | 1193 | 46366 | 9335 | 0% | 12.78% | 686 | 254 | 0 | 32.4608
CO | 08045 | OIL | 08045OIL |  | 43 | 34 | 77 | 46366 | 9335 | 0.1661% | 0% | 686 | 254 | 1.1392 | 0
CO | 08049 | DRY | 08049DRY |  | 52 | 3 | 55 | 46366 | 9335 | 0% | 0% | 686 | 254 | 0 | 0
CO | 08049 | OIL | 08049OIL |  | 2 | 0 | 2 | 46366 | 9335 | 0.004314% | 0% | 686 | 254 | 0.029591 | 0
CO | 08051 | DRY | 08051DRY |  | 17 | 18 | 35 | 46366 | 9335 | 0% | 0% | 686 | 254 | 0 | 0
CO | 08051 | GAS | 08051GAS |  | 25 | 33 | 58 | 46366 | 9335 | 0% | 0.6213% | 686 | 254 | 0 | 1.5781
CO | 08051 | OIL | 08051OIL |  | 4 | 0 | 4 | 46366 | 9335 | 0.008627% | 0% | 686 | 254 | 0.059181 | 0
CO | 08055 | DRY | 08055DRY |  | 106 | 36 | 142 | 46366 | 9335 | 0% | 0% | 686 | 254 | 0 | 0
CO | 08055 | GAS | 08055GAS |  | 163 | 29 | 192 | 46366 | 9335 | 0% | 2.057% | 686 | 254 | 0 | 5.2242
CO | 08055 | OIL | 08055OIL |  | 31 | 0 | 31 | 46366 | 9335 | 0.06686% | 0% | 686 | 254 | 0.45866 | 0
CO | 08057 | DRY | 08057DRY |  | 250 | 5 | 255 | 46366 | 9335 | 0% | 0% | 686 | 254 | 0 | 0
CO | 08057 | GAS | 08057GAS |  | 52 | 6 | 58 | 46366 | 9335 | 0% | 0.6213% | 686 | 254 | 0 | 1.5781
CO | 08057 | OIL | 08057OIL |  | 227 | 162 | 389 | 46366 | 9335 | 0.839% | 0% | 686 | 254 | 5.7554 | 0
CO | 08059 | DRY | 08059DRY |  | 20 | 1 | 21 | 46366 | 9335 | 0% | 0% | 686 | 254 | 0 | 0
CO | 08059 | OIL | 08059OIL |  | 4 | 0 | 4 | 46366 | 9335 | 0.008627% | 0% | 686 | 254 | 0.059181 | 0
CO | 08061 | DRY | 08061DRY |  | 550 | 11 | 561 | 46366 | 9335 | 0% | 0% | 686 | 254 | 0 | 0
CO | 08061 | GAS | 08061GAS |  | 124 | 17 | 141 | 46366 | 9335 | 0% | 1.51% | 686 | 254 | 0 | 3.8365
CO | 08061 | OIL | 08061OIL |  | 312 | 55 | 367 | 46366 | 9335 | 0.7915% | 0% | 686 | 254 | 5.4299 | 0
CO | 08063 | DRY | 08063DRY |  | 297 | 11 | 308 | 46366 | 9335 | 0% | 0% | 686 | 254 | 0 | 0
CO | 08063 | GAS | 08063GAS |  | 34 | 1 | 35 | 46366 | 9335 | 0% | 0.3749% | 686 | 254 | 0 | 0.95233
CO | 08063 | OIL | 08063OIL |  | 39 | 7 | 46 | 46366 | 9335 | 0.09921% | 0% | 686 | 254 | 0.68058 | 0
CO | 08067 | DRY | 08067DRY |  | 167 | 32 | 199 | 46366 | 9335 | 0% | 0% | 686 | 254 | 0 | 0
CO | 08067 | GAS | 08067GAS |  | 529 | 389 | 918 | 46366 | 9335 | 0% | 9.834% | 686 | 254 | 0 | 24.9783
CO | 08067 | OIL | 08067OIL |  | 51 | 58 | 109 | 46366 | 9335 | 0.2351% | 0% | 686 | 254 | 1.6127 | 0
CO | 08069 | DRY | 08069DRY |  | 152 | 20 | 172 | 46366 | 9335 | 0% | 0% | 686 | 254 | 0 | 0
CO | 08069 | GAS | 08069GAS |  | 19 | 7 | 26 | 46366 | 9335 | 0% | 0.2785% | 686 | 254 | 0 | 0.70745
CO | 08069 | OIL | 08069OIL |  | 282 | 79 | 361 | 46366 | 9335 | 0.7786% | 0% | 686 | 254 | 5.3411 | 0
CO | 08071 | DRY | 08071DRY |  | 156 | 153 | 309 | 46366 | 9335 | 0% | 0% | 686 | 254 | 0 | 0
CO | 08071 | GAS | 08071GAS |  | 461 | 243 | 704 | 46366 | 9335 | 0% | 7.542% | 686 | 254 | 0 | 19.1554
CO | 08071 | OIL | 08071OIL |  | 1 | 7 | 8 | 46366 | 9335 | 0.01725% | 0% | 686 | 254 | 0.11836 | 0
CO | 08073 | DRY | 08073DRY |  | 342 | 9 | 351 | 46366 | 9335 | 0% | 0% | 686 | 254 | 0 | 0
CO | 08073 | GAS | 08073GAS |  | 3 | 2 | 5 | 46366 | 9335 | 0% | 0.05356% | 686 | 254 | 0 | 0.13605
CO | 08073 | OIL | 08073OIL |  | 252 | 124 | 376 | 46366 | 9335 | 0.8109% | 0% | 686 | 254 | 5.563 | 0
CO | 08075 | DRY | 08075DRY |  | 2495 | 89 | 2584 | 46366 | 9335 | 0% | 0% | 686 | 254 | 0 | 0
CO | 08075 | GAS | 08075GAS |  | 157 | 25 | 182 | 46366 | 9335 | 0% | 1.95% | 686 | 254 | 0 | 4.9521
CO | 08075 | OIL | 08075OIL |  | 1083 | 146 | 1229 | 46366 | 9335 | 2.651% | 0% | 686 | 254 | 18.1835 | 0
CO | 08077 | DRY | 08077DRY |  | 254 | 47 | 301 | 46366 | 9335 | 0% | 0% | 686 | 254 | 0 | 0
CO | 08077 | GAS | 08077GAS |  | 745 | 214 | 959 | 46366 | 9335 | 0% | 10.27% | 686 | 254 | 0 | 26.0938
CO | 08077 | OIL | 08077OIL |  | 7 | 30 | 37 | 46366 | 9335 | 0.0798% | 0% | 686 | 254 | 0.54743 | 0
CO | 08081 | DRY | 08081DRY |  | 578 | 80 | 658 | 46366 | 9335 | 0% | 0% | 686 | 254 | 0 | 0
CO | 08081 | GAS | 08081GAS |  | 250 | 148 | 398 | 46366 | 9335 | 0% | 4.264% | 686 | 254 | 0 | 10.8294
CO | 08081 | OIL | 08081OIL |  | 249 | 70 | 319 | 46366 | 9335 | 0.688% | 0% | 686 | 254 | 4.7197 | 0
CO | 08083 | DRY | 08083DRY |  | 567 | 23 | 590 | 46366 | 9335 | 0% | 0% | 686 | 254 | 0 | 0
CO | 08083 | GAS | 08083GAS |  | 70 | 52 | 122 | 46366 | 9335 | 0% | 1.307% | 686 | 254 | 0 | 3.3196
CO | 08083 | OIL | 08083OIL |  | 216 | 46 | 262 | 46366 | 9335 | 0.5651% | 0% | 686 | 254 | 3.8764 | 0
CO | 08085 | DRY | 08085DRY |  | 67 | 7 | 74 | 46366 | 9335 | 0% | 0% | 686 | 254 | 0 | 0
CO | 08085 | GAS | 08085GAS |  | 9 | 0 | 9 | 46366 | 9335 | 0% | 0.09641% | 686 | 254 | 0 | 0.24488
CO | 08085 | OIL | 08085OIL |  | 1 | 1 | 2 | 46366 | 9335 | 0.004314% | 0% | 686 | 254 | 0.029591 | 0
CO | 08087 | DRY | 08087DRY |  | 1839 | 115 | 1954 | 46366 | 9335 | 0% | 0% | 686 | 254 | 0 | 0
CO | 08087 | GAS | 08087GAS |  | 117 | 63 | 180 | 46366 | 9335 | 0% | 1.928% | 686 | 254 | 0 | 4.8977
CO | 08087 | OIL | 08087OIL |  | 666 | 178 | 844 | 46366 | 9335 | 1.82% | 0% | 686 | 254 | 12.4873 | 0
CO | 08089 | DRY | 08089DRY |  | 24 | 2 | 26 | 46366 | 9335 | 0% | 0% | 686 | 254 | 0 | 0
CO | 08091 | DRY | 08091DRY |  | 20 | 1 | 21 | 46366 | 9335 | 0% | 0% | 686 | 254 | 0 | 0
CO | 08091 | GAS | 08091GAS |  | 2 | 2 | 4 | 46366 | 9335 | 0% | 0.04285% | 686 | 254 | 0 | 0.10884
CO | 08093 | DRY | 08093DRY |  | 18 | 1 | 19 | 46366 | 9335 | 0% | 0% | 686 | 254 | 0 | 0
CO | 08093 | GAS | 08093GAS |  | 4 | 0 | 4 | 46366 | 9335 | 0% | 0.04285% | 686 | 254 | 0 | 0.10884
CO | 08095 | DRY | 08095DRY |  | 111 | 7 | 118 | 46366 | 9335 | 0% | 0% | 686 | 254 | 0 | 0
CO | 08095 | GAS | 08095GAS |  | 16 | 8 | 24 | 46366 | 9335 | 0% | 0.2571% | 686 | 254 | 0 | 0.65303
CO | 08097 | DRY | 08097DRY |  | 10 | 4 | 14 | 46366 | 9335 | 0% | 0% | 686 | 254 | 0 | 0
CO | 08097 | GAS | 08097GAS |  | 7 | 12 | 19 | 46366 | 9335 | 0% | 0.2035% | 686 | 254 | 0 | 0.51698
CO | 08099 | DRY | 08099DRY |  | 349 | 0 | 349 | 46366 | 9335 | 0% | 0% | 686 | 254 | 0 | 0
CO | 08099 | GAS | 08099GAS |  | 94 | 7 | 101 | 46366 | 9335 | 0% | 1.082% | 686 | 254 | 0 | 2.7482
CO | 08099 | OIL | 08099OIL |  | 42 | 7 | 49 | 46366 | 9335 | 0.1057% | 0% | 686 | 254 | 0.72497 | 0
CO | 08101 | DRY | 08101DRY |  | 26 | 12 | 38 | 46366 | 9335 | 0% | 0% | 686 | 254 | 0 | 0
CO | 08103 | DRY | 08103DRY |  | 1040 | 191 | 1231 | 46366 | 9335 | 0% | 0% | 686 | 254 | 0 | 0
CO | 08103 | GAS | 08103GAS |  | 795 | 280 | 1075 | 46366 | 9335 | 0% | 11.52% | 686 | 254 | 0 | 29.2501
CO | 08103 | OIL | 08103OIL |  | 595 | 1132 | 1727 | 46366 | 9335 | 3.725% | 0% | 686 | 254 | 25.5515 | 0
CO | 08105 | DRY | 08105DRY |  | 9 | 0 | 9 | 46366 | 9335 | 0% | 0% | 686 | 254 | 0 | 0
CO | 08105 | OIL | 08105OIL |  | 2 | 1 | 3 | 46366 | 9335 | 0.00647% | 0% | 686 | 254 | 0.044386 | 0
CO | 08107 | DRY | 08107DRY |  | 105 | 25 | 130 | 46366 | 9335 | 0% | 0% | 686 | 254 | 0 | 0
CO | 08107 | GAS | 08107GAS |  | 38 | 2 | 40 | 46366 | 9335 | 0% | 0.4285% | 686 | 254 | 0 | 1.0884
CO | 08107 | OIL | 08107OIL |  | 79 | 13 | 92 | 46366 | 9335 | 0.1984% | 0% | 686 | 254 | 1.3612 | 0
CO | 08109 | DRY | 08109DRY |  | 12 | 4 | 16 | 46366 | 9335 | 0% | 0% | 686 | 254 | 0 | 0
CO | 08113 | DRY | 08113DRY |  | 60 | 12 | 72 | 46366 | 9335 | 0% | 0% | 686 | 254 | 0 | 0
CO | 08113 | GAS | 08113GAS |  | 29 | 66 | 95 | 46366 | 9335 | 0% | 1.018% | 686 | 254 | 0 | 2.5849
CO | 08113 | OIL | 08113OIL |  | 17 | 0 | 17 | 46366 | 9335 | 0.03666% | 0% | 686 | 254 | 0.25152 | 0
CO | 08115 | DRY | 08115DRY |  | 94 | 4 | 98 | 46366 | 9335 | 0% | 0% | 686 | 254 | 0 | 0
CO | 08115 | GAS | 08115GAS |  | 18 | 10 | 28 | 46366 | 9335 | 0% | 0.2999% | 686 | 254 | 0 | 0.76186
CO | 08115 | OIL | 08115OIL |  | 3 | 0 | 3 | 46366 | 9335 | 0.00647% | 0% | 686 | 254 | 0.044386 | 0
CO | 08121 | DRY | 08121DRY |  | 4087 | 111 | 4198 | 46366 | 9335 | 0% | 0% | 686 | 254 | 0 | 0
CO | 08121 | GAS | 08121GAS |  | 156 | 9 | 165 | 46366 | 9335 | 0% | 1.768% | 686 | 254 | 0 | 4.4896
CO | 08121 | OIL | 08121OIL |  | 932 | 93 | 1025 | 46366 | 9335 | 2.211% | 0% | 686 | 254 | 15.1652 | 0
CO | 08123 | DRY | 08123DRY |  | 2189 | 341 | 2530 | 46366 | 9335 | 0% | 0% | 686 | 254 | 0 | 0
CO | 08123 | GAS | 08123GAS |  | 1012 | 131 | 1143 | 46366 | 9335 | 0% | 12.24% | 686 | 254 | 0 | 31.1004
CO | 08123 | OIL | 08123OIL |  | 26894 | 6840 | 33734 | 46366 | 9335 | 72.76% | 0% | 686 | 254 | 499.1055 | 0
CO | 08125 | DRY | 08125DRY |  | 1043 | 105 | 1148 | 46366 | 9335 | 0% | 0% | 686 | 254 | 0 | 0
CO | 08125 | GAS | 08125GAS |  | 353 | 73 | 426 | 46366 | 9335 | 0% | 4.563% | 686 | 254 | 0 | 11.5912
CO | 08125 | OIL | 08125OIL |  | 9 | 5 | 14 | 46366 | 9335 | 0.03019% | 0% | 686 | 254 | 0.20713 | 0
FL | 12001 | DRY | 12001DRY |  | 0 | 6 | 6 | 361 | 0 | 0% | 0% | 2 | 0 | 0 | 0
FL | 12003 | DRY | 12003DRY |  | 0 | 2 | 2 | 361 | 0 | 0% | 0% | 2 | 0 | 0 | 0
FL | 12003 | OIL | 12003OIL |  | 0 | 1 | 1 | 361 | 0 | 0.277% | 0% | 2 | 0 | 0.0055402 | 0
FL | 12005 | DRY | 12005DRY |  | 0 | 9 | 9 | 361 | 0 | 0% | 0% | 2 | 0 | 0 | 0
FL | 12005 | OIL | 12005OIL |  | 0 | 1 | 1 | 361 | 0 | 0.277% | 0% | 2 | 0 | 0.0055402 | 0
FL | 12007 | DRY | 12007DRY |  | 0 | 2 | 2 | 361 | 0 | 0% | 0% | 2 | 0 | 0 | 0
FL | 12011 | DRY | 12011DRY |  | 0 | 1 | 1 | 361 | 0 | 0% | 0% | 2 | 0 | 0 | 0
FL | 12013 | DRY | 12013DRY |  | 14 | 1 | 15 | 361 | 0 | 0% | 0% | 2 | 0 | 0 | 0
FL | 12015 | DRY | 12015DRY |  | 0 | 8 | 8 | 361 | 0 | 0% | 0% | 2 | 0 | 0 | 0
FL | 12017 | DRY | 12017DRY |  | 0 | 4 | 4 | 361 | 0 | 0% | 0% | 2 | 0 | 0 | 0
FL | 12019 | DRY | 12019DRY |  | 0 | 2 | 2 | 361 | 0 | 0% | 0% | 2 | 0 | 0 | 0
FL | 12021 | DRY | 12021DRY |  | 2 | 115 | 117 | 361 | 0 | 0% | 0% | 2 | 0 | 0 | 0
FL | 12021 | OIL | 12021OIL |  | 5 | 113 | 118 | 361 | 0 | 32.69% | 0% | 2 | 0 | 0.65374 | 0
FL | 12023 | DRY | 12023DRY |  | 0 | 13 | 13 | 361 | 0 | 0% | 0% | 2 | 0 | 0 | 0
FL | 12023 | OIL | 12023OIL |  | 0 | 2 | 2 | 361 | 0 | 0.554% | 0% | 2 | 0 | 0.01108 | 0
FL | 12027 | DRY | 12027DRY |  | 0 | 2 | 2 | 361 | 0 | 0% | 0% | 2 | 0 | 0 | 0
FL | 12029 | DRY | 12029DRY |  | 0 | 4 | 4 | 361 | 0 | 0% | 0% | 2 | 0 | 0 | 0
FL | 12031 | DRY | 12031DRY |  | 0 | 3 | 3 | 361 | 0 | 0% | 0% | 2 | 0 | 0 | 0
FL | 12033 | DRY | 12033DRY |  | 5 | 27 | 32 | 361 | 0 | 0% | 0% | 2 | 0 | 0 | 0
FL | 12033 | OIL | 12033OIL |  | 2 | 23 | 25 | 361 | 0 | 6.925% | 0% | 2 | 0 | 0.1385 | 0
FL | 12035 | DRY | 12035DRY |  | 2 | 0 | 2 | 361 | 0 | 0% | 0% | 2 | 0 | 0 | 0
FL | 12037 | DRY | 12037DRY |  | 0 | 10 | 10 | 361 | 0 | 0% | 0% | 2 | 0 | 0 | 0
FL | 12037 | OIL | 12037OIL |  | 0 | 2 | 2 | 361 | 0 | 0.554% | 0% | 2 | 0 | 0.01108 | 0
FL | 12039 | DRY | 12039DRY |  | 0 | 7 | 7 | 361 | 0 | 0% | 0% | 2 | 0 | 0 | 0
FL | 12039 | OIL | 12039OIL |  | 0 | 1 | 1 | 361 | 0 | 0.277% | 0% | 2 | 0 | 0.0055402 | 0
FL | 12041 | DRY | 12041DRY |  | 0 | 2 | 2 | 361 | 0 | 0% | 0% | 2 | 0 | 0 | 0
FL | 12043 | DRY | 12043DRY |  | 0 | 3 | 3 | 361 | 0 | 0% | 0% | 2 | 0 | 0 | 0
FL | 12045 | DRY | 12045DRY |  | 9 | 0 | 9 | 361 | 0 | 0% | 0% | 2 | 0 | 0 | 0
FL | 12049 | OIL | 12049OIL |  | 0 | 1 | 1 | 361 | 0 | 0.277% | 0% | 2 | 0 | 0.0055402 | 0
FL | 12051 | DRY | 12051DRY |  | 1 | 66 | 67 | 361 | 0 | 0% | 0% | 2 | 0 | 0 | 0
FL | 12051 | OIL | 12051OIL |  | 8 | 66 | 74 | 361 | 0 | 20.5% | 0% | 2 | 0 | 0.40997 | 0
FL | 12053 | DRY | 12053DRY |  | 0 | 4 | 4 | 361 | 0 | 0% | 0% | 2 | 0 | 0 | 0
FL | 12053 | OIL | 12053OIL |  | 0 | 1 | 1 | 361 | 0 | 0.277% | 0% | 2 | 0 | 0.0055402 | 0
FL | 12055 | DRY | 12055DRY |  | 2 | 2 | 4 | 361 | 0 | 0% | 0% | 2 | 0 | 0 | 0
FL | 12057 | DRY | 12057DRY |  | 0 | 2 | 2 | 361 | 0 | 0% | 0% | 2 | 0 | 0 | 0
FL | 12059 | DRY | 12059DRY |  | 14 | 0 | 14 | 361 | 0 | 0% | 0% | 2 | 0 | 0 | 0
FL | 12061 | DRY | 12061DRY |  | 0 | 1 | 1 | 361 | 0 | 0% | 0% | 2 | 0 | 0 | 0
FL | 12063 | DRY | 12063DRY |  | 7 | 0 | 7 | 361 | 0 | 0% | 0% | 2 | 0 | 0 | 0
FL | 12065 | DRY | 12065DRY |  | 0 | 2 | 2 | 361 | 0 | 0% | 0% | 2 | 0 | 0 | 0
FL | 12067 | DRY | 12067DRY |  | 0 | 8 | 8 | 361 | 0 | 0% | 0% | 2 | 0 | 0 | 0
FL | 12069 | DRY | 12069DRY |  | 0 | 3 | 3 | 361 | 0 | 0% | 0% | 2 | 0 | 0 | 0
FL | 12071 | DRY | 12071DRY |  | 5 | 43 | 48 | 361 | 0 | 0% | 0% | 2 | 0 | 0 | 0
FL | 12071 | OIL | 12071OIL |  | 0 | 21 | 21 | 361 | 0 | 5.817% | 0% | 2 | 0 | 0.11634 | 0
FL | 12073 | DRY | 12073DRY |  | 1 | 0 | 1 | 361 | 0 | 0% | 0% | 2 | 0 | 0 | 0
FL | 12075 | DRY | 12075DRY |  | 0 | 8 | 8 | 361 | 0 | 0% | 0% | 2 | 0 | 0 | 0
FL | 12077 | DRY | 12077DRY |  | 0 | 8 | 8 | 361 | 0 | 0% | 0% | 2 | 0 | 0 | 0
FL | 12079 | DRY | 12079DRY |  | 0 | 1 | 1 | 361 | 0 | 0% | 0% | 2 | 0 | 0 | 0
FL | 12081 | DRY | 12081DRY |  | 0 | 2 | 2 | 361 | 0 | 0% | 0% | 2 | 0 | 0 | 0
FL | 12083 | DRY | 12083DRY |  | 0 | 3 | 3 | 361 | 0 | 0% | 0% | 2 | 0 | 0 | 0
FL | 12085 | DRY | 12085DRY |  | 0 | 1 | 1 | 361 | 0 | 0% | 0% | 2 | 0 | 0 | 0
FL | 12086 | OIL | 12086OIL |  | 2 | 0 | 2 | 361 | 0 | 0.554% | 0% | 2 | 0 | 0.01108 | 0
FL | 12086 | DRY | 12086DRY |  | 0 | 9 | 9 | 361 | 0 | 0% | 0% | 2 | 0 | 0 | 0
FL | 12087 | DRY | 12087DRY |  | 0 | 14 | 14 | 361 | 0 | 0% | 0% | 2 | 0 | 0 | 0
FL | 12087 | OIL | 12087OIL |  | 0 | 1 | 1 | 361 | 0 | 0.277% | 0% | 2 | 0 | 0.0055402 | 0
FL | 12089 | DRY | 12089DRY |  | 0 | 1 | 1 | 361 | 0 | 0% | 0% | 2 | 0 | 0 | 0
FL | 12091 | DRY | 12091DRY |  | 15 | 5 | 20 | 361 | 0 | 0% | 0% | 2 | 0 | 0 | 0
FL | 12091 | OIL | 12091OIL |  | 0 | 1 | 1 | 361 | 0 | 0.277% | 0% | 2 | 0 | 0.0055402 | 0
FL | 12093 | DRY | 12093DRY |  | 0 | 5 | 5 | 361 | 0 | 0% | 0% | 2 | 0 | 0 | 0
FL | 12095 | DRY | 12095DRY |  | 0 | 2 | 2 | 361 | 0 | 0% | 0% | 2 | 0 | 0 | 0
FL | 12097 | DRY | 12097DRY |  | 0 | 6 | 6 | 361 | 0 | 0% | 0% | 2 | 0 | 0 | 0
FL | 12099 | DRY | 12099DRY |  | 1 | 6 | 7 | 361 | 0 | 0% | 0% | 2 | 0 | 0 | 0
FL | 12101 | DRY | 12101DRY |  | 0 | 5 | 5 | 361 | 0 | 0% | 0% | 2 | 0 | 0 | 0
FL | 12103 | DRY | 12103DRY |  | 0 | 5 | 5 | 361 | 0 | 0% | 0% | 2 | 0 | 0 | 0
FL | 12105 | DRY | 12105DRY |  | 0 | 3 | 3 | 361 | 0 | 0% | 0% | 2 | 0 | 0 | 0
FL | 12105 | OIL | 12105OIL |  | 0 | 1 | 1 | 361 | 0 | 0.277% | 0% | 2 | 0 | 0.0055402 | 0
FL | 12107 | DRY | 12107DRY |  | 0 | 3 | 3 | 361 | 0 | 0% | 0% | 2 | 0 | 0 | 0
FL | 12109 | DRY | 12109DRY |  | 0 | 1 | 1 | 361 | 0 | 0% | 0% | 2 | 0 | 0 | 0
FL | 12109 | OIL | 12109OIL |  | 0 | 1 | 1 | 361 | 0 | 0.277% | 0% | 2 | 0 | 0.0055402 | 0
FL | 12111 | DRY | 12111DRY |  | 0 | 3 | 3 | 361 | 0 | 0% | 0% | 2 | 0 | 0 | 0
FL | 12113 | DRY | 12113DRY |  | 90 | 44 | 134 | 361 | 0 | 0% | 0% | 2 | 0 | 0 | 0
FL | 12113 | OIL | 12113OIL |  | 11 | 94 | 105 | 361 | 0 | 29.09% | 0% | 2 | 0 | 0.58172 | 0
FL | 12121 | DRY | 12121DRY |  | 0 | 8 | 8 | 361 | 0 | 0% | 0% | 2 | 0 | 0 | 0
FL | 12121 | OIL | 12121OIL |  | 0 | 1 | 1 | 361 | 0 | 0.277% | 0% | 2 | 0 | 0.0055402 | 0
FL | 12123 | DRY | 12123DRY |  | 1 | 9 | 10 | 361 | 0 | 0% | 0% | 2 | 0 | 0 | 0
FL | 12123 | OIL | 12123OIL |  | 0 | 1 | 1 | 361 | 0 | 0.277% | 0% | 2 | 0 | 0.0055402 | 0
FL | 12125 | DRY | 12125DRY |  | 1 | 2 | 3 | 361 | 0 | 0% | 0% | 2 | 0 | 0 | 0
FL | 12127 | DRY | 12127DRY |  | 0 | 2 | 2 | 361 | 0 | 0% | 0% | 2 | 0 | 0 | 0
FL | 12129 | DRY | 12129DRY |  | 0 | 1 | 1 | 361 | 0 | 0% | 0% | 2 | 0 | 0 | 0
FL | 12131 | DRY | 12131DRY |  | 24 | 1 | 25 | 361 | 0 | 0% | 0% | 2 | 0 | 0 | 0
FL | 12131 | OIL | 12131OIL |  | 0 | 1 | 1 | 361 | 0 | 0.277% | 0% | 2 | 0 | 0.0055402 | 0
FL | 12133 | DRY | 12133DRY |  | 10 | 0 | 10 | 361 | 0 | 0% | 0% | 2 | 0 | 0 | 0
GA | 13069 | DRY | 13069DRY |  | 0 | 3 | 3 | 0 | 0 | 0% | 0% | 0 | 0 | 0 | 0
ID | 16001 | DRY | 16001DRY |  | 2 | 0 | 2 | 0 | 2 | 0% | 0% | 0 | 0 | 0 | 0
ID | 16005 | DRY | 16005DRY |  | 2 | 2 | 4 | 0 | 2 | 0% | 0% | 0 | 0 | 0 | 0
ID | 16007 | DRY | 16007DRY |  | 16 | 2 | 18 | 0 | 2 | 0% | 0% | 0 | 0 | 0 | 0
ID | 16007 | GAS | 16007GAS |  | 0 | 2 | 2 | 0 | 2 | 0% | 100% | 0 | 0 | 0 | 0
ID | 16011 | DRY | 16011DRY |  | 2 | 0 | 2 | 0 | 2 | 0% | 0% | 0 | 0 | 0 | 0
ID | 16019 | DRY | 16019DRY |  | 3 | 5 | 8 | 0 | 2 | 0% | 0% | 0 | 0 | 0 | 0
ID | 16023 | DRY | 16023DRY |  | 0 | 1 | 1 | 0 | 2 | 0% | 0% | 0 | 0 | 0 | 0
ID | 16027 | DRY | 16027DRY |  | 4 | 0 | 4 | 0 | 2 | 0% | 0% | 0 | 0 | 0 | 0
ID | 16029 | DRY | 16029DRY |  | 8 | 0 | 8 | 0 | 2 | 0% | 0% | 0 | 0 | 0 | 0
ID | 16031 | DRY | 16031DRY |  | 4 | 0 | 4 | 0 | 2 | 0% | 0% | 0 | 0 | 0 | 0
ID | 16033 | DRY | 16033DRY |  | 3 | 0 | 3 | 0 | 2 | 0% | 0% | 0 | 0 | 0 | 0
ID | 16039 | DRY | 16039DRY |  | 3 | 0 | 3 | 0 | 2 | 0% | 0% | 0 | 0 | 0 | 0
ID | 16041 | DRY | 16041DRY |  | 1 | 1 | 2 | 0 | 2 | 0% | 0% | 0 | 0 | 0 | 0
ID | 16051 | DRY | 16051DRY |  | 1 | 0 | 1 | 0 | 2 | 0% | 0% | 0 | 0 | 0 | 0
ID | 16059 | DRY | 16059DRY |  | 1 | 0 | 1 | 0 | 2 | 0% | 0% | 0 | 0 | 0 | 0
ID | 16061 | DRY | 16061DRY |  | 1 | 1 | 2 | 0 | 2 | 0% | 0% | 0 | 0 | 0 | 0
ID | 16071 | DRY | 16071DRY |  | 1 | 2 | 3 | 0 | 2 | 0% | 0% | 0 | 0 | 0 | 0
ID | 16073 | DRY | 16073DRY |  | 3 | 0 | 3 | 0 | 2 | 0% | 0% | 0 | 0 | 0 | 0
ID | 16075 | DRY | 16075DRY |  | 8 | 1 | 9 | 0 | 2 | 0% | 0% | 0 | 0 | 0 | 0
ID | 16081 | DRY | 16081DRY |  | 4 | 3 | 7 | 0 | 2 | 0% | 0% | 0 | 0 | 0 | 0
IL | 17017 | OIL | 17017OIL |  | 1 | 0 | 1 | 1 | 0 | 100% | 0% | 0 | 0 | 0 | 0
IL | 17047 | DRY | 17047DRY |  | 0 | 1 | 1 | 1 | 0 | 0% | 0% | 0 | 0 | 0 | 0
IL | 17191 | DRY | 17191DRY |  | 0 | 1 | 1 | 1 | 0 | 0% | 0% | 0 | 0 | 0 | 0
IL | 17193 | DRY | 17193DRY |  | 0 | 1 | 1 | 1 | 0 | 0% | 0% | 0 | 0 | 0 | 0
IN | 18129 | DRY | 18129DRY |  | 0 | 2 | 2 | 2 | 0 | 0% | 0% | 0 | 0 | 0 | 0
IN | 18163 | OIL | 18163OIL |  | 0 | 2 | 2 | 2 | 0 | 100% | 0% | 0 | 0 | 0 | 0
IA | 19001 | DRY | 19001DRY |  | 3 | 0 | 3 | 0 | 0 | 0% | 0% | 0 | 0 | 0 | 0
IA | 19007 | DRY | 19007DRY |  | 1 | 0 | 1 | 0 | 0 | 0% | 0% | 0 | 0 | 0 | 0
IA | 19017 | DRY | 19017DRY |  | 1 | 0 | 1 | 0 | 0 | 0% | 0% | 0 | 0 | 0 | 0
IA | 19023 | DRY | 19023DRY |  | 1 | 0 | 1 | 0 | 0 | 0% | 0% | 0 | 0 | 0 | 0
IA | 19025 | DRY | 19025DRY |  | 0 | 1 | 1 | 0 | 0 | 0% | 0% | 0 | 0 | 0 | 0
IA | 19027 | DRY | 19027DRY |  | 1 | 0 | 1 | 0 | 0 | 0% | 0% | 0 | 0 | 0 | 0
IA | 19037 | DRY | 19037DRY |  | 1 | 0 | 1 | 0 | 0 | 0% | 0% | 0 | 0 | 0 | 0
IA | 19047 | DRY | 19047DRY |  | 5 | 0 | 5 | 0 | 0 | 0% | 0% | 0 | 0 | 0 | 0
IA | 19049 | DRY | 19049DRY |  | 5 | 0 | 5 | 0 | 0 | 0% | 0% | 0 | 0 | 0 | 0
IA | 19051 | DRY | 19051DRY |  | 2 | 0 | 2 | 0 | 0 | 0% | 0% | 0 | 0 | 0 | 0
IA | 19053 | DRY | 19053DRY |  | 1 | 0 | 1 | 0 | 0 | 0% | 0% | 0 | 0 | 0 | 0
IA | 19057 | DRY | 19057DRY |  | 1 | 0 | 1 | 0 | 0 | 0% | 0% | 0 | 0 | 0 | 0
IA | 19071 | DRY | 19071DRY |  | 5 | 0 | 5 | 0 | 0 | 0% | 0% | 0 | 0 | 0 | 0
IA | 19075 | DRY | 19075DRY |  | 1 | 0 | 1 | 0 | 0 | 0% | 0% | 0 | 0 | 0 | 0
IA | 19077 | DRY | 19077DRY |  | 1 | 0 | 1 | 0 | 0 | 0% | 0% | 0 | 0 | 0 | 0
IA | 19081 | DRY | 19081DRY |  | 1 | 0 | 1 | 0 | 0 | 0% | 0% | 0 | 0 | 0 | 0
IA | 19087 | DRY | 19087DRY |  | 4 | 0 | 4 | 0 | 0 | 0% | 0% | 0 | 0 | 0 | 0
IA | 19089 | DRY | 19089DRY |  | 1 | 0 | 1 | 0 | 0 | 0% | 0% | 0 | 0 | 0 | 0
IA | 19097 | DRY | 19097DRY |  | 1 | 0 | 1 | 0 | 0 | 0% | 0% | 0 | 0 | 0 | 0
IA | 19101 | DRY | 19101DRY |  | 1 | 0 | 1 | 0 | 0 | 0% | 0% | 0 | 0 | 0 | 0
IA | 19107 | DRY | 19107DRY |  | 4 | 0 | 4 | 0 | 0 | 0% | 0% | 0 | 0 | 0 | 0
IA | 19111 | DRY | 19111DRY |  | 3 | 0 | 3 | 0 | 0 | 0% | 0% | 0 | 0 | 0 | 0
IA | 19113 | DRY | 19113DRY |  | 1 | 0 | 1 | 0 | 0 | 0% | 0% | 0 | 0 | 0 | 0
IA | 19115 | DRY | 19115DRY |  | 2 | 0 | 2 | 0 | 0 | 0% | 0% | 0 | 0 | 0 | 0
IA | 19127 | DRY | 19127DRY |  | 1 | 0 | 1 | 0 | 0 | 0% | 0% | 0 | 0 | 0 | 0
IA | 19129 | DRY | 19129DRY |  | 8 | 0 | 8 | 0 | 0 | 0% | 0% | 0 | 0 | 0 | 0
IA | 19131 | DRY | 19131DRY |  | 1 | 0 | 1 | 0 | 0 | 0% | 0% | 0 | 0 | 0 | 0
IA | 19135 | DRY | 19135DRY |  | 1 | 0 | 1 | 0 | 0 | 0% | 0% | 0 | 0 | 0 | 0
IA | 19137 | DRY | 19137DRY |  | 8 | 0 | 8 | 0 | 0 | 0% | 0% | 0 | 0 | 0 | 0
IA | 19139 | DRY | 19139DRY |  | 1 | 0 | 1 | 0 | 0 | 0% | 0% | 0 | 0 | 0 | 0
IA | 19145 | DRY | 19145DRY |  | 3 | 0 | 3 | 0 | 0 | 0% | 0% | 0 | 0 | 0 | 0
IA | 19153 | DRY | 19153DRY |  | 1 | 0 | 1 | 0 | 0 | 0% | 0% | 0 | 0 | 0 | 0
IA | 19161 | DRY | 19161DRY |  | 1 | 0 | 1 | 0 | 0 | 0% | 0% | 0 | 0 | 0 | 0
IA | 19163 | DRY | 19163DRY |  | 2 | 0 | 2 | 0 | 0 | 0% | 0% | 0 | 0 | 0 | 0
IA | 19171 | DRY | 19171DRY |  | 1 | 0 | 1 | 0 | 0 | 0% | 0% | 0 | 0 | 0 | 0
IA | 19173 | DRY | 19173DRY |  | 2 | 0 | 2 | 0 | 0 | 0% | 0% | 0 | 0 | 0 | 0
IA | 19177 | DRY | 19177DRY |  | 4 | 0 | 4 | 0 | 0 | 0% | 0% | 0 | 0 | 0 | 0
IA | 19183 | DRY | 19183DRY |  | 6 | 0 | 6 | 0 | 0 | 0% | 0% | 0 | 0 | 0 | 0
IA | 19185 | DRY | 19185DRY |  | 1 | 0 | 1 | 0 | 0 | 0% | 0% | 0 | 0 | 0 | 0
IA | 19191 | DRY | 19191DRY |  | 1 | 0 | 1 | 0 | 0 | 0% | 0% | 0 | 0 | 0 | 0
KS | 20001 | DRY | 20001DRY |  | 520 | 207 | 727 | 125736 | 34933 | 0% | 0% | 14484 | 2644 | 0 | 0
KS | 20001 | GAS | 20001GAS |  | 3 | 402 | 405 | 125736 | 34933 | 0% | 1.159% | 14484 | 2644 | 0 | 30.6535
KS | 20001 | OIL | 20001OIL |  | 136 | 3453 | 3589 | 125736 | 34933 | 2.854% | 0% | 14484 | 2644 | 413.4303 | 0
KS | 20003 | DRY | 20003DRY |  | 391 | 61 | 452 | 125736 | 34933 | 0% | 0% | 14484 | 2644 | 0 | 0
KS | 20003 | OIL | 20003OIL |  | 300 | 2568 | 2868 | 125736 | 34933 | 2.281% | 0% | 14484 | 2644 | 330.3756 | 0
KS | 20003 | GAS | 20003GAS |  | 0 | 57 | 57 | 125736 | 34933 | 0% | 0.1632% | 14484 | 2644 | 0 | 4.3142
KS | 20005 | DRY | 20005DRY |  | 67 | 10 | 77 | 125736 | 34933 | 0% | 0% | 14484 | 2644 | 0 | 0
KS | 20005 | GAS | 20005GAS |  | 0 | 30 | 30 | 125736 | 34933 | 0% | 0.08588% | 14484 | 2644 | 0 | 2.2706
KS | 20005 | OIL | 20005OIL |  | 0 | 11 | 11 | 125736 | 34933 | 0.008748% | 0% | 14484 | 2644 | 1.2671 | 0
KS | 20007 | DRY | 20007DRY |  | 1964 | 1321 | 3285 | 125736 | 34933 | 0% | 0% | 14484 | 2644 | 0 | 0
KS | 20007 | GAS | 20007GAS |  | 40 | 1212 | 1252 | 125736 | 34933 | 0% | 3.584% | 14484 | 2644 | 0 | 94.7611
KS | 20007 | OIL | 20007OIL |  | 114 | 1641 | 1755 | 125736 | 34933 | 1.396% | 0% | 14484 | 2644 | 202.165 | 0
KS | 20009 | DRY | 20009DRY |  | 5800 | 372 | 6172 | 125736 | 34933 | 0% | 0% | 14484 | 2644 | 0 | 0
KS | 20009 | GAS | 20009GAS |  | 9 | 174 | 183 | 125736 | 34933 | 0% | 0.5239% | 14484 | 2644 | 0 | 13.8509
KS | 20009 | OIL | 20009OIL |  | 952 | 7053 | 8005 | 125736 | 34933 | 6.367% | 0% | 14484 | 2644 | 922.1259 | 0
KS | 20011 | DRY | 20011DRY |  | 330 | 169 | 499 | 125736 | 34933 | 0% | 0% | 14484 | 2644 | 0 | 0
KS | 20011 | GAS | 20011GAS |  | 3 | 248 | 251 | 125736 | 34933 | 0% | 0.7185% | 14484 | 2644 | 0 | 18.9976
KS | 20011 | OIL | 20011OIL |  | 112 | 1270 | 1382 | 125736 | 34933 | 1.099% | 0% | 14484 | 2644 | 159.1977 | 0
KS | 20013 | DRY | 20013DRY |  | 67 | 6 | 73 | 125736 | 34933 | 0% | 0% | 14484 | 2644 | 0 | 0
KS | 20013 | OIL | 20013OIL |  | 3 | 20 | 23 | 125736 | 34933 | 0.01829% | 0% | 14484 | 2644 | 2.6495 | 0
KS | 20013 | GAS | 20013GAS |  | 0 | 4 | 4 | 125736 | 34933 | 0% | 0.01145% | 14484 | 2644 | 0 | 0.30275
KS | 20015 | DRY | 20015DRY |  | 2927 | 231 | 3158 | 125736 | 34933 | 0% | 0% | 14484 | 2644 | 0 | 0
KS | 20015 | GAS | 20015GAS |  | 1 | 23 | 24 | 125736 | 34933 | 0% | 0.0687% | 14484 | 2644 | 0 | 1.8165
KS | 20015 | OIL | 20015OIL |  | 811 | 3816 | 4627 | 125736 | 34933 | 3.68% | 0% | 14484 | 2644 | 533.0014 | 0
KS | 20017 | DRY | 20017DRY |  | 357 | 169 | 526 | 125736 | 34933 | 0% | 0% | 14484 | 2644 | 0 | 0
KS | 20017 | GAS | 20017GAS |  | 18 | 433 | 451 | 125736 | 34933 | 0% | 1.291% | 14484 | 2644 | 0 | 34.1352
KS | 20017 | OIL | 20017OIL |  | 10 | 105 | 115 | 125736 | 34933 | 0.09146% | 0% | 14484 | 2644 | 13.2473 | 0
KS | 20019 | DRY | 20019DRY |  | 913 | 306 | 1219 | 125736 | 34933 | 0% | 0% | 14484 | 2644 | 0 | 0
KS | 20019 | GAS | 20019GAS |  | 3 | 412 | 415 | 125736 | 34933 | 0% | 1.188% | 14484 | 2644 | 0 | 31.4104
KS | 20019 | OIL | 20019OIL |  | 126 | 2565 | 2691 | 125736 | 34933 | 2.14% | 0% | 14484 | 2644 | 309.9864 | 0
KS | 20021 | DRY | 20021DRY |  | 113 | 35 | 148 | 125736 | 34933 | 0% | 0% | 14484 | 2644 | 0 | 0
KS | 20021 | GAS | 20021GAS |  | 1 | 5 | 6 | 125736 | 34933 | 0% | 0.01718% | 14484 | 2644 | 0 | 0.45413
KS | 20021 | OIL | 20021OIL |  | 0 | 24 | 24 | 125736 | 34933 | 0.01909% | 0% | 14484 | 2644 | 2.7646 | 0
KS | 20023 | DRY | 20023DRY |  | 312 | 42 | 354 | 125736 | 34933 | 0% | 0% | 14484 | 2644 | 0 | 0
KS | 20023 | GAS | 20023GAS |  | 5 | 766 | 771 | 125736 | 34933 | 0% | 2.207% | 14484 | 2644 | 0 | 58.3553
KS | 20023 | OIL | 20023OIL |  | 4 | 187 | 191 | 125736 | 34933 | 0.1519% | 0% | 14484 | 2644 | 22.002 | 0
KS | 20025 | DRY | 20025DRY |  | 915 | 222 | 1137 | 125736 | 34933 | 0% | 0% | 14484 | 2644 | 0 | 0
KS | 20025 | GAS | 20025GAS |  | 6 | 350 | 356 | 125736 | 34933 | 0% | 1.019% | 14484 | 2644 | 0 | 26.9448
KS | 20025 | OIL | 20025OIL |  | 20 | 324 | 344 | 125736 | 34933 | 0.2736% | 0% | 14484 | 2644 | 39.6266 | 0
KS | 20027 | DRY | 20027DRY |  | 72 | 16 | 88 | 125736 | 34933 | 0% | 0% | 14484 | 2644 | 0 | 0
KS | 20027 | OIL | 20027OIL |  | 3 | 36 | 39 | 125736 | 34933 | 0.03102% | 0% | 14484 | 2644 | 4.4926 | 0
KS | 20029 | DRY | 20029DRY |  | 23 | 13 | 36 | 125736 | 34933 | 0% | 0% | 14484 | 2644 | 0 | 0
KS | 20031 | DRY | 20031DRY |  | 584 | 42 | 626 | 125736 | 34933 | 0% | 0% | 14484 | 2644 | 0 | 0
KS | 20031 | GAS | 20031GAS |  | 1 | 125 | 126 | 125736 | 34933 | 0% | 0.3607% | 14484 | 2644 | 0 | 9.5367
KS | 20031 | OIL | 20031OIL |  | 46 | 1539 | 1585 | 125736 | 34933 | 1.261% | 0% | 14484 | 2644 | 182.5821 | 0
KS | 20033 | DRY | 20033DRY |  | 657 | 414 | 1071 | 125736 | 34933 | 0% | 0% | 14484 | 2644 | 0 | 0
KS | 20033 | GAS | 20033GAS |  | 17 | 452 | 469 | 125736 | 34933 | 0% | 1.343% | 14484 | 2644 | 0 | 35.4976
KS | 20033 | OIL | 20033OIL |  | 16 | 382 | 398 | 125736 | 34933 | 0.3165% | 0% | 14484 | 2644 | 45.8471 | 0
KS | 20035 | DRY | 20035DRY |  | 3269 | 372 | 3641 | 125736 | 34933 | 0% | 0% | 14484 | 2644 | 0 | 0
KS | 20035 | GAS | 20035GAS |  | 12 | 314 | 326 | 125736 | 34933 | 0% | 0.9332% | 14484 | 2644 | 0 | 24.6742
KS | 20035 | OIL | 20035OIL |  | 359 | 3749 | 4108 | 125736 | 34933 | 3.267% | 0% | 14484 | 2644 | 473.2159 | 0
KS | 20037 | DRY | 20037DRY |  | 124 | 97 | 221 | 125736 | 34933 | 0% | 0% | 14484 | 2644 | 0 | 0
KS | 20037 | GAS | 20037GAS |  | 2 | 137 | 139 | 125736 | 34933 | 0% | 0.3979% | 14484 | 2644 | 0 | 10.5206
KS | 20037 | OIL | 20037OIL |  | 32 | 654 | 686 | 125736 | 34933 | 0.5456% | 0% | 14484 | 2644 | 79.0229 | 0
KS | 20039 | DRY | 20039DRY |  | 961 | 57 | 1018 | 125736 | 34933 | 0% | 0% | 14484 | 2644 | 0 | 0
KS | 20039 | OIL | 20039OIL |  | 50 | 561 | 611 | 125736 | 34933 | 0.4859% | 0% | 14484 | 2644 | 70.3834 | 0
KS | 20041 | DRY | 20041DRY |  | 292 | 13 | 305 | 125736 | 34933 | 0% | 0% | 14484 | 2644 | 0 | 0
KS | 20041 | OIL | 20041OIL |  | 16 | 127 | 143 | 125736 | 34933 | 0.1137% | 0% | 14484 | 2644 | 16.4727 | 0
KS | 20041 | GAS | 20041GAS |  | 0 | 1 | 1 | 125736 | 34933 | 0% | 0.002863% | 14484 | 2644 | 0 | 0.075688
KS | 20043 | DRY | 20043DRY |  | 31 | 2 | 33 | 125736 | 34933 | 0% | 0% | 14484 | 2644 | 0 | 0
KS | 20043 | GAS | 20043GAS |  | 0 | 7 | 7 | 125736 | 34933 | 0% | 0.02004% | 14484 | 2644 | 0 | 0.52981
KS | 20045 | DRY | 20045DRY |  | 194 | 69 | 263 | 125736 | 34933 | 0% | 0% | 14484 | 2644 | 0 | 0
KS | 20045 | GAS | 20045GAS |  | 4 | 36 | 40 | 125736 | 34933 | 0% | 0.1145% | 14484 | 2644 | 0 | 3.0275
KS | 20045 | OIL | 20045OIL |  | 68 | 654 | 722 | 125736 | 34933 | 0.5742% | 0% | 14484 | 2644 | 83.1699 | 0
KS | 20047 | DRY | 20047DRY |  | 756 | 253 | 1009 | 125736 | 34933 | 0% | 0% | 14484 | 2644 | 0 | 0
KS | 20047 | GAS | 20047GAS |  | 8 | 349 | 357 | 125736 | 34933 | 0% | 1.022% | 14484 | 2644 | 0 | 27.0205
KS | 20047 | OIL | 20047OIL |  | 36 | 734 | 770 | 125736 | 34933 | 0.6124% | 0% | 14484 | 2644 | 88.6992 | 0
KS | 20049 | DRY | 20049DRY |  | 496 | 101 | 597 | 125736 | 34933 | 0% | 0% | 14484 | 2644 | 0 | 0
KS | 20049 | GAS | 20049GAS |  | 2 | 161 | 163 | 125736 | 34933 | 0% | 0.4666% | 14484 | 2644 | 0 | 12.3371
KS | 20049 | OIL | 20049OIL |  | 40 | 880 | 920 | 125736 | 34933 | 0.7317% | 0% | 14484 | 2644 | 105.9782 | 0
KS | 20051 | DRY | 20051DRY |  | 5347 | 389 | 5736 | 125736 | 34933 | 0% | 0% | 14484 | 2644 | 0 | 0
KS | 20051 | OIL | 20051OIL |  | 1190 | 5469 | 6659 | 125736 | 34933 | 5.296% | 0% | 14484 | 2644 | 767.0751 | 0
KS | 20051 | GAS | 20051GAS |  | 0 | 5 | 5 | 125736 | 34933 | 0% | 0.01431% | 14484 | 2644 | 0 | 0.37844
KS | 20053 | DRY | 20053DRY |  | 1201 | 136 | 1337 | 125736 | 34933 | 0% | 0% | 14484 | 2644 | 0 | 0
KS | 20053 | GAS | 20053GAS |  | 3 | 75 | 78 | 125736 | 34933 | 0% | 0.2233% | 14484 | 2644 | 0 | 5.9036
KS | 20053 | OIL | 20053OIL |  | 283 | 1360 | 1643 | 125736 | 34933 | 1.307% | 0% | 14484 | 2644 | 189.2633 | 0
KS | 20055 | DRY | 20055DRY |  | 608 | 126 | 734 | 125736 | 34933 | 0% | 0% | 14484 | 2644 | 0 | 0
KS | 20055 | GAS | 20055GAS |  | 38 | 1540 | 1578 | 125736 | 34933 | 0% | 4.517% | 14484 | 2644 | 0 | 119.4353
KS | 20055 | OIL | 20055OIL |  | 48 | 866 | 914 | 125736 | 34933 | 0.7269% | 0% | 14484 | 2644 | 105.2871 | 0
KS | 20057 | DRY | 20057DRY |  | 680 | 116 | 796 | 125736 | 34933 | 0% | 0% | 14484 | 2644 | 0 | 0
KS | 20057 | GAS | 20057GAS |  | 2 | 96 | 98 | 125736 | 34933 | 0% | 0.2805% | 14484 | 2644 | 0 | 7.4174
KS | 20057 | OIL | 20057OIL |  | 7 | 255 | 262 | 125736 | 34933 | 0.2084% | 0% | 14484 | 2644 | 30.1808 | 0
KS | 20059 | DRY | 20059DRY |  | 257 | 82 | 339 | 125736 | 34933 | 0% | 0% | 14484 | 2644 | 0 | 0
KS | 20059 | GAS | 20059GAS |  | 33 | 132 | 165 | 125736 | 34933 | 0% | 0.4723% | 14484 | 2644 | 0 | 12.4885
KS | 20059 | OIL | 20059OIL |  | 175 | 2241 | 2416 | 125736 | 34933 | 1.921% | 0% | 14484 | 2644 | 278.3081 | 0
KS | 20061 | DRY | 20061DRY |  | 88 | 4 | 92 | 125736 | 34933 | 0% | 0% | 14484 | 2644 | 0 | 0
KS | 20061 | OIL | 20061OIL |  | 1 | 28 | 29 | 125736 | 34933 | 0.02306% | 0% | 14484 | 2644 | 3.3406 | 0
KS | 20063 | DRY | 20063DRY |  | 1397 | 83 | 1480 | 125736 | 34933 | 0% | 0% | 14484 | 2644 | 0 | 0
KS | 20063 | OIL | 20063OIL |  | 59 | 816 | 875 | 125736 | 34933 | 0.6959% | 0% | 14484 | 2644 | 100.7945 | 0
KS | 20063 | GAS | 20063GAS |  | 0 | 1 | 1 | 125736 | 34933 | 0% | 0.002863% | 14484 | 2644 | 0 | 0.075688
KS | 20065 | DRY | 20065DRY |  | 3692 | 149 | 3841 | 125736 | 34933 | 0% | 0% | 14484 | 2644 | 0 | 0
KS | 20065 | OIL | 20065OIL |  | 306 | 2599 | 2905 | 125736 | 34933 | 2.31% | 0% | 14484 | 2644 | 334.6378 | 0
KS | 20067 | DRY | 20067DRY |  | 189 | 147 | 336 | 125736 | 34933 | 0% | 0% | 14484 | 2644 | 0 | 0
KS | 20067 | GAS | 20067GAS |  | 46 | 1926 | 1972 | 125736 | 34933 | 0% | 5.645% | 14484 | 2644 | 0 | 149.2562
KS | 20067 | OIL | 20067OIL |  | 9 | 132 | 141 | 125736 | 34933 | 0.1121% | 0% | 14484 | 2644 | 16.2423 | 0
KS | 20069 | DRY | 20069DRY |  | 286 | 23 | 309 | 125736 | 34933 | 0% | 0% | 14484 | 2644 | 0 | 0
KS | 20069 | GAS | 20069GAS |  | 1 | 46 | 47 | 125736 | 34933 | 0% | 0.1345% | 14484 | 2644 | 0 | 3.5573
KS | 20069 | OIL | 20069OIL |  | 4 | 157 | 161 | 125736 | 34933 | 0.128% | 0% | 14484 | 2644 | 18.5462 | 0
KS | 20071 | DRY | 20071DRY |  | 358 | 75 | 433 | 125736 | 34933 | 0% | 0% | 14484 | 2644 | 0 | 0
KS | 20071 | GAS | 20071GAS |  | 5 | 341 | 346 | 125736 | 34933 | 0% | 0.9905% | 14484 | 2644 | 0 | 26.188
KS | 20071 | OIL | 20071OIL |  | 9 | 98 | 107 | 125736 | 34933 | 0.0851% | 0% | 14484 | 2644 | 12.3257 | 0
KS | 20073 | DRY | 20073DRY |  | 1709 | 169 | 1878 | 125736 | 34933 | 0% | 0% | 14484 | 2644 | 0 | 0
KS | 20073 | OIL | 20073OIL |  | 342 | 2908 | 3250 | 125736 | 34933 | 2.585% | 0% | 14484 | 2644 | 374.3797 | 0
KS | 20073 | GAS | 20073GAS |  | 0 | 44 | 44 | 125736 | 34933 | 0% | 0.126% | 14484 | 2644 | 0 | 3.3303
KS | 20075 | DRY | 20075DRY |  | 212 | 121 | 333 | 125736 | 34933 | 0% | 0% | 14484 | 2644 | 0 | 0
KS | 20075 | GAS | 20075GAS |  | 7 | 756 | 763 | 125736 | 34933 | 0% | 2.184% | 14484 | 2644 | 0 | 57.7497
KS | 20075 | OIL | 20075OIL |  | 0 | 16 | 16 | 125736 | 34933 | 0.01273% | 0% | 14484 | 2644 | 1.8431 | 0
KS | 20077 | DRY | 20077DRY |  | 1062 | 478 | 1540 | 125736 | 34933 | 0% | 0% | 14484 | 2644 | 0 | 0
KS | 20077 | GAS | 20077GAS |  | 8 | 350 | 358 | 125736 | 34933 | 0% | 1.025% | 14484 | 2644 | 0 | 27.0962
KS | 20077 | OIL | 20077OIL |  | 57 | 1095 | 1152 | 125736 | 34933 | 0.9162% | 0% | 14484 | 2644 | 132.7032 | 0
KS | 20079 | DRY | 20079DRY |  | 761 | 117 | 878 | 125736 | 34933 | 0% | 0% | 14484 | 2644 | 0 | 0
KS | 20079 | GAS | 20079GAS |  | 4 | 168 | 172 | 125736 | 34933 | 0% | 0.4924% | 14484 | 2644 | 0 | 13.0183
KS | 20079 | OIL | 20079OIL |  | 72 | 688 | 760 | 125736 | 34933 | 0.6044% | 0% | 14484 | 2644 | 87.5472 | 0
KS | 20081 | DRY | 20081DRY |  | 351 | 222 | 573 | 125736 | 34933 | 0% | 0% | 14484 | 2644 | 0 | 0
KS | 20081 | GAS | 20081GAS |  | 46 | 1276 | 1322 | 125736 | 34933 | 0% | 3.784% | 14484 | 2644 | 0 | 100.0592
KS | 20081 | OIL | 20081OIL |  | 19 | 779 | 798 | 125736 | 34933 | 0.6347% | 0% | 14484 | 2644 | 91.9246 | 0
KS | 20083 | DRY | 20083DRY |  | 1577 | 89 | 1666 | 125736 | 34933 | 0% | 0% | 14484 | 2644 | 0 | 0
KS | 20083 | OIL | 20083OIL |  | 82 | 790 | 872 | 125736 | 34933 | 0.6935% | 0% | 14484 | 2644 | 100.4489 | 0
KS | 20083 | GAS | 20083GAS |  | 0 | 33 | 33 | 125736 | 34933 | 0% | 0.09447% | 14484 | 2644 | 0 | 2.4977
KS | 20085 | DRY | 20085DRY |  | 79 | 8 | 87 | 125736 | 34933 | 0% | 0% | 14484 | 2644 | 0 | 0
KS | 20085 | OIL | 20085OIL |  | 1 | 49 | 50 | 125736 | 34933 | 0.03977% | 0% | 14484 | 2644 | 5.7597 | 0
KS | 20085 | GAS | 20085GAS |  | 0 | 15 | 15 | 125736 | 34933 | 0% | 0.04294% | 14484 | 2644 | 0 | 1.1353
KS | 20087 | DRY | 20087DRY |  | 210 | 45 | 255 | 125736 | 34933 | 0% | 0% | 14484 | 2644 | 0 | 0
KS | 20087 | OIL | 20087OIL |  | 12 | 230 | 242 | 125736 | 34933 | 0.1925% | 0% | 14484 | 2644 | 27.8769 | 0
KS | 20087 | GAS | 20087GAS |  | 0 | 136 | 136 | 125736 | 34933 | 0% | 0.3893% | 14484 | 2644 | 0 | 10.2935
KS | 20089 | DRY | 20089DRY |  | 13 | 1 | 14 | 125736 | 34933 | 0% | 0% | 14484 | 2644 | 0 | 0
KS | 20089 | OIL | 20089OIL |  | 0 | 1 | 1 | 125736 | 34933 | 0.0007953% | 0% | 14484 | 2644 | 0.11519 | 0
KS | 20091 | DRY | 20091DRY |  | 228 | 153 | 381 | 125736 | 34933 | 0% | 0% | 14484 | 2644 | 0 | 0
KS | 20091 | GAS | 20091GAS |  | 33 | 311 | 344 | 125736 | 34933 | 0% | 0.9847% | 14484 | 2644 | 0 | 26.0366
KS | 20091 | OIL | 20091OIL |  | 111 | 1509 | 1620 | 125736 | 34933 | 1.288% | 0% | 14484 | 2644 | 186.6139 | 0
KS | 20093 | DRY | 20093DRY |  | 262 | 134 | 396 | 125736 | 34933 | 0% | 0% | 14484 | 2644 | 0 | 0
KS | 20093 | GAS | 20093GAS |  | 29 | 1999 | 2028 | 125736 | 34933 | 0% | 5.805% | 14484 | 2644 | 0 | 153.4947
KS | 20093 | OIL | 20093OIL |  | 8 | 184 | 192 | 125736 | 34933 | 0.1527% | 0% | 14484 | 2644 | 22.1172 | 0
KS | 20095 | DRY | 20095DRY |  | 1687 | 539 | 2226 | 125736 | 34933 | 0% | 0% | 14484 | 2644 | 0 | 0
KS | 20095 | GAS | 20095GAS |  | 40 | 678 | 718 | 125736 | 34933 | 0% | 2.055% | 14484 | 2644 | 0 | 54.3438
KS | 20095 | OIL | 20095OIL |  | 69 | 1005 | 1074 | 125736 | 34933 | 0.8542% | 0% | 14484 | 2644 | 123.7181 | 0
KS | 20097 | DRY | 20097DRY |  | 1002 | 352 | 1354 | 125736 | 34933 | 0% | 0% | 14484 | 2644 | 0 | 0
KS | 20097 | GAS | 20097GAS |  | 8 | 390 | 398 | 125736 | 34933 | 0% | 1.139% | 14484 | 2644 | 0 | 30.1237
KS | 20097 | OIL | 20097OIL |  | 31 | 692 | 723 | 125736 | 34933 | 0.575% | 0% | 14484 | 2644 | 83.2851 | 0
KS | 20099 | DRY | 20099DRY |  | 348 | 404 | 752 | 125736 | 34933 | 0% | 0% | 14484 | 2644 | 0 | 0
KS | 20099 | GAS | 20099GAS |  | 10 | 1183 | 1193 | 125736 | 34933 | 0% | 3.415% | 14484 | 2644 | 0 | 90.2955
KS | 20099 | OIL | 20099OIL |  | 11 | 548 | 559 | 125736 | 34933 | 0.4446% | 0% | 14484 | 2644 | 64.3933 | 0
KS | 20101 | DRY | 20101DRY |  | 1538 | 68 | 1606 | 125736 | 34933 | 0% | 0% | 14484 | 2644 | 0 | 0
KS | 20101 | OIL | 20101OIL |  | 59 | 851 | 910 | 125736 | 34933 | 0.7237% | 0% | 14484 | 2644 | 104.8263 | 0
KS | 20103 | DRY | 20103DRY |  | 324 | 219 | 543 | 125736 | 34933 | 0% | 0% | 14484 | 2644 | 0 | 0
KS | 20103 | GAS | 20103GAS |  | 1 | 237 | 238 | 125736 | 34933 | 0% | 0.6813% | 14484 | 2644 | 0 | 18.0137
KS | 20103 | OIL | 20103OIL |  | 27 | 503 | 530 | 125736 | 34933 | 0.4215% | 0% | 14484 | 2644 | 61.0527 | 0
KS | 20105 | DRY | 20105DRY |  | 45 | 5 | 50 | 125736 | 34933 | 0% | 0% | 14484 | 2644 | 0 | 0
KS | 20105 | GAS | 20105GAS |  | 0 | 2 | 2 | 125736 | 34933 | 0% | 0.005725% | 14484 | 2644 | 0 | 0.15138
KS | 20105 | OIL | 20105OIL |  | 0 | 1 | 1 | 125736 | 34933 | 0.0007953% | 0% | 14484 | 2644 | 0.11519 | 0
KS | 20107 | DRY | 20107DRY |  | 264 | 50 | 314 | 125736 | 34933 | 0% | 0% | 14484 | 2644 | 0 | 0
KS | 20107 | GAS | 20107GAS |  | 1 | 139 | 140 | 125736 | 34933 | 0% | 0.4008% | 14484 | 2644 | 0 | 10.5963
KS | 20107 | OIL | 20107OIL |  | 156 | 1449 | 1605 | 125736 | 34933 | 1.276% | 0% | 14484 | 2644 | 184.886 | 0
KS | 20109 | DRY | 20109DRY |  | 823 | 52 | 875 | 125736 | 34933 | 0% | 0% | 14484 | 2644 | 0 | 0
KS | 20109 | OIL | 20109OIL |  | 40 | 583 | 623 | 125736 | 34933 | 0.4955% | 0% | 14484 | 2644 | 71.7657 | 0
KS | 20109 | GAS | 20109GAS |  | 0 | 1 | 1 | 125736 | 34933 | 0% | 0.002863% | 14484 | 2644 | 0 | 0.075688
KS | 20111 | DRY | 20111DRY |  | 428 | 33 | 461 | 125736 | 34933 | 0% | 0% | 14484 | 2644 | 0 | 0
KS | 20111 | OIL | 20111OIL |  | 25 | 243 | 268 | 125736 | 34933 | 0.2131% | 0% | 14484 | 2644 | 30.8719 | 0
KS | 20111 | GAS | 20111GAS |  | 0 | 19 | 19 | 125736 | 34933 | 0% | 0.05439% | 14484 | 2644 | 0 | 1.4381
KS | 20113 | DRY | 20113DRY |  | 1373 | 388 | 1761 | 125736 | 34933 | 0% | 0% | 14484 | 2644 | 0 | 0
KS | 20113 | GAS | 20113GAS |  | 5 | 192 | 197 | 125736 | 34933 | 0% | 0.5639% | 14484 | 2644 | 0 | 14.9105
KS | 20113 | OIL | 20113OIL |  | 186 | 2398 | 2584 | 125736 | 34933 | 2.055% | 0% | 14484 | 2644 | 297.6606 | 0
KS | 20115 | DRY | 20115DRY |  | 1368 | 221 | 1589 | 125736 | 34933 | 0% | 0% | 14484 | 2644 | 0 | 0
KS | 20115 | GAS | 20115GAS |  | 5 | 240 | 245 | 125736 | 34933 | 0% | 0.7013% | 14484 | 2644 | 0 | 18.5435
KS | 20115 | OIL | 20115OIL |  | 196 | 1303 | 1499 | 125736 | 34933 | 1.192% | 0% | 14484 | 2644 | 172.6754 | 0
KS | 20117 | DRY | 20117DRY |  | 79 | 6 | 85 | 125736 | 34933 | 0% | 0% | 14484 | 2644 | 0 | 0
KS | 20117 | GAS | 20117GAS |  | 0 | 2 | 2 | 125736 | 34933 | 0% | 0.005725% | 14484 | 2644 | 0 | 0.15138
KS | 20117 | OIL | 20117OIL |  | 0 | 9 | 9 | 125736 | 34933 | 0.007158% | 0% | 14484 | 2644 | 1.0367 | 0
KS | 20119 | DRY | 20119DRY |  | 783 | 247 | 1030 | 125736 | 34933 | 0% | 0% | 14484 | 2644 | 0 | 0
KS | 20119 | GAS | 20119GAS |  | 9 | 528 | 537 | 125736 | 34933 | 0% | 1.537% | 14484 | 2644 | 0 | 40.6443
KS | 20119 | OIL | 20119OIL |  | 14 | 317 | 331 | 125736 | 34933 | 0.2632% | 0% | 14484 | 2644 | 38.1291 | 0
KS | 20121 | DRY | 20121DRY |  | 319 | 110 | 429 | 125736 | 34933 | 0% | 0% | 14484 | 2644 | 0 | 0
KS | 20121 | GAS | 20121GAS |  | 7 | 422 | 429 | 125736 | 34933 | 0% | 1.228% | 14484 | 2644 | 0 | 32.47
KS | 20121 | OIL | 20121OIL |  | 141 | 2644 | 2785 | 125736 | 34933 | 2.215% | 0% | 14484 | 2644 | 320.8146 | 0
KS | 20123 | DRY | 20123DRY |  | 32 | 1 | 33 | 125736 | 34933 | 0% | 0% | 14484 | 2644 | 0 | 0
KS | 20125 | DRY | 20125DRY |  | 480 | 620 | 1100 | 125736 | 34933 | 0% | 0% | 14484 | 2644 | 0 | 0
KS | 20125 | GAS | 20125GAS |  | 66 | 2084 | 2150 | 125736 | 34933 | 0% | 6.155% | 14484 | 2644 | 0 | 162.7287
KS | 20125 | OIL | 20125OIL |  | 75 | 2669 | 2744 | 125736 | 34933 | 2.182% | 0% | 14484 | 2644 | 316.0916 | 0
KS | 20127 | DRY | 20127DRY |  | 366 | 48 | 414 | 125736 | 34933 | 0% | 0% | 14484 | 2644 | 0 | 0
KS | 20127 | GAS | 20127GAS |  | 4 | 209 | 213 | 125736 | 34933 | 0% | 0.6097% | 14484 | 2644 | 0 | 16.1215
KS | 20127 | OIL | 20127OIL |  | 18 | 191 | 209 | 125736 | 34933 | 0.1662% | 0% | 14484 | 2644 | 24.0755 | 0
KS | 20129 | DRY | 20129DRY |  | 585 | 232 | 817 | 125736 | 34933 | 0% | 0% | 14484 | 2644 | 0 | 0
KS | 20129 | GAS | 20129GAS |  | 39 | 1652 | 1691 | 125736 | 34933 | 0% | 4.841% | 14484 | 2644 | 0 | 127.988
KS | 20129 | OIL | 20129OIL |  | 18 | 301 | 319 | 125736 | 34933 | 0.2537% | 0% | 14484 | 2644 | 36.7468 | 0
KS | 20131 | DRY | 20131DRY |  | 137 | 5 | 142 | 125736 | 34933 | 0% | 0% | 14484 | 2644 | 0 | 0
KS | 20131 | OIL | 20131OIL |  | 9 | 110 | 119 | 125736 | 34933 | 0.09464% | 0% | 14484 | 2644 | 13.7081 | 0
KS | 20131 | GAS | 20131GAS |  | 0 | 17 | 17 | 125736 | 34933 | 0% | 0.04866% | 14484 | 2644 | 0 | 1.2867
KS | 20133 | DRY | 20133DRY |  | 318 | 215 | 533 | 125736 | 34933 | 0% | 0% | 14484 | 2644 | 0 | 0
KS | 20133 | GAS | 20133GAS |  | 9 | 1687 | 1696 | 125736 | 34933 | 0% | 4.855% | 14484 | 2644 | 0 | 128.3664
KS | 20133 | OIL | 20133OIL |  | 62 | 1225 | 1287 | 125736 | 34933 | 1.024% | 0% | 14484 | 2644 | 148.2543 | 0
KS | 20135 | DRY | 20135DRY |  | 3560 | 194 | 3754 | 125736 | 34933 | 0% | 0% | 14484 | 2644 | 0 | 0
KS | 20135 | GAS | 20135GAS |  | 1 | 17 | 18 | 125736 | 34933 | 0% | 0.05153% | 14484 | 2644 | 0 | 1.3624
KS | 20135 | OIL | 20135OIL |  | 257 | 2564 | 2821 | 125736 | 34933 | 2.244% | 0% | 14484 | 2644 | 324.9615 | 0
KS | 20137 | DRY | 20137DRY |  | 747 | 15 | 762 | 125736 | 34933 | 0% | 0% | 14484 | 2644 | 0 | 0
KS | 20137 | OIL | 20137OIL |  | 81 | 423 | 504 | 125736 | 34933 | 0.4008% | 0% | 14484 | 2644 | 58.0576 | 0
KS | 20139 | DRY | 20139DRY |  | 73 | 8 | 81 | 125736 | 34933 | 0% | 0% | 14484 | 2644 | 0 | 0
KS | 20139 | GAS | 20139GAS |  | 0 | 9 | 9 | 125736 | 34933 | 0% | 0.02576% | 14484 | 2644 | 0 | 0.68119
KS | 20139 | OIL | 20139OIL |  | 0 | 23 | 23 | 125736 | 34933 | 0.01829% | 0% | 14484 | 2644 | 2.6495 | 0
KS | 20141 | DRY | 20141DRY |  | 339 | 11 | 350 | 125736 | 34933 | 0% | 0% | 14484 | 2644 | 0 | 0
KS | 20141 | OIL | 20141OIL |  | 14 | 195 | 209 | 125736 | 34933 | 0.1662% | 0% | 14484 | 2644 | 24.0755 | 0
KS | 20143 | DRY | 20143DRY |  | 27 | 18 | 45 | 125736 | 34933 | 0% | 0% | 14484 | 2644 | 0 | 0
KS | 20143 | OIL | 20143OIL |  | 0 | 1 | 1 | 125736 | 34933 | 0.0007953% | 0% | 14484 | 2644 | 0.11519 | 0
KS | 20145 | DRY | 20145DRY |  | 1499 | 218 | 1717 | 125736 | 34933 | 0% | 0% | 14484 | 2644 | 0 | 0
KS | 20145 | GAS | 20145GAS |  | 10 | 381 | 391 | 125736 | 34933 | 0% | 1.119% | 14484 | 2644 | 0 | 29.5939
KS | 20145 | OIL | 20145OIL |  | 64 | 1129 | 1193 | 125736 | 34933 | 0.9488% | 0% | 14484 | 2644 | 137.4261 | 0
KS | 20147 | DRY | 20147DRY |  | 500 | 23 | 523 | 125736 | 34933 | 0% | 0% | 14484 | 2644 | 0 | 0
KS | 20147 | OIL | 20147OIL |  | 154 | 815 | 969 | 125736 | 34933 | 0.7707% | 0% | 14484 | 2644 | 111.6227 | 0
KS | 20149 | DRY | 20149DRY |  | 135 | 6 | 141 | 125736 | 34933 | 0% | 0% | 14484 | 2644 | 0 | 0
KS | 20149 | GAS | 20149GAS |  | 0 | 1 | 1 | 125736 | 34933 | 0% | 0.002863% | 14484 | 2644 | 0 | 0.075688
KS | 20149 | OIL | 20149OIL |  | 0 | 11 | 11 | 125736 | 34933 | 0.008748% | 0% | 14484 | 2644 | 1.2671 | 0
KS | 20151 | DRY | 20151DRY |  | 1638 | 452 | 2090 | 125736 | 34933 | 0% | 0% | 14484 | 2644 | 0 | 0
KS | 20151 | GAS | 20151GAS |  | 7 | 295 | 302 | 125736 | 34933 | 0% | 0.8645% | 14484 | 2644 | 0 | 22.8577
KS | 20151 | OIL | 20151OIL |  | 133 | 1562 | 1695 | 125736 | 34933 | 1.348% | 0% | 14484 | 2644 | 195.2534 | 0
KS | 20153 | DRY | 20153DRY |  | 731 | 47 | 778 | 125736 | 34933 | 0% | 0% | 14484 | 2644 | 0 | 0
KS | 20153 | OIL | 20153OIL |  | 24 | 605 | 629 | 125736 | 34933 | 0.5003% | 0% | 14484 | 2644 | 72.4569 | 0
KS | 20153 | GAS | 20153GAS |  | 0 | 2 | 2 | 125736 | 34933 | 0% | 0.005725% | 14484 | 2644 | 0 | 0.15138
KS | 20155 | DRY | 20155DRY |  | 1304 | 337 | 1641 | 125736 | 34933 | 0% | 0% | 14484 | 2644 | 0 | 0
KS | 20155 | GAS | 20155GAS |  | 11 | 221 | 232 | 125736 | 34933 | 0% | 0.6641% | 14484 | 2644 | 0 | 17.5596
KS | 20155 | OIL | 20155OIL |  | 208 | 1525 | 1733 | 125736 | 34933 | 1.378% | 0% | 14484 | 2644 | 199.6308 | 0
KS | 20157 | DRY | 20157DRY |  | 4 | 5 | 9 | 125736 | 34933 | 0% | 0% | 14484 | 2644 | 0 | 0
KS | 20157 | OIL | 20157OIL |  | 0 | 1 | 1 | 125736 | 34933 | 0.0007953% | 0% | 14484 | 2644 | 0.11519 | 0
KS | 20159 | DRY | 20159DRY |  | 2636 | 273 | 2909 | 125736 | 34933 | 0% | 0% | 14484 | 2644 | 0 | 0
KS | 20159 | GAS | 20159GAS |  | 11 | 213 | 224 | 125736 | 34933 | 0% | 0.6412% | 14484 | 2644 | 0 | 16.9541
KS | 20159 | OIL | 20159OIL |  | 562 | 4873 | 5435 | 125736 | 34933 | 4.323% | 0% | 14484 | 2644 | 626.078 | 0
KS | 20161 | DRY | 20161DRY |  | 99 | 24 | 123 | 125736 | 34933 | 0% | 0% | 14484 | 2644 | 0 | 0
KS | 20161 | OIL | 20161OIL |  | 16 | 68 | 84 | 125736 | 34933 | 0.06681% | 0% | 14484 | 2644 | 9.6763 | 0
KS | 20161 | GAS | 20161GAS |  | 0 | 2 | 2 | 125736 | 34933 | 0% | 0.005725% | 14484 | 2644 | 0 | 0.15138
KS | 20163 | DRY | 20163DRY |  | 3360 | 114 | 3474 | 125736 | 34933 | 0% | 0% | 14484 | 2644 | 0 | 0
KS | 20163 | OIL | 20163OIL |  | 676 | 3490 | 4166 | 125736 | 34933 | 3.313% | 0% | 14484 | 2644 | 479.8971 | 0
KS | 20165 | DRY | 20165DRY |  | 1785 | 144 | 1929 | 125736 | 34933 | 0% | 0% | 14484 | 2644 | 0 | 0
KS | 20165 | GAS | 20165GAS |  | 3 | 265 | 268 | 125736 | 34933 | 0% | 0.7672% | 14484 | 2644 | 0 | 20.2843
KS | 20165 | OIL | 20165OIL |  | 96 | 830 | 926 | 125736 | 34933 | 0.7365% | 0% | 14484 | 2644 | 106.6694 | 0
KS | 20167 | DRY | 20167DRY |  | 3325 | 208 | 3533 | 125736 | 34933 | 0% | 0% | 14484 | 2644 | 0 | 0
KS | 20167 | OIL | 20167OIL |  | 990 | 5915 | 6905 | 125736 | 34933 | 5.492% | 0% | 14484 | 2644 | 795.4128 | 0
KS | 20167 | GAS | 20167GAS |  | 0 | 43 | 43 | 125736 | 34933 | 0% | 0.1231% | 14484 | 2644 | 0 | 3.2546
KS | 20169 | DRY | 20169DRY |  | 497 | 36 | 533 | 125736 | 34933 | 0% | 0% | 14484 | 2644 | 0 | 0
KS | 20169 | OIL | 20169OIL |  | 36 | 662 | 698 | 125736 | 34933 | 0.5551% | 0% | 14484 | 2644 | 80.4052 | 0
KS | 20169 | GAS | 20169GAS |  | 0 | 1 | 1 | 125736 | 34933 | 0% | 0.002863% | 14484 | 2644 | 0 | 0.075688
KS | 20171 | DRY | 20171DRY |  | 651 | 93 | 744 | 125736 | 34933 | 0% | 0% | 14484 | 2644 | 0 | 0
KS | 20171 | OIL | 20171OIL |  | 24 | 477 | 501 | 125736 | 34933 | 0.3985% | 0% | 14484 | 2644 | 57.7121 | 0
KS | 20171 | GAS | 20171GAS |  | 0 | 65 | 65 | 125736 | 34933 | 0% | 0.1861% | 14484 | 2644 | 0 | 4.9197
KS | 20173 | DRY | 20173DRY |  | 1933 | 343 | 2276 | 125736 | 34933 | 0% | 0% | 14484 | 2644 | 0 | 0
KS | 20173 | GAS | 20173GAS |  | 1 | 21 | 22 | 125736 | 34933 | 0% | 0.06298% | 14484 | 2644 | 0 | 1.6651
KS | 20173 | OIL | 20173OIL |  | 96 | 1521 | 1617 | 125736 | 34933 | 1.286% | 0% | 14484 | 2644 | 186.2683 | 0
KS | 20175 | DRY | 20175DRY |  | 579 | 323 | 902 | 125736 | 34933 | 0% | 0% | 14484 | 2644 | 0 | 0
KS | 20175 | GAS | 20175GAS |  | 52 | 1382 | 1434 | 125736 | 34933 | 0% | 4.105% | 14484 | 2644 | 0 | 108.5362
KS | 20175 | OIL | 20175OIL |  | 24 | 473 | 497 | 125736 | 34933 | 0.3953% | 0% | 14484 | 2644 | 57.2513 | 0
KS | 20177 | DRY | 20177DRY |  | 28 | 5 | 33 | 125736 | 34933 | 0% | 0% | 14484 | 2644 | 0 | 0
KS | 20177 | OIL | 20177OIL |  | 0 | 1 | 1 | 125736 | 34933 | 0.0007953% | 0% | 14484 | 2644 | 0.11519 | 0
KS | 20179 | DRY | 20179DRY |  | 1268 | 76 | 1344 | 125736 | 34933 | 0% | 0% | 14484 | 2644 | 0 | 0
KS | 20179 | OIL | 20179OIL |  | 32 | 460 | 492 | 125736 | 34933 | 0.3913% | 0% | 14484 | 2644 | 56.6753 | 0
KS | 20179 | GAS | 20179GAS |  | 0 | 4 | 4 | 125736 | 34933 | 0% | 0.01145% | 14484 | 2644 | 0 | 0.30275
KS | 20181 | DRY | 20181DRY |  | 152 | 88 | 240 | 125736 | 34933 | 0% | 0% | 14484 | 2644 | 0 | 0
KS | 20181 | GAS | 20181GAS |  | 4 | 394 | 398 | 125736 | 34933 | 0% | 1.139% | 14484 | 2644 | 0 | 30.1237
KS | 20181 | OIL | 20181OIL |  | 5 | 38 | 43 | 125736 | 34933 | 0.0342% | 0% | 14484 | 2644 | 4.9533 | 0
KS | 20183 | DRY | 20183DRY |  | 28 | 6 | 34 | 125736 | 34933 | 0% | 0% | 14484 | 2644 | 0 | 0
KS | 20185 | DRY | 20185DRY |  | 4134 | 311 | 4445 | 125736 | 34933 | 0% | 0% | 14484 | 2644 | 0 | 0
KS | 20185 | GAS | 20185GAS |  | 8 | 211 | 219 | 125736 | 34933 | 0% | 0.6269% | 14484 | 2644 | 0 | 16.5756
KS | 20185 | OIL | 20185OIL |  | 382 | 4331 | 4713 | 125736 | 34933 | 3.748% | 0% | 14484 | 2644 | 542.9081 | 0
KS | 20187 | DRY | 20187DRY |  | 423 | 107 | 530 | 125736 | 34933 | 0% | 0% | 14484 | 2644 | 0 | 0
KS | 20187 | GAS | 20187GAS |  | 19 | 938 | 957 | 125736 | 34933 | 0% | 2.74% | 14484 | 2644 | 0 | 72.4332
KS | 20187 | OIL | 20187OIL |  | 8 | 161 | 169 | 125736 | 34933 | 0.1344% | 0% | 14484 | 2644 | 19.4677 | 0
KS | 20189 | DRY | 20189DRY |  | 375 | 437 | 812 | 125736 | 34933 | 0% | 0% | 14484 | 2644 | 0 | 0
KS | 20189 | GAS | 20189GAS |  | 52 | 2480 | 2532 | 125736 | 34933 | 0% | 7.248% | 14484 | 2644 | 0 | 191.6414
KS | 20189 | OIL | 20189OIL |  | 8 | 283 | 291 | 125736 | 34933 | 0.2314% | 0% | 14484 | 2644 | 33.5214 | 0
KS | 20191 | DRY | 20191DRY |  | 2775 | 353 | 3128 | 125736 | 34933 | 0% | 0% | 14484 | 2644 | 0 | 0
KS | 20191 | GAS | 20191GAS |  | 5 | 306 | 311 | 125736 | 34933 | 0% | 0.8903% | 14484 | 2644 | 0 | 23.5389
KS | 20191 | OIL | 20191OIL |  | 207 | 2085 | 2292 | 125736 | 34933 | 1.823% | 0% | 14484 | 2644 | 264.0241 | 0
KS | 20193 | DRY | 20193DRY |  | 666 | 61 | 727 | 125736 | 34933 | 0% | 0% | 14484 | 2644 | 0 | 0
KS | 20193 | OIL | 20193OIL |  | 33 | 327 | 360 | 125736 | 34933 | 0.2863% | 0% | 14484 | 2644 | 41.4697 | 0
KS | 20193 | GAS | 20193GAS |  | 0 | 6 | 6 | 125736 | 34933 | 0% | 0.01718% | 14484 | 2644 | 0 | 0.45413
KS | 20195 | DRY | 20195DRY |  | 2075 | 104 | 2179 | 125736 | 34933 | 0% | 0% | 14484 | 2644 | 0 | 0
KS | 20195 | OIL | 20195OIL |  | 234 | 1612 | 1846 | 125736 | 34933 | 1.468% | 0% | 14484 | 2644 | 212.6476 | 0
KS | 20195 | GAS | 20195GAS |  | 0 | 1 | 1 | 125736 | 34933 | 0% | 0.002863% | 14484 | 2644 | 0 | 0.075688
KS | 20197 | DRY | 20197DRY |  | 357 | 33 | 390 | 125736 | 34933 | 0% | 0% | 14484 | 2644 | 0 | 0
KS | 20197 | OIL | 20197OIL |  | 15 | 116 | 131 | 125736 | 34933 | 0.1042% | 0% | 14484 | 2644 | 15.0904 | 0
KS | 20197 | GAS | 20197GAS |  | 0 | 7 | 7 | 125736 | 34933 | 0% | 0.02004% | 14484 | 2644 | 0 | 0.52981
KS | 20199 | DRY | 20199DRY |  | 247 | 46 | 293 | 125736 | 34933 | 0% | 0% | 14484 | 2644 | 0 | 0
KS | 20199 | OIL | 20199OIL |  | 7 | 88 | 95 | 125736 | 34933 | 0.07556% | 0% | 14484 | 2644 | 10.9434 | 0
KS | 20199 | GAS | 20199GAS |  | 0 | 54 | 54 | 125736 | 34933 | 0% | 0.1546% | 14484 | 2644 | 0 | 4.0871
KS | 20201 | DRY | 20201DRY |  | 22 | 27 | 49 | 125736 | 34933 | 0% | 0% | 14484 | 2644 | 0 | 0
KS | 20203 | DRY | 20203DRY |  | 210 | 22 | 232 | 125736 | 34933 | 0% | 0% | 14484 | 2644 | 0 | 0
KS | 20203 | OIL | 20203OIL |  | 9 | 115 | 124 | 125736 | 34933 | 0.09862% | 0% | 14484 | 2644 | 14.284 | 0
KS | 20203 | GAS | 20203GAS |  | 0 | 24 | 24 | 125736 | 34933 | 0% | 0.0687% | 14484 | 2644 | 0 | 1.8165
KS | 20205 | DRY | 20205DRY |  | 385 | 346 | 731 | 125736 | 34933 | 0% | 0% | 14484 | 2644 | 0 | 0
KS | 20205 | GAS | 20205GAS |  | 28 | 2063 | 2091 | 125736 | 34933 | 0% | 5.986% | 14484 | 2644 | 0 | 158.2631
KS | 20205 | OIL | 20205OIL |  | 77 | 1602 | 1679 | 125736 | 34933 | 1.335% | 0% | 14484 | 2644 | 193.4103 | 0
KS | 20207 | DRY | 20207DRY |  | 612 | 59 | 671 | 125736 | 34933 | 0% | 0% | 14484 | 2644 | 0 | 0
KS | 20207 | GAS | 20207GAS |  | 3 | 79 | 82 | 125736 | 34933 | 0% | 0.2347% | 14484 | 2644 | 0 | 6.2064
KS | 20207 | OIL | 20207OIL |  | 168 | 3857 | 4025 | 125736 | 34933 | 3.201% | 0% | 14484 | 2644 | 463.6548 | 0
KS | 20209 | DRY | 20209DRY |  | 14 | 15 | 29 | 125736 | 34933 | 0% | 0% | 14484 | 2644 | 0 | 0
KS | 20209 | GAS | 20209GAS |  | 0 | 9 | 9 | 125736 | 34933 | 0% | 0.02576% | 14484 | 2644 | 0 | 0.68119
KS | 20209 | OIL | 20209OIL |  | 0 | 6 | 6 | 125736 | 34933 | 0.004772% | 0% | 14484 | 2644 | 0.69116 | 0
KY | 21001 | DRY | 21001DRY |  | 2058 | 250 | 2308 | 33565 | 23078 | 0% | 0% | 26035 | 5105 | 0 | 0
KY | 21001 | GAS | 21001GAS |  | 20 | 24 | 44 | 33565 | 23078 | 0% | 0.1907% | 26035 | 5105 | 0 | 9.7331
KY | 21001 | OIL | 21001OIL |  | 728 | 484 | 1212 | 33565 | 23078 | 3.611% | 0% | 26035 | 5105 | 940.0989 | 0
KY | 21003 | DRY | 21003DRY |  | 953 | 116 | 1069 | 33565 | 23078 | 0% | 0% | 26035 | 5105 | 0 | 0
KY | 21003 | GAS | 21003GAS |  | 5 | 10 | 15 | 33565 | 23078 | 0% | 0.065% | 26035 | 5105 | 0 | 3.3181
KY | 21003 | OIL | 21003OIL |  | 282 | 344 | 626 | 33565 | 23078 | 1.865% | 0% | 26035 | 5105 | 485.5626 | 0
KY | 21005 | DRY | 21005DRY |  | 2 | 0 | 2 | 33565 | 23078 | 0% | 0% | 26035 | 5105 | 0 | 0
KY | 21007 | DRY | 21007DRY |  | 3 | 0 | 3 | 33565 | 23078 | 0% | 0% | 26035 | 5105 | 0 | 0
KY | 21009 | DRY | 21009DRY |  | 1270 | 304 | 1574 | 33565 | 23078 | 0% | 0% | 26035 | 5105 | 0 | 0
KY | 21009 | GAS | 21009GAS |  | 54 | 89 | 143 | 33565 | 23078 | 0% | 0.6196% | 26035 | 5105 | 0 | 31.6325
KY | 21009 | OIL | 21009OIL |  | 420 | 314 | 734 | 33565 | 23078 | 2.187% | 0% | 26035 | 5105 | 569.3338 | 0
KY | 21011 | DRY | 21011DRY |  | 32 | 4 | 36 | 33565 | 23078 | 0% | 0% | 26035 | 5105 | 0 | 0
KY | 21011 | GAS | 21011GAS |  | 3 | 12 | 15 | 33565 | 23078 | 0% | 0.065% | 26035 | 5105 | 0 | 3.3181
KY | 21011 | OIL | 21011OIL |  | 5 | 1 | 6 | 33565 | 23078 | 0.01788% | 0% | 26035 | 5105 | 4.654 | 0
KY | 21013 | DRY | 21013DRY |  | 64 | 22 | 86 | 33565 | 23078 | 0% | 0% | 26035 | 5105 | 0 | 0
KY | 21013 | GAS | 21013GAS |  | 20 | 489 | 509 | 33565 | 23078 | 0% | 2.206% | 26035 | 5105 | 0 | 112.594
KY | 21013 | OIL | 21013OIL |  | 3 | 112 | 115 | 33565 | 23078 | 0.3426% | 0% | 26035 | 5105 | 89.2008 | 0
KY | 21015 | DRY | 21015DRY |  | 2 | 1 | 3 | 33565 | 23078 | 0% | 0% | 26035 | 5105 | 0 | 0
KY | 21019 | DRY | 21019DRY |  | 15 | 15 | 30 | 33565 | 23078 | 0% | 0% | 26035 | 5105 | 0 | 0
KY | 21019 | GAS | 21019GAS |  | 15 | 68 | 83 | 33565 | 23078 | 0% | 0.3596% | 26035 | 5105 | 0 | 18.3601
KY | 21019 | OIL | 21019OIL |  | 2 | 19 | 21 | 33565 | 23078 | 0.06257% | 0% | 26035 | 5105 | 16.2888 | 0
KY | 21021 | DRY | 21021DRY |  | 2 | 2 | 4 | 33565 | 23078 | 0% | 0% | 26035 | 5105 | 0 | 0
KY | 21025 | DRY | 21025DRY |  | 216 | 77 | 293 | 33565 | 23078 | 0% | 0% | 26035 | 5105 | 0 | 0
KY | 21025 | GAS | 21025GAS |  | 72 | 315 | 387 | 33565 | 23078 | 0% | 1.677% | 26035 | 5105 | 0 | 85.6069
KY | 21025 | OIL | 21025OIL |  | 63 | 157 | 220 | 33565 | 23078 | 0.6554% | 0% | 26035 | 5105 | 170.645 | 0
KY | 21027 | DRY | 21027DRY |  | 286 | 20 | 306 | 33565 | 23078 | 0% | 0% | 26035 | 5105 | 0 | 0
KY | 21027 | GAS | 21027GAS |  | 11 | 49 | 60 | 33565 | 23078 | 0% | 0.26% | 26035 | 5105 | 0 | 13.2724
KY | 21027 | OIL | 21027OIL |  | 29 | 98 | 127 | 33565 | 23078 | 0.3784% | 0% | 26035 | 5105 | 98.5087 | 0
KY | 21029 | DRY | 21029DRY |  | 20 | 15 | 35 | 33565 | 23078 | 0% | 0% | 26035 | 5105 | 0 | 0
KY | 21029 | GAS | 21029GAS |  | 1 | 0 | 1 | 33565 | 23078 | 0% | 0.004333% | 26035 | 5105 | 0 | 0.22121
KY | 21031 | DRY | 21031DRY |  | 434 | 91 | 525 | 33565 | 23078 | 0% | 0% | 26035 | 5105 | 0 | 0
KY | 21031 | GAS | 21031GAS |  | 6 | 24 | 30 | 33565 | 23078 | 0% | 0.13% | 26035 | 5105 | 0 | 6.6362
KY | 21031 | OIL | 21031OIL |  | 114 | 181 | 295 | 33565 | 23078 | 0.8789% | 0% | 26035 | 5105 | 228.8195 | 0
KY | 21033 | DRY | 21033DRY |  | 107 | 9 | 116 | 33565 | 23078 | 0% | 0% | 26035 | 5105 | 0 | 0
KY | 21033 | GAS | 21033GAS |  | 4 | 20 | 24 | 33565 | 23078 | 0% | 0.104% | 26035 | 5105 | 0 | 5.309
KY | 21033 | OIL | 21033OIL |  | 0 | 13 | 13 | 33565 | 23078 | 0.03873% | 0% | 26035 | 5105 | 10.0836 | 0
KY | 21035 | DRY | 21035DRY |  | 7 | 2 | 9 | 33565 | 23078 | 0% | 0% | 26035 | 5105 | 0 | 0
KY | 21035 | GAS | 21035GAS |  | 0 | 1 | 1 | 33565 | 23078 | 0% | 0.004333% | 26035 | 5105 | 0 | 0.22121
KY | 21037 | DRY | 21037DRY |  | 4 | 4 | 8 | 33565 | 23078 | 0% | 0% | 26035 | 5105 | 0 | 0
KY | 21039 | DRY | 21039DRY |  | 6 | 0 | 6 | 33565 | 23078 | 0% | 0% | 26035 | 5105 | 0 | 0
KY | 21041 | DRY | 21041DRY |  | 4 | 0 | 4 | 33565 | 23078 | 0% | 0% | 26035 | 5105 | 0 | 0
KY | 21043 | DRY | 21043DRY |  | 35 | 4 | 39 | 33565 | 23078 | 0% | 0% | 26035 | 5105 | 0 | 0
KY | 21043 | GAS | 21043GAS |  | 4 | 12 | 16 | 33565 | 23078 | 0% | 0.06933% | 26035 | 5105 | 0 | 3.5393
KY | 21043 | OIL | 21043OIL |  | 5 | 7 | 12 | 33565 | 23078 | 0.03575% | 0% | 26035 | 5105 | 9.3079 | 0
KY | 21045 | DRY | 21045DRY |  | 255 | 30 | 285 | 33565 | 23078 | 0% | 0% | 26035 | 5105 | 0 | 0
KY | 21045 | GAS | 21045GAS |  | 2 | 29 | 31 | 33565 | 23078 | 0% | 0.1343% | 26035 | 5105 | 0 | 6.8574
KY | 21045 | OIL | 21045OIL |  | 73 | 27 | 100 | 33565 | 23078 | 0.2979% | 0% | 26035 | 5105 | 77.5659 | 0
KY | 21047 | DRY | 21047DRY |  | 685 | 231 | 916 | 33565 | 23078 | 0% | 0% | 26035 | 5105 | 0 | 0
KY | 21047 | GAS | 21047GAS |  | 13 | 129 | 142 | 33565 | 23078 | 0% | 0.6153% | 26035 | 5105 | 0 | 31.4113
KY | 21047 | OIL | 21047OIL |  | 186 | 354 | 540 | 33565 | 23078 | 1.609% | 0% | 26035 | 5105 | 418.856 | 0
KY | 21049 | DRY | 21049DRY |  | 17 | 0 | 17 | 33565 | 23078 | 0% | 0% | 26035 | 5105 | 0 | 0
KY | 21049 | GAS | 21049GAS |  | 6 | 9 | 15 | 33565 | 23078 | 0% | 0.065% | 26035 | 5105 | 0 | 3.3181
KY | 21051 | DRY | 21051DRY |  | 192 | 151 | 343 | 33565 | 23078 | 0% | 0% | 26035 | 5105 | 0 | 0
KY | 21051 | GAS | 21051GAS |  | 121 | 1168 | 1289 | 33565 | 23078 | 0% | 5.585% | 26035 | 5105 | 0 | 285.135
KY | 21051 | OIL | 21051OIL |  | 32 | 83 | 115 | 33565 | 23078 | 0.3426% | 0% | 26035 | 5105 | 89.2008 | 0
KY | 21053 | DRY | 21053DRY |  | 3297 | 822 | 4119 | 33565 | 23078 | 0% | 0% | 26035 | 5105 | 0 | 0
KY | 21053 | GAS | 21053GAS |  | 128 | 184 | 312 | 33565 | 23078 | 0% | 1.352% | 26035 | 5105 | 0 | 69.0164
KY | 21053 | OIL | 21053OIL |  | 1165 | 992 | 2157 | 33565 | 23078 | 6.426% | 0% | 26035 | 5105 | 1673.0968 | 0
KY | 21055 | DRY | 21055DRY |  | 50 | 6 | 56 | 33565 | 23078 | 0% | 0% | 26035 | 5105 | 0 | 0
KY | 21055 | GAS | 21055GAS |  | 1 | 1 | 2 | 33565 | 23078 | 0% | 0.008666% | 26035 | 5105 | 0 | 0.44241
KY | 21057 | DRY | 21057DRY |  | 3526 | 938 | 4464 | 33565 | 23078 | 0% | 0% | 26035 | 5105 | 0 | 0
KY | 21057 | GAS | 21057GAS |  | 59 | 81 | 140 | 33565 | 23078 | 0% | 0.6066% | 26035 | 5105 | 0 | 30.9689
KY | 21057 | OIL | 21057OIL |  | 1030 | 1141 | 2171 | 33565 | 23078 | 6.468% | 0% | 26035 | 5105 | 1683.9561 | 0
KY | 21059 | DRY | 21059DRY |  | 2475 | 266 | 2741 | 33565 | 23078 | 0% | 0% | 26035 | 5105 | 0 | 0
KY | 21059 | GAS | 21059GAS |  | 28 | 34 | 62 | 33565 | 23078 | 0% | 0.2687% | 26035 | 5105 | 0 | 13.7148
KY | 21059 | OIL | 21059OIL |  | 1137 | 903 | 2040 | 33565 | 23078 | 6.078% | 0% | 26035 | 5105 | 1582.3447 | 0
KY | 21061 | DRY | 21061DRY |  | 210 | 130 | 340 | 33565 | 23078 | 0% | 0% | 26035 | 5105 | 0 | 0
KY | 21061 | GAS | 21061GAS |  | 10 | 81 | 91 | 33565 | 23078 | 0% | 0.3943% | 26035 | 5105 | 0 | 20.1298
KY | 21061 | OIL | 21061OIL |  | 102 | 183 | 285 | 33565 | 23078 | 0.8491% | 0% | 26035 | 5105 | 221.0629 | 0
KY | 21063 | DRY | 21063DRY |  | 97 | 58 | 155 | 33565 | 23078 | 0% | 0% | 26035 | 5105 | 0 | 0
KY | 21063 | GAS | 21063GAS |  | 15 | 68 | 83 | 33565 | 23078 | 0% | 0.3596% | 26035 | 5105 | 0 | 18.3601
KY | 21063 | OIL | 21063OIL |  | 62 | 260 | 322 | 33565 | 23078 | 0.9593% | 0% | 26035 | 5105 | 249.7623 | 0
KY | 21065 | DRY | 21065DRY |  | 147 | 69 | 216 | 33565 | 23078 | 0% | 0% | 26035 | 5105 | 0 | 0
KY | 21065 | GAS | 21065GAS |  | 3 | 12 | 15 | 33565 | 23078 | 0% | 0.065% | 26035 | 5105 | 0 | 3.3181
KY | 21065 | OIL | 21065OIL |  | 78 | 321 | 399 | 33565 | 23078 | 1.189% | 0% | 26035 | 5105 | 309.488 | 0
KY | 21067 | DRY | 21067DRY |  | 5 | 0 | 5 | 33565 | 23078 | 0% | 0% | 26035 | 5105 | 0 | 0
KY | 21067 | GAS | 21067GAS |  | 0 | 2 | 2 | 33565 | 23078 | 0% | 0.008666% | 26035 | 5105 | 0 | 0.44241
KY | 21069 | DRY | 21069DRY |  | 3 | 1 | 4 | 33565 | 23078 | 0% | 0% | 26035 | 5105 | 0 | 0
KY | 21069 | GAS | 21069GAS |  | 0 | 1 | 1 | 33565 | 23078 | 0% | 0.004333% | 26035 | 5105 | 0 | 0.22121
KY | 21071 | DRY | 21071DRY |  | 159 | 133 | 292 | 33565 | 23078 | 0% | 0% | 26035 | 5105 | 0 | 0
KY | 21071 | GAS | 21071GAS |  | 309 | 1760 | 2069 | 33565 | 23078 | 0% | 8.965% | 26035 | 5105 | 0 | 457.6759
KY | 21071 | OIL | 21071OIL |  | 29 | 58 | 87 | 33565 | 23078 | 0.2592% | 0% | 26035 | 5105 | 67.4823 | 0
KY | 21073 | DRY | 21073DRY |  | 0 | 1 | 1 | 33565 | 23078 | 0% | 0% | 26035 | 5105 | 0 | 0
KY | 21075 | DRY | 21075DRY |  | 3 | 0 | 3 | 33565 | 23078 | 0% | 0% | 26035 | 5105 | 0 | 0
KY | 21077 | DRY | 21077DRY |  | 3 | 3 | 6 | 33565 | 23078 | 0% | 0% | 26035 | 5105 | 0 | 0
KY | 21077 | GAS | 21077GAS |  | 1 | 0 | 1 | 33565 | 23078 | 0% | 0.004333% | 26035 | 5105 | 0 | 0.22121
KY | 21079 | DRY | 21079DRY |  | 27 | 2 | 29 | 33565 | 23078 | 0% | 0% | 26035 | 5105 | 0 | 0
KY | 21079 | GAS | 21079GAS |  | 4 | 1 | 5 | 33565 | 23078 | 0% | 0.02167% | 26035 | 5105 | 0 | 1.106
KY | 21079 | OIL | 21079OIL |  | 0 | 4 | 4 | 33565 | 23078 | 0.01192% | 0% | 26035 | 5105 | 3.1026 | 0
KY | 21081 | DRY | 21081DRY |  | 10 | 2 | 12 | 33565 | 23078 | 0% | 0% | 26035 | 5105 | 0 | 0
KY | 21081 | GAS | 21081GAS |  | 6 | 13 | 19 | 33565 | 23078 | 0% | 0.08233% | 26035 | 5105 | 0 | 4.2029
KY | 21083 | DRY | 21083DRY |  | 3 | 0 | 3 | 33565 | 23078 | 0% | 0% | 26035 | 5105 | 0 | 0
KY | 21085 | DRY | 21085DRY |  | 82 | 45 | 127 | 33565 | 23078 | 0% | 0% | 26035 | 5105 | 0 | 0
KY | 21085 | GAS | 21085GAS |  | 22 | 128 | 150 | 33565 | 23078 | 0% | 0.65% | 26035 | 5105 | 0 | 33.181
KY | 21085 | OIL | 21085OIL |  | 2 | 9 | 11 | 33565 | 23078 | 0.03277% | 0% | 26035 | 5105 | 8.5323 | 0
KY | 21087 | DRY | 21087DRY |  | 695 | 121 | 816 | 33565 | 23078 | 0% | 0% | 26035 | 5105 | 0 | 0
KY | 21087 | GAS | 21087GAS |  | 15 | 28 | 43 | 33565 | 23078 | 0% | 0.1863% | 26035 | 5105 | 0 | 9.5119
KY | 21087 | OIL | 21087OIL |  | 350 | 679 | 1029 | 33565 | 23078 | 3.066% | 0% | 26035 | 5105 | 798.1533 | 0
KY | 21089 | DRY | 21089DRY |  | 19 | 18 | 37 | 33565 | 23078 | 0% | 0% | 26035 | 5105 | 0 | 0
KY | 21089 | GAS | 21089GAS |  | 2 | 32 | 34 | 33565 | 23078 | 0% | 0.1473% | 26035 | 5105 | 0 | 7.521
KY | 21089 | OIL | 21089OIL |  | 9 | 120 | 129 | 33565 | 23078 | 0.3843% | 0% | 26035 | 5105 | 100.06 | 0
KY | 21091 | DRY | 21091DRY |  | 585 | 51 | 636 | 33565 | 23078 | 0% | 0% | 26035 | 5105 | 0 | 0
KY | 21091 | GAS | 21091GAS |  | 13 | 23 | 36 | 33565 | 23078 | 0% | 0.156% | 26035 | 5105 | 0 | 7.9634
KY | 21091 | OIL | 21091OIL |  | 105 | 221 | 326 | 33565 | 23078 | 0.9712% | 0% | 26035 | 5105 | 252.8649 | 0
KY | 21093 | DRY | 21093DRY |  | 77 | 11 | 88 | 33565 | 23078 | 0% | 0% | 26035 | 5105 | 0 | 0
KY | 21093 | GAS | 21093GAS |  | 12 | 20 | 32 | 33565 | 23078 | 0% | 0.1387% | 26035 | 5105 | 0 | 7.0786
KY | 21093 | OIL | 21093OIL |  | 3 | 0 | 3 | 33565 | 23078 | 0.008938% | 0% | 26035 | 5105 | 2.327 | 0
KY | 21095 | DRY | 21095DRY |  | 36 | 27 | 63 | 33565 | 23078 | 0% | 0% | 26035 | 5105 | 0 | 0
KY | 21095 | GAS | 21095GAS |  | 12 | 298 | 310 | 33565 | 23078 | 0% | 1.343% | 26035 | 5105 | 0 | 68.574
KY | 21095 | OIL | 21095OIL |  | 4 | 147 | 151 | 33565 | 23078 | 0.4499% | 0% | 26035 | 5105 | 117.1245 | 0
KY | 21097 | DRY | 21097DRY |  | 1 | 0 | 1 | 33565 | 23078 | 0% | 0% | 26035 | 5105 | 0 | 0
KY | 21099 | DRY | 21099DRY |  | 293 | 64 | 357 | 33565 | 23078 | 0% | 0% | 26035 | 5105 | 0 | 0
KY | 21099 | GAS | 21099GAS |  | 20 | 30 | 50 | 33565 | 23078 | 0% | 0.2167% | 26035 | 5105 | 0 | 11.0603
KY | 21099 | OIL | 21099OIL |  | 137 | 157 | 294 | 33565 | 23078 | 0.8759% | 0% | 26035 | 5105 | 228.0438 | 0
KY | 21101 | DRY | 21101DRY |  | 2236 | 309 | 2545 | 33565 | 23078 | 0% | 0% | 26035 | 5105 | 0 | 0
KY | 21101 | GAS | 21101GAS |  | 11 | 13 | 24 | 33565 | 23078 | 0% | 0.104% | 26035 | 5105 | 0 | 5.309
KY | 21101 | OIL | 21101OIL |  | 1209 | 1312 | 2521 | 33565 | 23078 | 7.511% | 0% | 26035 | 5105 | 1955.4368 | 0
KY | 21103 | DRY | 21103DRY |  | 2 | 0 | 2 | 33565 | 23078 | 0% | 0% | 26035 | 5105 | 0 | 0
KY | 21107 | DRY | 21107DRY |  | 1323 | 75 | 1398 | 33565 | 23078 | 0% | 0% | 26035 | 5105 | 0 | 0
KY | 21107 | GAS | 21107GAS |  | 122 | 146 | 268 | 33565 | 23078 | 0% | 1.161% | 26035 | 5105 | 0 | 59.2833
KY | 21107 | OIL | 21107OIL |  | 405 | 395 | 800 | 33565 | 23078 | 2.383% | 0% | 26035 | 5105 | 620.5273 | 0
KY | 21109 | DRY | 21109DRY |  | 52 | 7 | 59 | 33565 | 23078 | 0% | 0% | 26035 | 5105 | 0 | 0
KY | 21109 | GAS | 21109GAS |  | 8 | 19 | 27 | 33565 | 23078 | 0% | 0.117% | 26035 | 5105 | 0 | 5.9726
KY | 21109 | OIL | 21109OIL |  | 6 | 2 | 8 | 33565 | 23078 | 0.02383% | 0% | 26035 | 5105 | 6.2053 | 0
KY | 21111 | DRY | 21111DRY |  | 1 | 3 | 4 | 33565 | 23078 | 0% | 0% | 26035 | 5105 | 0 | 0
KY | 21113 | DRY | 21113DRY |  | 2 | 0 | 2 | 33565 | 23078 | 0% | 0% | 26035 | 5105 | 0 | 0
KY | 21113 | OIL | 21113OIL |  | 1 | 0 | 1 | 33565 | 23078 | 0.002979% | 0% | 26035 | 5105 | 0.77566 | 0
KY | 21115 | DRY | 21115DRY |  | 81 | 57 | 138 | 33565 | 23078 | 0% | 0% | 26035 | 5105 | 0 | 0
KY | 21115 | GAS | 21115GAS |  | 76 | 279 | 355 | 33565 | 23078 | 0% | 1.538% | 26035 | 5105 | 0 | 78.5283
KY | 21115 | OIL | 21115OIL |  | 226 | 171 | 397 | 33565 | 23078 | 1.183% | 0% | 26035 | 5105 | 307.9367 | 0
KY | 21117 | DRY | 21117DRY |  | 1 | 0 | 1 | 33565 | 23078 | 0% | 0% | 26035 | 5105 | 0 | 0
KY | 21119 | DRY | 21119DRY |  | 108 | 108 | 216 | 33565 | 23078 | 0% | 0% | 26035 | 5105 | 0 | 0
KY | 21119 | GAS | 21119GAS |  | 202 | 1699 | 1901 | 33565 | 23078 | 0% | 8.237% | 26035 | 5105 | 0 | 420.5133
KY | 21119 | OIL | 21119OIL |  | 18 | 88 | 106 | 33565 | 23078 | 0.3158% | 0% | 26035 | 5105 | 82.2199 | 0
KY | 21121 | DRY | 21121DRY |  | 144 | 122 | 266 | 33565 | 23078 | 0% | 0% | 26035 | 5105 | 0 | 0
KY | 21121 | GAS | 21121GAS |  | 54 | 915 | 969 | 33565 | 23078 | 0% | 4.199% | 26035 | 5105 | 0 | 214.3489
KY | 21121 | OIL | 21121OIL |  | 12 | 103 | 115 | 33565 | 23078 | 0.3426% | 0% | 26035 | 5105 | 89.2008 | 0
KY | 21123 | DRY | 21123DRY |  | 31 | 7 | 38 | 33565 | 23078 | 0% | 0% | 26035 | 5105 | 0 | 0
KY | 21123 | GAS | 21123GAS |  | 8 | 19 | 27 | 33565 | 23078 | 0% | 0.117% | 26035 | 5105 | 0 | 5.9726
KY | 21125 | DRY | 21125DRY |  | 41 | 33 | 74 | 33565 | 23078 | 0% | 0% | 26035 | 5105 | 0 | 0
KY | 21125 | GAS | 21125GAS |  | 13 | 91 | 104 | 33565 | 23078 | 0% | 0.4506% | 26035 | 5105 | 0 | 23.0055
KY | 21125 | OIL | 21125OIL |  | 7 | 27 | 34 | 33565 | 23078 | 0.1013% | 0% | 26035 | 5105 | 26.3724 | 0
KY | 21127 | DRY | 21127DRY |  | 143 | 109 | 252 | 33565 | 23078 | 0% | 0% | 26035 | 5105 | 0 | 0
KY | 21127 | GAS | 21127GAS |  | 77 | 540 | 617 | 33565 | 23078 | 0% | 2.674% | 26035 | 5105 | 0 | 136.4843
KY | 21127 | OIL | 21127OIL |  | 235 | 498 | 733 | 33565 | 23078 | 2.184% | 0% | 26035 | 5105 | 568.5582 | 0
KY | 21129 | DRY | 21129DRY |  | 167 | 209 | 376 | 33565 | 23078 | 0% | 0% | 26035 | 5105 | 0 | 0
KY | 21129 | GAS | 21129GAS |  | 7 | 13 | 20 | 33565 | 23078 | 0% | 0.08666% | 26035 | 5105 | 0 | 4.4241
KY | 21129 | OIL | 21129OIL |  | 462 | 1970 | 2432 | 33565 | 23078 | 7.246% | 0% | 26035 | 5105 | 1886.4031 | 0
KY | 21131 | DRY | 21131DRY |  | 170 | 143 | 313 | 33565 | 23078 | 0% | 0% | 26035 | 5105 | 0 | 0
KY | 21131 | GAS | 21131GAS |  | 58 | 433 | 491 | 33565 | 23078 | 0% | 2.128% | 26035 | 5105 | 0 | 108.6123
KY | 21131 | OIL | 21131OIL |  | 14 | 172 | 186 | 33565 | 23078 | 0.5541% | 0% | 26035 | 5105 | 144.2726 | 0
KY | 21133 | DRY | 21133DRY |  | 89 | 73 | 162 | 33565 | 23078 | 0% | 0% | 26035 | 5105 | 0 | 0
KY | 21133 | GAS | 21133GAS |  | 39 | 1209 | 1248 | 33565 | 23078 | 0% | 5.408% | 26035 | 5105 | 0 | 276.0655
KY | 21133 | OIL | 21133OIL |  | 6 | 122 | 128 | 33565 | 23078 | 0.3813% | 0% | 26035 | 5105 | 99.2844 | 0
KY | 21135 | DRY | 21135DRY |  | 14 | 0 | 14 | 33565 | 23078 | 0% | 0% | 26035 | 5105 | 0 | 0
KY | 21135 | GAS | 21135GAS |  | 2 | 6 | 8 | 33565 | 23078 | 0% | 0.03467% | 26035 | 5105 | 0 | 1.7697
KY | 21137 | DRY | 21137DRY |  | 100 | 15 | 115 | 33565 | 23078 | 0% | 0% | 26035 | 5105 | 0 | 0
KY | 21137 | OIL | 21137OIL |  | 28 | 31 | 59 | 33565 | 23078 | 0.1758% | 0% | 26035 | 5105 | 45.7639 | 0
KY | 21137 | GAS | 21137GAS |  | 0 | 1 | 1 | 33565 | 23078 | 0% | 0.004333% | 26035 | 5105 | 0 | 0.22121
KY | 21139 | DRY | 21139DRY |  | 3 | 6 | 9 | 33565 | 23078 | 0% | 0% | 26035 | 5105 | 0 | 0
KY | 21141 | DRY | 21141DRY |  | 222 | 45 | 267 | 33565 | 23078 | 0% | 0% | 26035 | 5105 | 0 | 0
KY | 21141 | GAS | 21141GAS |  | 2 | 5 | 7 | 33565 | 23078 | 0% | 0.03033% | 26035 | 5105 | 0 | 1.5484
KY | 21141 | OIL | 21141OIL |  | 26 | 54 | 80 | 33565 | 23078 | 0.2383% | 0% | 26035 | 5105 | 62.0527 | 0
KY | 21143 | DRY | 21143DRY |  | 2 | 0 | 2 | 33565 | 23078 | 0% | 0% | 26035 | 5105 | 0 | 0
KY | 21143 | GAS | 21143GAS |  | 1 | 0 | 1 | 33565 | 23078 | 0% | 0.004333% | 26035 | 5105 | 0 | 0.22121
KY | 21145 | DRY | 21145DRY |  | 4 | 4 | 8 | 33565 | 23078 | 0% | 0% | 26035 | 5105 | 0 | 0
KY | 21145 | OIL | 21145OIL |  | 0 | 1 | 1 | 33565 | 23078 | 0.002979% | 0% | 26035 | 5105 | 0.77566 | 0
KY | 21147 | DRY | 21147DRY |  | 136 | 35 | 171 | 33565 | 23078 | 0% | 0% | 26035 | 5105 | 0 | 0
KY | 21147 | GAS | 21147GAS |  | 36 | 80 | 116 | 33565 | 23078 | 0% | 0.5026% | 26035 | 5105 | 0 | 25.6599
KY | 21147 | OIL | 21147OIL |  | 46 | 28 | 74 | 33565 | 23078 | 0.2205% | 0% | 26035 | 5105 | 57.3988 | 0
KY | 21149 | DRY | 21149DRY |  | 1377 | 121 | 1498 | 33565 | 23078 | 0% | 0% | 26035 | 5105 | 0 | 0
KY | 21149 | GAS | 21149GAS |  | 16 | 32 | 48 | 33565 | 23078 | 0% | 0.208% | 26035 | 5105 | 0 | 10.6179
KY | 21149 | OIL | 21149OIL |  | 488 | 687 | 1175 | 33565 | 23078 | 3.501% | 0% | 26035 | 5105 | 911.3995 | 0
KY | 21151 | DRY | 21151DRY |  | 11 | 5 | 16 | 33565 | 23078 | 0% | 0% | 26035 | 5105 | 0 | 0
KY | 21151 | GAS | 21151GAS |  | 1 | 0 | 1 | 33565 | 23078 | 0% | 0.004333% | 26035 | 5105 | 0 | 0.22121
KY | 21151 | OIL | 21151OIL |  | 1 | 2 | 3 | 33565 | 23078 | 0.008938% | 0% | 26035 | 5105 | 2.327 | 0
KY | 21153 | DRY | 21153DRY |  | 164 | 223 | 387 | 33565 | 23078 | 0% | 0% | 26035 | 5105 | 0 | 0
KY | 21153 | GAS | 21153GAS |  | 65 | 662 | 727 | 33565 | 23078 | 0% | 3.15% | 26035 | 5105 | 0 | 160.817
KY | 21153 | OIL | 21153OIL |  | 139 | 905 | 1044 | 33565 | 23078 | 3.11% | 0% | 26035 | 5105 | 809.7882 | 0
KY | 21155 | DRY | 21155DRY |  | 30 | 3 | 33 | 33565 | 23078 | 0% | 0% | 26035 | 5105 | 0 | 0
KY | 21155 | OIL | 21155OIL |  | 31 | 26 | 57 | 33565 | 23078 | 0.1698% | 0% | 26035 | 5105 | 44.2126 | 0
KY | 21155 | GAS | 21155GAS |  | 0 | 2 | 2 | 33565 | 23078 | 0% | 0.008666% | 26035 | 5105 | 0 | 0.44241
KY | 21157 | DRY | 21157DRY |  | 2 | 0 | 2 | 33565 | 23078 | 0% | 0% | 26035 | 5105 | 0 | 0
KY | 21159 | DRY | 21159DRY |  | 62 | 80 | 142 | 33565 | 23078 | 0% | 0% | 26035 | 5105 | 0 | 0
KY | 21159 | GAS | 21159GAS |  | 164 | 892 | 1056 | 33565 | 23078 | 0% | 4.576% | 26035 | 5105 | 0 | 233.5939
KY | 21159 | OIL | 21159OIL |  | 35 | 32 | 67 | 33565 | 23078 | 0.1996% | 0% | 26035 | 5105 | 51.9692 | 0
KY | 21161 | DRY | 21161DRY |  | 8 | 21 | 29 | 33565 | 23078 | 0% | 0% | 26035 | 5105 | 0 | 0
KY | 21163 | DRY | 21163DRY |  | 42 | 19 | 61 | 33565 | 23078 | 0% | 0% | 26035 | 5105 | 0 | 0
KY | 21163 | GAS | 21163GAS |  | 49 | 150 | 199 | 33565 | 23078 | 0% | 0.8623% | 26035 | 5105 | 0 | 44.0201
KY | 21163 | OIL | 21163OIL |  | 14 | 8 | 22 | 33565 | 23078 | 0.06554% | 0% | 26035 | 5105 | 17.0645 | 0
KY | 21165 | DRY | 21165DRY |  | 31 | 14 | 45 | 33565 | 23078 | 0% | 0% | 26035 | 5105 | 0 | 0
KY | 21165 | GAS | 21165GAS |  | 5 | 18 | 23 | 33565 | 23078 | 0% | 0.09966% | 26035 | 5105 | 0 | 5.0877
KY | 21165 | OIL | 21165OIL |  | 13 | 15 | 28 | 33565 | 23078 | 0.08342% | 0% | 26035 | 5105 | 21.7185 | 0
KY | 21167 | DRY | 21167DRY |  | 8 | 5 | 13 | 33565 | 23078 | 0% | 0% | 26035 | 5105 | 0 | 0
KY | 21169 | DRY | 21169DRY |  | 2281 | 293 | 2574 | 33565 | 23078 | 0% | 0% | 26035 | 5105 | 0 | 0
KY | 21169 | GAS | 21169GAS |  | 52 | 172 | 224 | 33565 | 23078 | 0% | 0.9706% | 26035 | 5105 | 0 | 49.5502
KY | 21169 | OIL | 21169OIL |  | 458 | 328 | 786 | 33565 | 23078 | 2.342% | 0% | 26035 | 5105 | 609.6681 | 0
KY | 21171 | DRY | 21171DRY |  | 1249 | 135 | 1384 | 33565 | 23078 | 0% | 0% | 26035 | 5105 | 0 | 0
KY | 21171 | GAS | 21171GAS |  | 22 | 13 | 35 | 33565 | 23078 | 0% | 0.1517% | 26035 | 5105 | 0 | 7.7422
KY | 21171 | OIL | 21171OIL |  | 339 | 189 | 528 | 33565 | 23078 | 1.573% | 0% | 26035 | 5105 | 409.548 | 0
KY | 21173 | DRY | 21173DRY |  | 26 | 1 | 27 | 33565 | 23078 | 0% | 0% | 26035 | 5105 | 0 | 0
KY | 21173 | GAS | 21173GAS |  | 1 | 1 | 2 | 33565 | 23078 | 0% | 0.008666% | 26035 | 5105 | 0 | 0.44241
KY | 21173 | OIL | 21173OIL |  | 6 | 2 | 8 | 33565 | 23078 | 0.02383% | 0% | 26035 | 5105 | 6.2053 | 0
KY | 21175 | DRY | 21175DRY |  | 62 | 23 | 85 | 33565 | 23078 | 0% | 0% | 26035 | 5105 | 0 | 0
KY | 21175 | GAS | 21175GAS |  | 19 | 91 | 110 | 33565 | 23078 | 0% | 0.4766% | 26035 | 5105 | 0 | 24.3327
KY | 21175 | OIL | 21175OIL |  | 7 | 54 | 61 | 33565 | 23078 | 0.1817% | 0% | 26035 | 5105 | 47.3152 | 0
KY | 21177 | DRY | 21177DRY |  | 1695 | 282 | 1977 | 33565 | 23078 | 0% | 0% | 26035 | 5105 | 0 | 0
KY | 21177 | GAS | 21177GAS |  | 138 | 174 | 312 | 33565 | 23078 | 0% | 1.352% | 26035 | 5105 | 0 | 69.0164
KY | 21177 | OIL | 21177OIL |  | 473 | 850 | 1323 | 33565 | 23078 | 3.942% | 0% | 26035 | 5105 | 1026.1971 | 0
KY | 21179 | DRY | 21179DRY |  | 21 | 1 | 22 | 33565 | 23078 | 0% | 0% | 26035 | 5105 | 0 | 0
KY | 21179 | GAS | 21179GAS |  | 1 | 1 | 2 | 33565 | 23078 | 0% | 0.008666% | 26035 | 5105 | 0 | 0.44241
KY | 21179 | OIL | 21179OIL |  | 1 | 1 | 2 | 33565 | 23078 | 0.005959% | 0% | 26035 | 5105 | 1.5513 | 0
KY | 21181 | DRY | 21181DRY |  | 5 | 0 | 5 | 33565 | 23078 | 0% | 0% | 26035 | 5105 | 0 | 0
KY | 21183 | DRY | 21183DRY |  | 1483 | 150 | 1633 | 33565 | 23078 | 0% | 0% | 26035 | 5105 | 0 | 0
KY | 21183 | GAS | 21183GAS |  | 20 | 55 | 75 | 33565 | 23078 | 0% | 0.325% | 26035 | 5105 | 0 | 16.5905
KY | 21183 | OIL | 21183OIL |  | 402 | 857 | 1259 | 33565 | 23078 | 3.751% | 0% | 26035 | 5105 | 976.5549 | 0
KY | 21187 | DRY | 21187DRY |  | 14 | 1 | 15 | 33565 | 23078 | 0% | 0% | 26035 | 5105 | 0 | 0
KY | 21187 | OIL | 21187OIL |  | 1 | 0 | 1 | 33565 | 23078 | 0.002979% | 0% | 26035 | 5105 | 0.77566 | 0
KY | 21189 | DRY | 21189DRY |  | 75 | 16 | 91 | 33565 | 23078 | 0% | 0% | 26035 | 5105 | 0 | 0
KY | 21189 | GAS | 21189GAS |  | 7 | 25 | 32 | 33565 | 23078 | 0% | 0.1387% | 26035 | 5105 | 0 | 7.0786
KY | 21189 | OIL | 21189OIL |  | 5 | 5 | 10 | 33565 | 23078 | 0.02979% | 0% | 26035 | 5105 | 7.7566 | 0
KY | 21191 | DRY | 21191DRY |  | 2 | 0 | 2 | 33565 | 23078 | 0% | 0% | 26035 | 5105 | 0 | 0
KY | 21191 | GAS | 21191GAS |  | 1 | 1 | 2 | 33565 | 23078 | 0% | 0.008666% | 26035 | 5105 | 0 | 0.44241
KY | 21193 | DRY | 21193DRY |  | 150 | 89 | 239 | 33565 | 23078 | 0% | 0% | 26035 | 5105 | 0 | 0
KY | 21193 | GAS | 21193GAS |  | 75 | 948 | 1023 | 33565 | 23078 | 0% | 4.433% | 26035 | 5105 | 0 | 226.2941
KY | 21193 | OIL | 21193OIL |  | 8 | 107 | 115 | 33565 | 23078 | 0.3426% | 0% | 26035 | 5105 | 89.2008 | 0
KY | 21195 | DRY | 21195DRY |  | 194 | 281 | 475 | 33565 | 23078 | 0% | 0% | 26035 | 5105 | 0 | 0
KY | 21195 | GAS | 21195GAS |  | 489 | 4513 | 5002 | 33565 | 23078 | 0% | 21.67% | 26035 | 5105 | 0 | 1106.4741
KY | 21195 | OIL | 21195OIL |  | 9 | 96 | 105 | 33565 | 23078 | 0.3128% | 0% | 26035 | 5105 | 81.4442 | 0
KY | 21197 | DRY | 21197DRY |  | 68 | 46 | 114 | 33565 | 23078 | 0% | 0% | 26035 | 5105 | 0 | 0
KY | 21197 | GAS | 21197GAS |  | 4 | 10 | 14 | 33565 | 23078 | 0% | 0.06066% | 26035 | 5105 | 0 | 3.0969
KY | 21197 | OIL | 21197OIL |  | 34 | 387 | 421 | 33565 | 23078 | 1.254% | 0% | 26035 | 5105 | 326.5525 | 0
KY | 21199 | DRY | 21199DRY |  | 261 | 51 | 312 | 33565 | 23078 | 0% | 0% | 26035 | 5105 | 0 | 0
KY | 21199 | GAS | 21199GAS |  | 72 | 61 | 133 | 33565 | 23078 | 0% | 0.5763% | 26035 | 5105 | 0 | 29.4204
KY | 21199 | OIL | 21199OIL |  | 52 | 25 | 77 | 33565 | 23078 | 0.2294% | 0% | 26035 | 5105 | 59.7258 | 0
KY | 21201 | DRY | 21201DRY |  | 1 | 0 | 1 | 33565 | 23078 | 0% | 0% | 26035 | 5105 | 0 | 0
KY | 21203 | DRY | 21203DRY |  | 24 | 11 | 35 | 33565 | 23078 | 0% | 0% | 26035 | 5105 | 0 | 0
KY | 21203 | GAS | 21203GAS |  | 3 | 2 | 5 | 33565 | 23078 | 0% | 0.02167% | 26035 | 5105 | 0 | 1.106
KY | 21203 | OIL | 21203OIL |  | 1 | 4 | 5 | 33565 | 23078 | 0.0149% | 0% | 26035 | 5105 | 3.8783 | 0
KY | 21205 | DRY | 21205DRY |  | 11 | 0 | 11 | 33565 | 23078 | 0% | 0% | 26035 | 5105 | 0 | 0
KY | 21205 | GAS | 21205GAS |  | 2 | 2 | 4 | 33565 | 23078 | 0% | 0.01733% | 26035 | 5105 | 0 | 0.88483
KY | 21205 | OIL | 21205OIL |  | 5 | 0 | 5 | 33565 | 23078 | 0.0149% | 0% | 26035 | 5105 | 3.8783 | 0
KY | 21207 | DRY | 21207DRY |  | 819 | 149 | 968 | 33565 | 23078 | 0% | 0% | 26035 | 5105 | 0 | 0
KY | 21207 | GAS | 21207GAS |  | 6 | 6 | 12 | 33565 | 23078 | 0% | 0.052% | 26035 | 5105 | 0 | 2.6545
KY | 21207 | OIL | 21207OIL |  | 254 | 165 | 419 | 33565 | 23078 | 1.248% | 0% | 26035 | 5105 | 325.0012 | 0
KY | 21209 | DRY | 21209DRY |  | 3 | 2 | 5 | 33565 | 23078 | 0% | 0% | 26035 | 5105 | 0 | 0
KY | 21211 | DRY | 21211DRY |  | 8 | 0 | 8 | 33565 | 23078 | 0% | 0% | 26035 | 5105 | 0 | 0
KY | 21213 | DRY | 21213DRY |  | 178 | 46 | 224 | 33565 | 23078 | 0% | 0% | 26035 | 5105 | 0 | 0
KY | 21213 | GAS | 21213GAS |  | 3 | 6 | 9 | 33565 | 23078 | 0% | 0.039% | 26035 | 5105 | 0 | 1.9909
KY | 21213 | OIL | 21213OIL |  | 49 | 52 | 101 | 33565 | 23078 | 0.3009% | 0% | 26035 | 5105 | 78.3416 | 0
KY | 21215 | DRY | 21215DRY |  | 9 | 0 | 9 | 33565 | 23078 | 0% | 0% | 26035 | 5105 | 0 | 0
KY | 21217 | DRY | 21217DRY |  | 139 | 11 | 150 | 33565 | 23078 | 0% | 0% | 26035 | 5105 | 0 | 0
KY | 21217 | GAS | 21217GAS |  | 1 | 9 | 10 | 33565 | 23078 | 0% | 0.04333% | 26035 | 5105 | 0 | 2.2121
KY | 21217 | OIL | 21217OIL |  | 59 | 28 | 87 | 33565 | 23078 | 0.2592% | 0% | 26035 | 5105 | 67.4823 | 0
KY | 21219 | DRY | 21219DRY |  | 243 | 90 | 333 | 33565 | 23078 | 0% | 0% | 26035 | 5105 | 0 | 0
KY | 21219 | GAS | 21219GAS |  | 5 | 47 | 52 | 33565 | 23078 | 0% | 0.2253% | 26035 | 5105 | 0 | 11.5027
KY | 21219 | OIL | 21219OIL |  | 25 | 40 | 65 | 33565 | 23078 | 0.1937% | 0% | 26035 | 5105 | 50.4178 | 0
KY | 21221 | DRY | 21221DRY |  | 7 | 0 | 7 | 33565 | 23078 | 0% | 0% | 26035 | 5105 | 0 | 0
KY | 21221 | GAS | 21221GAS |  | 2 | 6 | 8 | 33565 | 23078 | 0% | 0.03467% | 26035 | 5105 | 0 | 1.7697
KY | 21221 | OIL | 21221OIL |  | 1 | 0 | 1 | 33565 | 23078 | 0.002979% | 0% | 26035 | 5105 | 0.77566 | 0
KY | 21223 | DRY | 21223DRY |  | 1 | 0 | 1 | 33565 | 23078 | 0% | 0% | 26035 | 5105 | 0 | 0
KY | 21225 | DRY | 21225DRY |  | 819 | 91 | 910 | 33565 | 23078 | 0% | 0% | 26035 | 5105 | 0 | 0
KY | 21225 | GAS | 21225GAS |  | 7 | 12 | 19 | 33565 | 23078 | 0% | 0.08233% | 26035 | 5105 | 0 | 4.2029
KY | 21225 | OIL | 21225OIL |  | 459 | 690 | 1149 | 33565 | 23078 | 3.423% | 0% | 26035 | 5105 | 891.2324 | 0
KY | 21227 | DRY | 21227DRY |  | 901 | 566 | 1467 | 33565 | 23078 | 0% | 0% | 26035 | 5105 | 0 | 0
KY | 21227 | GAS | 21227GAS |  | 35 | 134 | 169 | 33565 | 23078 | 0% | 0.7323% | 26035 | 5105 | 0 | 37.3839
KY | 21227 | OIL | 21227OIL |  | 838 | 957 | 1795 | 33565 | 23078 | 5.348% | 0% | 26035 | 5105 | 1392.3082 | 0
KY | 21229 | DRY | 21229DRY |  | 3 | 0 | 3 | 33565 | 23078 | 0% | 0% | 26035 | 5105 | 0 | 0
KY | 21231 | DRY | 21231DRY |  | 733 | 164 | 897 | 33565 | 23078 | 0% | 0% | 26035 | 5105 | 0 | 0
KY | 21231 | GAS | 21231GAS |  | 10 | 23 | 33 | 33565 | 23078 | 0% | 0.143% | 26035 | 5105 | 0 | 7.2998
KY | 21231 | OIL | 21231OIL |  | 156 | 155 | 311 | 33565 | 23078 | 0.9266% | 0% | 26035 | 5105 | 241.23 | 0
KY | 21233 | DRY | 21233DRY |  | 839 | 58 | 897 | 33565 | 23078 | 0% | 0% | 26035 | 5105 | 0 | 0
KY | 21233 | GAS | 21233GAS |  | 12 | 11 | 23 | 33565 | 23078 | 0% | 0.09966% | 26035 | 5105 | 0 | 5.0877
KY | 21233 | OIL | 21233OIL |  | 416 | 450 | 866 | 33565 | 23078 | 2.58% | 0% | 26035 | 5105 | 671.7208 | 0
KY | 21235 | DRY | 21235DRY |  | 235 | 166 | 401 | 33565 | 23078 | 0% | 0% | 26035 | 5105 | 0 | 0
KY | 21235 | GAS | 21235GAS |  | 116 | 1066 | 1182 | 33565 | 23078 | 0% | 5.122% | 26035 | 5105 | 0 | 261.4659
KY | 21235 | OIL | 21235OIL |  | 34 | 89 | 123 | 33565 | 23078 | 0.3665% | 0% | 26035 | 5105 | 95.4061 | 0
KY | 21237 | DRY | 21237DRY |  | 101 | 40 | 141 | 33565 | 23078 | 0% | 0% | 26035 | 5105 | 0 | 0
KY | 21237 | GAS | 21237GAS |  | 18 | 66 | 84 | 33565 | 23078 | 0% | 0.364% | 26035 | 5105 | 0 | 18.5813
KY | 21237 | OIL | 21237OIL |  | 108 | 219 | 327 | 33565 | 23078 | 0.9742% | 0% | 26035 | 5105 | 253.6405 | 0
KY | 21239 | DRY | 21239DRY |  | 1 | 0 | 1 | 33565 | 23078 | 0% | 0% | 26035 | 5105 | 0 | 0
LA | 22001 | DRY | 22001DRY |  | 2000 | 161 | 2161 | 92327 | 32711 | 0% | 0% | 22198 | 5154 | 0 | 0
LA | 22001 | GAS | 22001GAS |  | 778 | 55 | 833 | 92327 | 32711 | 0% | 2.547% | 22198 | 5154 | 0 | 131.2489
LA | 22001 | OIL | 22001OIL |  | 2068 | 882 | 2950 | 92327 | 32711 | 3.195% | 0% | 22198 | 5154 | 709.2627 | 0
LA | 22003 | DRY | 22003DRY |  | 523 | 52 | 575 | 92327 | 32711 | 0% | 0% | 22198 | 5154 | 0 | 0
LA | 22003 | GAS | 22003GAS |  | 140 | 10 | 150 | 92327 | 32711 | 0% | 0.4586% | 22198 | 5154 | 0 | 23.6343
LA | 22003 | OIL | 22003OIL |  | 313 | 127 | 440 | 92327 | 32711 | 0.4766% | 0% | 22198 | 5154 | 105.7883 | 0
LA | 22005 | DRY | 22005DRY |  | 338 | 22 | 360 | 92327 | 32711 | 0% | 0% | 22198 | 5154 | 0 | 0
LA | 22005 | GAS | 22005GAS |  | 72 | 5 | 77 | 92327 | 32711 | 0% | 0.2354% | 22198 | 5154 | 0 | 12.1322
LA | 22005 | OIL | 22005OIL |  | 250 | 43 | 293 | 92327 | 32711 | 0.3174% | 0% | 22198 | 5154 | 70.4454 | 0
LA | 22007 | DRY | 22007DRY |  | 531 | 43 | 574 | 92327 | 32711 | 0% | 0% | 22198 | 5154 | 0 | 0
LA | 22007 | GAS | 22007GAS |  | 188 | 34 | 222 | 92327 | 32711 | 0% | 0.6787% | 22198 | 5154 | 0 | 34.9787
LA | 22007 | OIL | 22007OIL |  | 364 | 71 | 435 | 92327 | 32711 | 0.4712% | 0% | 22198 | 5154 | 104.5862 | 0
LA | 22009 | DRY | 22009DRY |  | 698 | 46 | 744 | 92327 | 32711 | 0% | 0% | 22198 | 5154 | 0 | 0
LA | 22009 | GAS | 22009GAS |  | 32 | 8 | 40 | 92327 | 32711 | 0% | 0.1223% | 22198 | 5154 | 0 | 6.3025
LA | 22009 | OIL | 22009OIL |  | 304 | 83 | 387 | 92327 | 32711 | 0.4192% | 0% | 22198 | 5154 | 93.0457 | 0
LA | 22011 | DRY | 22011DRY |  | 1097 | 87 | 1184 | 92327 | 32711 | 0% | 0% | 22198 | 5154 | 0 | 0
LA | 22011 | GAS | 22011GAS |  | 83 | 9 | 92 | 92327 | 32711 | 0% | 0.2813% | 22198 | 5154 | 0 | 14.4957
LA | 22011 | OIL | 22011OIL |  | 796 | 378 | 1174 | 92327 | 32711 | 1.272% | 0% | 22198 | 5154 | 282.2625 | 0
LA | 22013 | DRY | 22013DRY |  | 628 | 71 | 699 | 92327 | 32711 | 0% | 0% | 22198 | 5154 | 0 | 0
LA | 22013 | GAS | 22013GAS |  | 719 | 599 | 1318 | 92327 | 32711 | 0% | 4.029% | 22198 | 5154 | 0 | 207.6663
LA | 22013 | OIL | 22013OIL |  | 97 | 49 | 146 | 92327 | 32711 | 0.1581% | 0% | 22198 | 5154 | 35.1025 | 0
LA | 22015 | DRY | 22015DRY |  | 1503 | 414 | 1917 | 92327 | 32711 | 0% | 0% | 22198 | 5154 | 0 | 0
LA | 22015 | GAS | 22015GAS |  | 636 | 881 | 1517 | 92327 | 32711 | 0% | 4.638% | 22198 | 5154 | 0 | 239.0211
LA | 22015 | OIL | 22015OIL |  | 2711 | 729 | 3440 | 92327 | 32711 | 3.726% | 0% | 22198 | 5154 | 827.0725 | 0
LA | 22017 | DRY | 22017DRY |  | 3240 | 2037 | 5277 | 92327 | 32711 | 0% | 0% | 22198 | 5154 | 0 | 0
LA | 22017 | GAS | 22017GAS |  | 1374 | 923 | 2297 | 92327 | 32711 | 0% | 7.022% | 22198 | 5154 | 0 | 361.9192
LA | 22017 | OIL | 22017OIL |  | 7288 | 4183 | 11471 | 92327 | 32711 | 12.42% | 0% | 22198 | 5154 | 2757.9501 | 0
LA | 22019 | DRY | 22019DRY |  | 2173 | 223 | 2396 | 92327 | 32711 | 0% | 0% | 22198 | 5154 | 0 | 0
LA | 22019 | GAS | 22019GAS |  | 433 | 63 | 496 | 92327 | 32711 | 0% | 1.516% | 22198 | 5154 | 0 | 78.1506
LA | 22019 | OIL | 22019OIL |  | 2283 | 1002 | 3285 | 92327 | 32711 | 3.558% | 0% | 22198 | 5154 | 789.8061 | 0
LA | 22021 | DRY | 22021DRY |  | 1087 | 48 | 1135 | 92327 | 32711 | 0% | 0% | 22198 | 5154 | 0 | 0
LA | 22021 | GAS | 22021GAS |  | 775 | 63 | 838 | 92327 | 32711 | 0% | 2.562% | 22198 | 5154 | 0 | 132.0367
LA | 22021 | OIL | 22021OIL |  | 1 | 0 | 1 | 92327 | 32711 | 0.001083% | 0% | 22198 | 5154 | 0.24043 | 0
LA | 22023 | DRY | 22023DRY |  | 2474 | 240 | 2714 | 92327 | 32711 | 0% | 0% | 22198 | 5154 | 0 | 0
LA | 22023 | GAS | 22023GAS |  | 1201 | 186 | 1387 | 92327 | 32711 | 0% | 4.24% | 22198 | 5154 | 0 | 218.538
LA | 22023 | OIL | 22023OIL |  | 2858 | 1213 | 4071 | 92327 | 32711 | 4.409% | 0% | 22198 | 5154 | 978.7826 | 0
LA | 22025 | DRY | 22025DRY |  | 2482 | 116 | 2598 | 92327 | 32711 | 0% | 0% | 22198 | 5154 | 0 | 0
LA | 22025 | GAS | 22025GAS |  | 30 | 4 | 34 | 92327 | 32711 | 0% | 0.1039% | 22198 | 5154 | 0 | 5.3571
LA | 22025 | OIL | 22025OIL |  | 673 | 143 | 816 | 92327 | 32711 | 0.8838% | 0% | 22198 | 5154 | 196.1893 | 0
LA | 22027 | DRY | 22027DRY |  | 1216 | 295 | 1511 | 92327 | 32711 | 0% | 0% | 22198 | 5154 | 0 | 0
LA | 22027 | GAS | 22027GAS |  | 485 | 82 | 567 | 92327 | 32711 | 0% | 1.733% | 22198 | 5154 | 0 | 89.3375
LA | 22027 | OIL | 22027OIL |  | 2608 | 678 | 3286 | 92327 | 32711 | 3.559% | 0% | 22198 | 5154 | 790.0466 | 0
LA | 22029 | DRY | 22029DRY |  | 3627 | 226 | 3853 | 92327 | 32711 | 0% | 0% | 22198 | 5154 | 0 | 0
LA | 22029 | GAS | 22029GAS |  | 49 | 28 | 77 | 92327 | 32711 | 0% | 0.2354% | 22198 | 5154 | 0 | 12.1322
LA | 22029 | OIL | 22029OIL |  | 1094 | 409 | 1503 | 92327 | 32711 | 1.628% | 0% | 22198 | 5154 | 361.3633 | 0
LA | 22031 | DRY | 22031DRY |  | 1942 | 413 | 2355 | 92327 | 32711 | 0% | 0% | 22198 | 5154 | 0 | 0
LA | 22031 | GAS | 22031GAS |  | 1317 | 1118 | 2435 | 92327 | 32711 | 0% | 7.444% | 22198 | 5154 | 0 | 383.6627
LA | 22031 | OIL | 22031OIL |  | 1150 | 242 | 1392 | 92327 | 32711 | 1.508% | 0% | 22198 | 5154 | 334.6758 | 0
LA | 22033 | DRY | 22033DRY |  | 236 | 37 | 273 | 92327 | 32711 | 0% | 0% | 22198 | 5154 | 0 | 0
LA | 22033 | GAS | 22033GAS |  | 29 | 1 | 30 | 92327 | 32711 | 0% | 0.09171% | 22198 | 5154 | 0 | 4.7269
LA | 22033 | OIL | 22033OIL |  | 391 | 139 | 530 | 92327 | 32711 | 0.574% | 0% | 22198 | 5154 | 127.4269 | 0
LA | 22035 | DRY | 22035DRY |  | 111 | 9 | 120 | 92327 | 32711 | 0% | 0% | 22198 | 5154 | 0 | 0
LA | 22035 | GAS | 22035GAS |  | 6 | 1 | 7 | 92327 | 32711 | 0% | 0.0214% | 22198 | 5154 | 0 | 1.1029
LA | 22035 | OIL | 22035OIL |  | 5 | 1 | 6 | 92327 | 32711 | 0.006499% | 0% | 22198 | 5154 | 1.4426 | 0
LA | 22037 | DRY | 22037DRY |  | 101 | 10 | 111 | 92327 | 32711 | 0% | 0% | 22198 | 5154 | 0 | 0
LA | 22037 | GAS | 22037GAS |  | 43 | 2 | 45 | 92327 | 32711 | 0% | 0.1376% | 22198 | 5154 | 0 | 7.0903
LA | 22037 | OIL | 22037OIL |  | 15 | 4 | 19 | 92327 | 32711 | 0.02058% | 0% | 22198 | 5154 | 4.5681 | 0
LA | 22039 | DRY | 22039DRY |  | 464 | 50 | 514 | 92327 | 32711 | 0% | 0% | 22198 | 5154 | 0 | 0
LA | 22039 | GAS | 22039GAS |  | 93 | 5 | 98 | 92327 | 32711 | 0% | 0.2996% | 22198 | 5154 | 0 | 15.441
LA | 22039 | OIL | 22039OIL |  | 506 | 336 | 842 | 92327 | 32711 | 0.912% | 0% | 22198 | 5154 | 202.4404 | 0
LA | 22041 | DRY | 22041DRY |  | 567 | 45 | 612 | 92327 | 32711 | 0% | 0% | 22198 | 5154 | 0 | 0
LA | 22041 | GAS | 22041GAS |  | 28 | 7 | 35 | 92327 | 32711 | 0% | 0.107% | 22198 | 5154 | 0 | 5.5147
LA | 22041 | OIL | 22041OIL |  | 179 | 29 | 208 | 92327 | 32711 | 0.2253% | 0% | 22198 | 5154 | 50.009 | 0
LA | 22043 | DRY | 22043DRY |  | 663 | 121 | 784 | 92327 | 32711 | 0% | 0% | 22198 | 5154 | 0 | 0
LA | 22043 | GAS | 22043GAS |  | 29 | 5 | 34 | 92327 | 32711 | 0% | 0.1039% | 22198 | 5154 | 0 | 5.3571
LA | 22043 | OIL | 22043OIL |  | 206 | 63 | 269 | 92327 | 32711 | 0.2914% | 0% | 22198 | 5154 | 64.6751 | 0
LA | 22045 | DRY | 22045DRY |  | 1047 | 122 | 1169 | 92327 | 32711 | 0% | 0% | 22198 | 5154 | 0 | 0
LA | 22045 | GAS | 22045GAS |  | 431 | 158 | 589 | 92327 | 32711 | 0% | 1.801% | 22198 | 5154 | 0 | 92.8038
LA | 22045 | OIL | 22045OIL |  | 1271 | 795 | 2066 | 92327 | 32711 | 2.238% | 0% | 22198 | 5154 | 496.7243 | 0
LA | 22047 | DRY | 22047DRY |  | 953 | 84 | 1037 | 92327 | 32711 | 0% | 0% | 22198 | 5154 | 0 | 0
LA | 22047 | GAS | 22047GAS |  | 99 | 8 | 107 | 92327 | 32711 | 0% | 0.3271% | 22198 | 5154 | 0 | 16.8591
LA | 22047 | OIL | 22047OIL |  | 1261 | 685 | 1946 | 92327 | 32711 | 2.108% | 0% | 22198 | 5154 | 467.873 | 0
LA | 22049 | DRY | 22049DRY |  | 262 | 40 | 302 | 92327 | 32711 | 0% | 0% | 22198 | 5154 | 0 | 0
LA | 22049 | GAS | 22049GAS |  | 172 | 108 | 280 | 92327 | 32711 | 0% | 0.856% | 22198 | 5154 | 0 | 44.1173
LA | 22049 | OIL | 22049OIL |  | 34 | 5 | 39 | 92327 | 32711 | 0.04224% | 0% | 22198 | 5154 | 9.3767 | 0
LA | 22051 | DRY | 22051DRY |  | 744 | 80 | 824 | 92327 | 32711 | 0% | 0% | 22198 | 5154 | 0 | 0
LA | 22051 | GAS | 22051GAS |  | 189 | 62 | 251 | 92327 | 32711 | 0% | 0.7673% | 22198 | 5154 | 0 | 39.548
LA | 22051 | OIL | 22051OIL |  | 1426 | 304 | 1730 | 92327 | 32711 | 1.874% | 0% | 22198 | 5154 | 415.9405 | 0
LA | 22053 | DRY | 22053DRY |  | 1292 | 84 | 1376 | 92327 | 32711 | 0% | 0% | 22198 | 5154 | 0 | 0
LA | 22053 | GAS | 22053GAS |  | 456 | 76 | 532 | 92327 | 32711 | 0% | 1.626% | 22198 | 5154 | 0 | 83.8228
LA | 22053 | OIL | 22053OIL |  | 1154 | 383 | 1537 | 92327 | 32711 | 1.665% | 0% | 22198 | 5154 | 369.5379 | 0
LA | 22055 | DRY | 22055DRY |  | 391 | 47 | 438 | 92327 | 32711 | 0% | 0% | 22198 | 5154 | 0 | 0
LA | 22055 | GAS | 22055GAS |  | 158 | 23 | 181 | 92327 | 32711 | 0% | 0.5533% | 22198 | 5154 | 0 | 28.5187
LA | 22055 | OIL | 22055OIL |  | 328 | 53 | 381 | 92327 | 32711 | 0.4127% | 0% | 22198 | 5154 | 91.6031 | 0
LA | 22057 | DRY | 22057DRY |  | 2376 | 297 | 2673 | 92327 | 32711 | 0% | 0% | 22198 | 5154 | 0 | 0
LA | 22057 | GAS | 22057GAS |  | 864 | 130 | 994 | 92327 | 32711 | 0% | 3.039% | 22198 | 5154 | 0 | 156.6163
LA | 22057 | OIL | 22057OIL |  | 4195 | 1678 | 5873 | 92327 | 32711 | 6.361% | 0% | 22198 | 5154 | 1412.0339 | 0
LA | 22059 | DRY | 22059DRY |  | 3515 | 520 | 4035 | 92327 | 32711 | 0% | 0% | 22198 | 5154 | 0 | 0
LA | 22059 | GAS | 22059GAS |  | 326 | 104 | 430 | 92327 | 32711 | 0% | 1.315% | 22198 | 5154 | 0 | 67.7515
LA | 22059 | OIL | 22059OIL |  | 2553 | 1227 | 3780 | 92327 | 32711 | 4.094% | 0% | 22198 | 5154 | 908.818 | 0
LA | 22061 | DRY | 22061DRY |  | 300 | 64 | 364 | 92327 | 32711 | 0% | 0% | 22198 | 5154 | 0 | 0
LA | 22061 | GAS | 22061GAS |  | 443 | 207 | 650 | 92327 | 32711 | 0% | 1.987% | 22198 | 5154 | 0 | 102.4151
LA | 22061 | OIL | 22061OIL |  | 385 | 193 | 578 | 92327 | 32711 | 0.626% | 0% | 22198 | 5154 | 138.9674 | 0
LA | 22063 | DRY | 22063DRY |  | 202 | 30 | 232 | 92327 | 32711 | 0% | 0% | 22198 | 5154 | 0 | 0
LA | 22063 | GAS | 22063GAS |  | 3 | 8 | 11 | 92327 | 32711 | 0% | 0.03363% | 22198 | 5154 | 0 | 1.7332
LA | 22063 | OIL | 22063OIL |  | 129 | 107 | 236 | 92327 | 32711 | 0.2556% | 0% | 22198 | 5154 | 56.741 | 0
LA | 22065 | DRY | 22065DRY |  | 205 | 9 | 214 | 92327 | 32711 | 0% | 0% | 22198 | 5154 | 0 | 0
LA | 22065 | GAS | 22065GAS |  | 6 | 1 | 7 | 92327 | 32711 | 0% | 0.0214% | 22198 | 5154 | 0 | 1.1029
LA | 22065 | OIL | 22065OIL |  | 64 | 1 | 65 | 92327 | 32711 | 0.0704% | 0% | 22198 | 5154 | 15.6278 | 0
LA | 22067 | DRY | 22067DRY |  | 383 | 159 | 542 | 92327 | 32711 | 0% | 0% | 22198 | 5154 | 0 | 0
LA | 22067 | GAS | 22067GAS |  | 786 | 598 | 1384 | 92327 | 32711 | 0% | 4.231% | 22198 | 5154 | 0 | 218.0654
LA | 22067 | OIL | 22067OIL |  | 10 | 2 | 12 | 92327 | 32711 | 0.013% | 0% | 22198 | 5154 | 2.8851 | 0
LA | 22069 | DRY | 22069DRY |  | 517 | 79 | 596 | 92327 | 32711 | 0% | 0% | 22198 | 5154 | 0 | 0
LA | 22069 | GAS | 22069GAS |  | 113 | 25 | 138 | 92327 | 32711 | 0% | 0.4219% | 22198 | 5154 | 0 | 21.7435
LA | 22069 | OIL | 22069OIL |  | 215 | 50 | 265 | 92327 | 32711 | 0.287% | 0% | 22198 | 5154 | 63.7134 | 0
LA | 22071 | DRY | 22071DRY |  | 48 | 21 | 69 | 92327 | 32711 | 0% | 0% | 22198 | 5154 | 0 | 0
LA | 22071 | GAS | 22071GAS |  | 23 | 1 | 24 | 92327 | 32711 | 0% | 0.07337% | 22198 | 5154 | 0 | 3.7815
LA | 22071 | OIL | 22071OIL |  | 5 | 0 | 5 | 92327 | 32711 | 0.005416% | 0% | 22198 | 5154 | 1.2021 | 0
LA | 22073 | DRY | 22073DRY |  | 387 | 187 | 574 | 92327 | 32711 | 0% | 0% | 22198 | 5154 | 0 | 0
LA | 22073 | GAS | 22073GAS |  | 960 | 771 | 1731 | 92327 | 32711 | 0% | 5.292% | 22198 | 5154 | 0 | 272.7393
LA | 22073 | OIL | 22073OIL |  | 74 | 16 | 90 | 92327 | 32711 | 0.09748% | 0% | 22198 | 5154 | 21.6385 | 0
LA | 22075 | DRY | 22075DRY |  | 2664 | 315 | 2979 | 92327 | 32711 | 0% | 0% | 22198 | 5154 | 0 | 0
LA | 22075 | GAS | 22075GAS |  | 843 | 300 | 1143 | 92327 | 32711 | 0% | 3.494% | 22198 | 5154 | 0 | 180.093
LA | 22075 | OIL | 22075OIL |  | 5355 | 3527 | 8882 | 92327 | 32711 | 9.62% | 0% | 22198 | 5154 | 2135.4819 | 0
LA | 22077 | DRY | 22077DRY |  | 336 | 65 | 401 | 92327 | 32711 | 0% | 0% | 22198 | 5154 | 0 | 0
LA | 22077 | GAS | 22077GAS |  | 131 | 47 | 178 | 92327 | 32711 | 0% | 0.5442% | 22198 | 5154 | 0 | 28.046
LA | 22077 | OIL | 22077OIL |  | 497 | 222 | 719 | 92327 | 32711 | 0.7788% | 0% | 22198 | 5154 | 172.8678 | 0
LA | 22079 | DRY | 22079DRY |  | 683 | 71 | 754 | 92327 | 32711 | 0% | 0% | 22198 | 5154 | 0 | 0
LA | 22079 | GAS | 22079GAS |  | 17 | 1 | 18 | 92327 | 32711 | 0% | 0.05503% | 22198 | 5154 | 0 | 2.8361
LA | 22079 | OIL | 22079OIL |  | 376 | 116 | 492 | 92327 | 32711 | 0.5329% | 0% | 22198 | 5154 | 118.2906 | 0
LA | 22081 | DRY | 22081DRY |  | 694 | 148 | 842 | 92327 | 32711 | 0% | 0% | 22198 | 5154 | 0 | 0
LA | 22081 | GAS | 22081GAS |  | 355 | 149 | 504 | 92327 | 32711 | 0% | 1.541% | 22198 | 5154 | 0 | 79.4111
LA | 22081 | OIL | 22081OIL |  | 375 | 202 | 577 | 92327 | 32711 | 0.625% | 0% | 22198 | 5154 | 138.727 | 0
LA | 22083 | DRY | 22083DRY |  | 851 | 144 | 995 | 92327 | 32711 | 0% | 0% | 22198 | 5154 | 0 | 0
LA | 22083 | GAS | 22083GAS |  | 459 | 46 | 505 | 92327 | 32711 | 0% | 1.544% | 22198 | 5154 | 0 | 79.5686
LA | 22083 | OIL | 22083OIL |  | 511 | 263 | 774 | 92327 | 32711 | 0.8383% | 0% | 22198 | 5154 | 186.0913 | 0
LA | 22085 | DRY | 22085DRY |  | 2903 | 439 | 3342 | 92327 | 32711 | 0% | 0% | 22198 | 5154 | 0 | 0
LA | 22085 | GAS | 22085GAS |  | 298 | 105 | 403 | 92327 | 32711 | 0% | 1.232% | 22198 | 5154 | 0 | 63.4974
LA | 22085 | OIL | 22085OIL |  | 2165 | 245 | 2410 | 92327 | 32711 | 2.61% | 0% | 22198 | 5154 | 579.4316 | 0
LA | 22087 | DRY | 22087DRY |  | 270 | 34 | 304 | 92327 | 32711 | 0% | 0% | 22198 | 5154 | 0 | 0
LA | 22087 | GAS | 22087GAS |  | 94 | 24 | 118 | 92327 | 32711 | 0% | 0.3607% | 22198 | 5154 | 0 | 18.5923
LA | 22087 | OIL | 22087OIL |  | 14 | 0 | 14 | 92327 | 32711 | 0.01516% | 0% | 22198 | 5154 | 3.366 | 0
LA | 22089 | DRY | 22089DRY |  | 505 | 55 | 560 | 92327 | 32711 | 0% | 0% | 22198 | 5154 | 0 | 0
LA | 22089 | GAS | 22089GAS |  | 163 | 61 | 224 | 92327 | 32711 | 0% | 0.6848% | 22198 | 5154 | 0 | 35.2938
LA | 22089 | OIL | 22089OIL |  | 893 | 417 | 1310 | 92327 | 32711 | 1.419% | 0% | 22198 | 5154 | 314.9607 | 0
LA | 22091 | DRY | 22091DRY |  | 90 | 14 | 104 | 92327 | 32711 | 0% | 0% | 22198 | 5154 | 0 | 0
LA | 22091 | GAS | 22091GAS |  | 1 | 2 | 3 | 92327 | 32711 | 0% | 0.009171% | 22198 | 5154 | 0 | 0.47269
LA | 22091 | OIL | 22091OIL |  | 38 | 46 | 84 | 92327 | 32711 | 0.09098% | 0% | 22198 | 5154 | 20.196 | 0
LA | 22093 | DRY | 22093DRY |  | 272 | 28 | 300 | 92327 | 32711 | 0% | 0% | 22198 | 5154 | 0 | 0
LA | 22093 | GAS | 22093GAS |  | 78 | 11 | 89 | 92327 | 32711 | 0% | 0.2721% | 22198 | 5154 | 0 | 14.023
LA | 22093 | OIL | 22093OIL |  | 190 | 119 | 309 | 92327 | 32711 | 0.3347% | 0% | 22198 | 5154 | 74.2923 | 0
LA | 22095 | DRY | 22095DRY |  | 177 | 18 | 195 | 92327 | 32711 | 0% | 0% | 22198 | 5154 | 0 | 0
LA | 22095 | GAS | 22095GAS |  | 18 | 5 | 23 | 92327 | 32711 | 0% | 0.07031% | 22198 | 5154 | 0 | 3.6239
LA | 22095 | OIL | 22095OIL |  | 51 | 24 | 75 | 92327 | 32711 | 0.08123% | 0% | 22198 | 5154 | 18.0321 | 0
LA | 22097 | DRY | 22097DRY |  | 1009 | 88 | 1097 | 92327 | 32711 | 0% | 0% | 22198 | 5154 | 0 | 0
LA | 22097 | GAS | 22097GAS |  | 294 | 62 | 356 | 92327 | 32711 | 0% | 1.088% | 22198 | 5154 | 0 | 56.092
LA | 22097 | OIL | 22097OIL |  | 938 | 370 | 1308 | 92327 | 32711 | 1.417% | 0% | 22198 | 5154 | 314.4799 | 0
LA | 22099 | DRY | 22099DRY |  | 1296 | 148 | 1444 | 92327 | 32711 | 0% | 0% | 22198 | 5154 | 0 | 0
LA | 22099 | GAS | 22099GAS |  | 292 | 28 | 320 | 92327 | 32711 | 0% | 0.9783% | 22198 | 5154 | 0 | 50.4197
LA | 22099 | OIL | 22099OIL |  | 2090 | 770 | 2860 | 92327 | 32711 | 3.098% | 0% | 22198 | 5154 | 687.6242 | 0
LA | 22101 | DRY | 22101DRY |  | 1270 | 203 | 1473 | 92327 | 32711 | 0% | 0% | 22198 | 5154 | 0 | 0
LA | 22101 | GAS | 22101GAS |  | 866 | 453 | 1319 | 92327 | 32711 | 0% | 4.032% | 22198 | 5154 | 0 | 207.8239
LA | 22101 | OIL | 22101OIL |  | 3035 | 1561 | 4596 | 92327 | 32711 | 4.978% | 0% | 22198 | 5154 | 1105.0073 | 0
LA | 22103 | DRY | 22103DRY |  | 76 | 13 | 89 | 92327 | 32711 | 0% | 0% | 22198 | 5154 | 0 | 0
LA | 22103 | GAS | 22103GAS |  | 6 | 0 | 6 | 92327 | 32711 | 0% | 0.01834% | 22198 | 5154 | 0 | 0.94537
LA | 22103 | OIL | 22103OIL |  | 6 | 0 | 6 | 92327 | 32711 | 0.006499% | 0% | 22198 | 5154 | 1.4426 | 0
LA | 22105 | DRY | 22105DRY |  | 52 | 1 | 53 | 92327 | 32711 | 0% | 0% | 22198 | 5154 | 0 | 0
LA | 22105 | OIL | 22105OIL |  | 8 | 1 | 9 | 92327 | 32711 | 0.009748% | 0% | 22198 | 5154 | 2.1639 | 0
LA | 22107 | DRY | 22107DRY |  | 724 | 63 | 787 | 92327 | 32711 | 0% | 0% | 22198 | 5154 | 0 | 0
LA | 22107 | GAS | 22107GAS |  | 104 | 20 | 124 | 92327 | 32711 | 0% | 0.3791% | 22198 | 5154 | 0 | 19.5376
LA | 22107 | OIL | 22107OIL |  | 448 | 158 | 606 | 92327 | 32711 | 0.6564% | 0% | 22198 | 5154 | 145.6994 | 0
LA | 22109 | DRY | 22109DRY |  | 2536 | 270 | 2806 | 92327 | 32711 | 0% | 0% | 22198 | 5154 | 0 | 0
LA | 22109 | GAS | 22109GAS |  | 1793 | 302 | 2095 | 92327 | 32711 | 0% | 6.405% | 22198 | 5154 | 0 | 330.0917
LA | 22109 | OIL | 22109OIL |  | 4307 | 1535 | 5842 | 92327 | 32711 | 6.328% | 0% | 22198 | 5154 | 1404.5806 | 0
LA | 22111 | DRY | 22111DRY |  | 862 | 357 | 1219 | 92327 | 32711 | 0% | 0% | 22198 | 5154 | 0 | 0
LA | 22111 | GAS | 22111GAS |  | 1557 | 1652 | 3209 | 92327 | 32711 | 0% | 9.81% | 22198 | 5154 | 0 | 505.6154
LA | 22111 | OIL | 22111OIL |  | 363 | 61 | 424 | 92327 | 32711 | 0.4592% | 0% | 22198 | 5154 | 101.9415 | 0
LA | 22113 | DRY | 22113DRY |  | 1921 | 187 | 2108 | 92327 | 32711 | 0% | 0% | 22198 | 5154 | 0 | 0
LA | 22113 | GAS | 22113GAS |  | 843 | 185 | 1028 | 92327 | 32711 | 0% | 3.143% | 22198 | 5154 | 0 | 161.9734
LA | 22113 | OIL | 22113OIL |  | 1731 | 893 | 2624 | 92327 | 32711 | 2.842% | 0% | 22198 | 5154 | 630.8832 | 0
LA | 22115 | DRY | 22115DRY |  | 131 | 29 | 160 | 92327 | 32711 | 0% | 0% | 22198 | 5154 | 0 | 0
LA | 22115 | GAS | 22115GAS |  | 7 | 1 | 8 | 92327 | 32711 | 0% | 0.02446% | 22198 | 5154 | 0 | 1.2605
LA | 22115 | OIL | 22115OIL |  | 63 | 95 | 158 | 92327 | 32711 | 0.1711% | 0% | 22198 | 5154 | 37.9876 | 0
LA | 22117 | DRY | 22117DRY |  | 43 | 7 | 50 | 92327 | 32711 | 0% | 0% | 22198 | 5154 | 0 | 0
LA | 22117 | GAS | 22117GAS |  | 25 | 6 | 31 | 92327 | 32711 | 0% | 0.09477% | 22198 | 5154 | 0 | 4.8844
LA | 22117 | OIL | 22117OIL |  | 4 | 4 | 8 | 92327 | 32711 | 0.008665% | 0% | 22198 | 5154 | 1.9234 | 0
LA | 22119 | DRY | 22119DRY |  | 972 | 217 | 1189 | 92327 | 32711 | 0% | 0% | 22198 | 5154 | 0 | 0
LA | 22119 | GAS | 22119GAS |  | 337 | 287 | 624 | 92327 | 32711 | 0% | 1.908% | 22198 | 5154 | 0 | 98.3185
LA | 22119 | OIL | 22119OIL |  | 1193 | 451 | 1644 | 92327 | 32711 | 1.781% | 0% | 22198 | 5154 | 395.2637 | 0
LA | 22121 | DRY | 22121DRY |  | 164 | 19 | 183 | 92327 | 32711 | 0% | 0% | 22198 | 5154 | 0 | 0
LA | 22121 | GAS | 22121GAS |  | 40 | 1 | 41 | 92327 | 32711 | 0% | 0.1253% | 22198 | 5154 | 0 | 6.46
LA | 22121 | OIL | 22121OIL |  | 78 | 66 | 144 | 92327 | 32711 | 0.156% | 0% | 22198 | 5154 | 34.6216 | 0
LA | 22123 | DRY | 22123DRY |  | 95 | 7 | 102 | 92327 | 32711 | 0% | 0% | 22198 | 5154 | 0 | 0
LA | 22123 | GAS | 22123GAS |  | 35 | 5 | 40 | 92327 | 32711 | 0% | 0.1223% | 22198 | 5154 | 0 | 6.3025
LA | 22125 | DRY | 22125DRY |  | 96 | 9 | 105 | 92327 | 32711 | 0% | 0% | 22198 | 5154 | 0 | 0
LA | 22125 | GAS | 22125GAS |  | 14 | 0 | 14 | 92327 | 32711 | 0% | 0.0428% | 22198 | 5154 | 0 | 2.2059
LA | 22125 | OIL | 22125OIL |  | 42 | 0 | 42 | 92327 | 32711 | 0.04549% | 0% | 22198 | 5154 | 10.098 | 0
LA | 22127 | DRY | 22127DRY |  | 1934 | 271 | 2205 | 92327 | 32711 | 0% | 0% | 22198 | 5154 | 0 | 0
LA | 22127 | GAS | 22127GAS |  | 333 | 17 | 350 | 92327 | 32711 | 0% | 1.07% | 22198 | 5154 | 0 | 55.1466
LA | 22127 | OIL | 22127OIL |  | 433 | 410 | 843 | 92327 | 32711 | 0.9131% | 0% | 22198 | 5154 | 202.6808 | 0
MD | 24001 | DRY | 24001DRY |  | 0 | 3 | 3 | 0 | 11 | 0% | 0% | 0 | 0 | 0 | 0
MD | 24001 | GAS | 24001GAS |  | 0 | 1 | 1 | 0 | 11 | 0% | 9.091% | 0 | 0 | 0 | 0
MD | 24017 | DRY | 24017DRY |  | 0 | 1 | 1 | 0 | 11 | 0% | 0% | 0 | 0 | 0 | 0
MD | 24023 | DRY | 24023DRY |  | 1 | 28 | 29 | 0 | 11 | 0% | 0% | 0 | 0 | 0 | 0
MD | 24023 | GAS | 24023GAS |  | 1 | 9 | 10 | 0 | 11 | 0% | 90.91% | 0 | 0 | 0 | 0
MI | 26001 | DRY | 26001DRY |  | 43 | 8 | 51 | 14140 | 14052 | 0% | 0% | 0 | 0 | 0 | 0
MI | 26001 | GAS | 26001GAS |  | 45 | 262 | 307 | 14140 | 14052 | 0% | 2.185% | 0 | 0 | 0 | 0
MI | 26005 | DRY | 26005DRY |  | 1708 | 16 | 1724 | 14140 | 14052 | 0% | 0% | 0 | 0 | 0 | 0
MI | 26005 | GAS | 26005GAS |  | 57 | 267 | 324 | 14140 | 14052 | 0% | 2.306% | 0 | 0 | 0 | 0
MI | 26005 | OIL | 26005OIL |  | 1140 | 196 | 1336 | 14140 | 14052 | 9.448% | 0% | 0 | 0 | 0 | 0
MI | 26007 | DRY | 26007DRY |  | 48 | 27 | 75 | 14140 | 14052 | 0% | 0% | 0 | 0 | 0 | 0
MI | 26007 | GAS | 26007GAS |  | 18 | 626 | 644 | 14140 | 14052 | 0% | 4.583% | 0 | 0 | 0 | 0
MI | 26009 | DRY | 26009DRY |  | 74 | 32 | 106 | 14140 | 14052 | 0% | 0% | 0 | 0 | 0 | 0
MI | 26009 | GAS | 26009GAS |  | 51 | 981 | 1032 | 14140 | 14052 | 0% | 7.344% | 0 | 0 | 0 | 0
MI | 26009 | OIL | 26009OIL |  | 3 | 13 | 16 | 14140 | 14052 | 0.1132% | 0% | 0 | 0 | 0 | 0
MI | 26011 | DRY | 26011DRY |  | 462 | 19 | 481 | 14140 | 14052 | 0% | 0% | 0 | 0 | 0 | 0
MI | 26011 | GAS | 26011GAS |  | 36 | 19 | 55 | 14140 | 14052 | 0% | 0.3914% | 0 | 0 | 0 | 0
MI | 26011 | OIL | 26011OIL |  | 239 | 229 | 468 | 14140 | 14052 | 3.31% | 0% | 0 | 0 | 0 | 0
MI | 26015 | DRY | 26015DRY |  | 162 | 1 | 163 | 14140 | 14052 | 0% | 0% | 0 | 0 | 0 | 0
MI | 26015 | OIL | 26015OIL |  | 56 | 22 | 78 | 14140 | 14052 | 0.5516% | 0% | 0 | 0 | 0 | 0
MI | 26015 | GAS | 26015GAS |  | 0 | 4 | 4 | 14140 | 14052 | 0% | 0.02847% | 0 | 0 | 0 | 0
MI | 26017 | DRY | 26017DRY |  | 301 | 13 | 314 | 14140 | 14052 | 0% | 0% | 0 | 0 | 0 | 0
MI | 26017 | GAS | 26017GAS |  | 5 | 5 | 10 | 14140 | 14052 | 0% | 0.07116% | 0 | 0 | 0 | 0
MI | 26017 | OIL | 26017OIL |  | 144 | 354 | 498 | 14140 | 14052 | 3.522% | 0% | 0 | 0 | 0 | 0
MI | 26019 | DRY | 26019DRY |  | 74 | 8 | 82 | 14140 | 14052 | 0% | 0% | 0 | 0 | 0 | 0
MI | 26019 | GAS | 26019GAS |  | 9 | 3 | 12 | 14140 | 14052 | 0% | 0.0854% | 0 | 0 | 0 | 0
MI | 26019 | OIL | 26019OIL |  | 14 | 13 | 27 | 14140 | 14052 | 0.1909% | 0% | 0 | 0 | 0 | 0
MI | 26021 | DRY | 26021DRY |  | 84 | 0 | 84 | 14140 | 14052 | 0% | 0% | 0 | 0 | 0 | 0
MI | 26021 | OIL | 26021OIL |  | 15 | 0 | 15 | 14140 | 14052 | 0.1061% | 0% | 0 | 0 | 0 | 0
MI | 26023 | DRY | 26023DRY |  | 94 | 0 | 94 | 14140 | 14052 | 0% | 0% | 0 | 0 | 0 | 0
MI | 26025 | DRY | 26025DRY |  | 790 | 17 | 807 | 14140 | 14052 | 0% | 0% | 0 | 0 | 0 | 0
MI | 26025 | GAS | 26025GAS |  | 90 | 39 | 129 | 14140 | 14052 | 0% | 0.918% | 0 | 0 | 0 | 0
MI | 26025 | OIL | 26025OIL |  | 313 | 45 | 358 | 14140 | 14052 | 2.532% | 0% | 0 | 0 | 0 | 0
MI | 26027 | DRY | 26027DRY |  | 233 | 1 | 234 | 14140 | 14052 | 0% | 0% | 0 | 0 | 0 | 0
MI | 26027 | GAS | 26027GAS |  | 1 | 2 | 3 | 14140 | 14052 | 0% | 0.02135% | 0 | 0 | 0 | 0
MI | 26027 | OIL | 26027OIL |  | 92 | 52 | 144 | 14140 | 14052 | 1.018% | 0% | 0 | 0 | 0 | 0
MI | 26029 | DRY | 26029DRY |  | 19 | 5 | 24 | 14140 | 14052 | 0% | 0% | 0 | 0 | 0 | 0
MI | 26029 | GAS | 26029GAS |  | 10 | 48 | 58 | 14140 | 14052 | 0% | 0.4128% | 0 | 0 | 0 | 0
MI | 26031 | DRY | 26031DRY |  | 67 | 1 | 68 | 14140 | 14052 | 0% | 0% | 0 | 0 | 0 | 0
MI | 26031 | OIL | 26031OIL |  | 17 | 8 | 25 | 14140 | 14052 | 0.1768% | 0% | 0 | 0 | 0 | 0
MI | 26033 | DRY | 26033DRY |  | 12 | 0 | 12 | 14140 | 14052 | 0% | 0% | 0 | 0 | 0 | 0
MI | 26035 | DRY | 26035DRY |  | 366 | 28 | 394 | 14140 | 14052 | 0% | 0% | 0 | 0 | 0 | 0
MI | 26035 | GAS | 26035GAS |  | 180 | 591 | 771 | 14140 | 14052 | 0% | 5.487% | 0 | 0 | 0 | 0
MI | 26035 | OIL | 26035OIL |  | 278 | 122 | 400 | 14140 | 14052 | 2.829% | 0% | 0 | 0 | 0 | 0
MI | 26037 | DRY | 26037DRY |  | 86 | 0 | 86 | 14140 | 14052 | 0% | 0% | 0 | 0 | 0 | 0
MI | 26037 | OIL | 26037OIL |  | 4 | 0 | 4 | 14140 | 14052 | 0.02829% | 0% | 0 | 0 | 0 | 0
MI | 26039 | DRY | 26039DRY |  | 103 | 18 | 121 | 14140 | 14052 | 0% | 0% | 0 | 0 | 0 | 0
MI | 26039 | GAS | 26039GAS |  | 23 | 172 | 195 | 14140 | 14052 | 0% | 1.388% | 0 | 0 | 0 | 0
MI | 26039 | OIL | 26039OIL |  | 36 | 178 | 214 | 14140 | 14052 | 1.513% | 0% | 0 | 0 | 0 | 0
MI | 26041 | DRY | 26041DRY |  | 1 | 0 | 1 | 14140 | 14052 | 0% | 0% | 0 | 0 | 0 | 0
MI | 26045 | DRY | 26045DRY |  | 236 | 6 | 242 | 14140 | 14052 | 0% | 0% | 0 | 0 | 0 | 0
MI | 26045 | GAS | 26045GAS |  | 33 | 5 | 38 | 14140 | 14052 | 0% | 0.2704% | 0 | 0 | 0 | 0
MI | 26045 | OIL | 26045OIL |  | 53 | 9 | 62 | 14140 | 14052 | 0.4385% | 0% | 0 | 0 | 0 | 0
MI | 26047 | DRY | 26047DRY |  | 4 | 2 | 6 | 14140 | 14052 | 0% | 0% | 0 | 0 | 0 | 0
MI | 26049 | DRY | 26049DRY |  | 50 | 1 | 51 | 14140 | 14052 | 0% | 0% | 0 | 0 | 0 | 0
MI | 26049 | GAS | 26049GAS |  | 2 | 1 | 3 | 14140 | 14052 | 0% | 0.02135% | 0 | 0 | 0 | 0
MI | 26049 | OIL | 26049OIL |  | 24 | 17 | 41 | 14140 | 14052 | 0.29% | 0% | 0 | 0 | 0 | 0
MI | 26051 | DRY | 26051DRY |  | 342 | 21 | 363 | 14140 | 14052 | 0% | 0% | 0 | 0 | 0 | 0
MI | 26051 | GAS | 26051GAS |  | 11 | 7 | 18 | 14140 | 14052 | 0% | 0.1281% | 0 | 0 | 0 | 0
MI | 26051 | OIL | 26051OIL |  | 600 | 205 | 805 | 14140 | 14052 | 5.693% | 0% | 0 | 0 | 0 | 0
MI | 26055 | DRY | 26055DRY |  | 1093 | 73 | 1166 | 14140 | 14052 | 0% | 0% | 0 | 0 | 0 | 0
MI | 26055 | GAS | 26055GAS |  | 109 | 39 | 148 | 14140 | 14052 | 0% | 1.053% | 0 | 0 | 0 | 0
MI | 26055 | OIL | 26055OIL |  | 212 | 130 | 342 | 14140 | 14052 | 2.419% | 0% | 0 | 0 | 0 | 0
MI | 26057 | DRY | 26057DRY |  | 312 | 4 | 316 | 14140 | 14052 | 0% | 0% | 0 | 0 | 0 | 0
MI | 26057 | GAS | 26057GAS |  | 85 | 60 | 145 | 14140 | 14052 | 0% | 1.032% | 0 | 0 | 0 | 0
MI | 26057 | OIL | 26057OIL |  | 47 | 0 | 47 | 14140 | 14052 | 0.3324% | 0% | 0 | 0 | 0 | 0
MI | 26059 | DRY | 26059DRY |  | 711 | 2 | 713 | 14140 | 14052 | 0% | 0% | 0 | 0 | 0 | 0
MI | 26059 | GAS | 26059GAS |  | 27 | 1 | 28 | 14140 | 14052 | 0% | 0.1993% | 0 | 0 | 0 | 0
MI | 26059 | OIL | 26059OIL |  | 416 | 25 | 441 | 14140 | 14052 | 3.119% | 0% | 0 | 0 | 0 | 0
MI | 26063 | DRY | 26063DRY |  | 96 | 6 | 102 | 14140 | 14052 | 0% | 0% | 0 | 0 | 0 | 0
MI | 26063 | OIL | 26063OIL |  | 10 | 1 | 11 | 14140 | 14052 | 0.07779% | 0% | 0 | 0 | 0 | 0
MI | 26065 | DRY | 26065DRY |  | 282 | 12 | 294 | 14140 | 14052 | 0% | 0% | 0 | 0 | 0 | 0
MI | 26065 | GAS | 26065GAS |  | 37 | 12 | 49 | 14140 | 14052 | 0% | 0.3487% | 0 | 0 | 0 | 0
MI | 26065 | OIL | 26065OIL |  | 54 | 65 | 119 | 14140 | 14052 | 0.8416% | 0% | 0 | 0 | 0 | 0
MI | 26067 | DRY | 26067DRY |  | 95 | 0 | 95 | 14140 | 14052 | 0% | 0% | 0 | 0 | 0 | 0
MI | 26067 | GAS | 26067GAS |  | 3 | 0 | 3 | 14140 | 14052 | 0% | 0.02135% | 0 | 0 | 0 | 0
MI | 26067 | OIL | 26067OIL |  | 9 | 0 | 9 | 14140 | 14052 | 0.06365% | 0% | 0 | 0 | 0 | 0
MI | 26069 | DRY | 26069DRY |  | 36 | 0 | 36 | 14140 | 14052 | 0% | 0% | 0 | 0 | 0 | 0
MI | 26069 | GAS | 26069GAS |  | 4 | 1 | 5 | 14140 | 14052 | 0% | 0.03558% | 0 | 0 | 0 | 0
MI | 26069 | OIL | 26069OIL |  | 6 | 5 | 11 | 14140 | 14052 | 0.07779% | 0% | 0 | 0 | 0 | 0
MI | 26073 | DRY | 26073DRY |  | 606 | 17 | 623 | 14140 | 14052 | 0% | 0% | 0 | 0 | 0 | 0
MI | 26073 | GAS | 26073GAS |  | 221 | 15 | 236 | 14140 | 14052 | 0% | 1.679% | 0 | 0 | 0 | 0
MI | 26073 | OIL | 26073OIL |  | 662 | 147 | 809 | 14140 | 14052 | 5.721% | 0% | 0 | 0 | 0 | 0
MI | 26075 | DRY | 26075DRY |  | 432 | 10 | 442 | 14140 | 14052 | 0% | 0% | 0 | 0 | 0 | 0
MI | 26075 | GAS | 26075GAS |  | 19 | 0 | 19 | 14140 | 14052 | 0% | 0.1352% | 0 | 0 | 0 | 0
MI | 26075 | OIL | 26075OIL |  | 170 | 6 | 176 | 14140 | 14052 | 1.245% | 0% | 0 | 0 | 0 | 0
MI | 26077 | DRY | 26077DRY |  | 132 | 6 | 138 | 14140 | 14052 | 0% | 0% | 0 | 0 | 0 | 0
MI | 26077 | GAS | 26077GAS |  | 4 | 0 | 4 | 14140 | 14052 | 0% | 0.02847% | 0 | 0 | 0 | 0
MI | 26077 | OIL | 26077OIL |  | 19 | 22 | 41 | 14140 | 14052 | 0.29% | 0% | 0 | 0 | 0 | 0
MI | 26079 | DRY | 26079DRY |  | 556 | 44 | 600 | 14140 | 14052 | 0% | 0% | 0 | 0 | 0 | 0
MI | 26079 | GAS | 26079GAS |  | 118 | 155 | 273 | 14140 | 14052 | 0% | 1.943% | 0 | 0 | 0 | 0
MI | 26079 | OIL | 26079OIL |  | 167 | 139 | 306 | 14140 | 14052 | 2.164% | 0% | 0 | 0 | 0 | 0
MI | 26081 | DRY | 26081DRY |  | 369 | 12 | 381 | 14140 | 14052 | 0% | 0% | 0 | 0 | 0 | 0
MI | 26081 | GAS | 26081GAS |  | 5 | 2 | 7 | 14140 | 14052 | 0% | 0.04981% | 0 | 0 | 0 | 0
MI | 26081 | OIL | 26081OIL |  | 302 | 154 | 456 | 14140 | 14052 | 3.225% | 0% | 0 | 0 | 0 | 0
MI | 26085 | DRY | 26085DRY |  | 166 | 3 | 169 | 14140 | 14052 | 0% | 0% | 0 | 0 | 0 | 0
MI | 26085 | GAS | 26085GAS |  | 8 | 19 | 27 | 14140 | 14052 | 0% | 0.1921% | 0 | 0 | 0 | 0
MI | 26085 | OIL | 26085OIL |  | 36 | 6 | 42 | 14140 | 14052 | 0.297% | 0% | 0 | 0 | 0 | 0
MI | 26087 | DRY | 26087DRY |  | 78 | 2 | 80 | 14140 | 14052 | 0% | 0% | 0 | 0 | 0 | 0
MI | 26087 | GAS | 26087GAS |  | 8 | 3 | 11 | 14140 | 14052 | 0% | 0.07828% | 0 | 0 | 0 | 0
MI | 26087 | OIL | 26087OIL |  | 60 | 21 | 81 | 14140 | 14052 | 0.5728% | 0% | 0 | 0 | 0 | 0
MI | 26089 | DRY | 26089DRY |  | 6 | 0 | 6 | 14140 | 14052 | 0% | 0% | 0 | 0 | 0 | 0
MI | 26091 | DRY | 26091DRY |  | 192 | 2 | 194 | 14140 | 14052 | 0% | 0% | 0 | 0 | 0 | 0
MI | 26091 | GAS | 26091GAS |  | 53 | 1 | 54 | 14140 | 14052 | 0% | 0.3843% | 0 | 0 | 0 | 0
MI | 26091 | OIL | 26091OIL |  | 11 | 0 | 11 | 14140 | 14052 | 0.07779% | 0% | 0 | 0 | 0 | 0
MI | 26093 | DRY | 26093DRY |  | 267 | 13 | 280 | 14140 | 14052 | 0% | 0% | 0 | 0 | 0 | 0
MI | 26093 | GAS | 26093GAS |  | 67 | 68 | 135 | 14140 | 14052 | 0% | 0.9607% | 0 | 0 | 0 | 0
MI | 26093 | OIL | 26093OIL |  | 40 | 22 | 62 | 14140 | 14052 | 0.4385% | 0% | 0 | 0 | 0 | 0
MI | 26095 | DRY | 26095DRY |  | 2 | 0 | 2 | 14140 | 14052 | 0% | 0% | 0 | 0 | 0 | 0
MI | 26097 | DRY | 26097DRY |  | 4 | 0 | 4 | 14140 | 14052 | 0% | 0% | 0 | 0 | 0 | 0
MI | 26099 | DRY | 26099DRY |  | 463 | 2 | 465 | 14140 | 14052 | 0% | 0% | 0 | 0 | 0 | 0
MI | 26099 | GAS | 26099GAS |  | 45 | 123 | 168 | 14140 | 14052 | 0% | 1.196% | 0 | 0 | 0 | 0
MI | 26099 | OIL | 26099OIL |  | 17 | 8 | 25 | 14140 | 14052 | 0.1768% | 0% | 0 | 0 | 0 | 0
MI | 26101 | DRY | 26101DRY |  | 840 | 99 | 939 | 14140 | 14052 | 0% | 0% | 0 | 0 | 0 | 0
MI | 26101 | GAS | 26101GAS |  | 145 | 234 | 379 | 14140 | 14052 | 0% | 2.697% | 0 | 0 | 0 | 0
MI | 26101 | OIL | 26101OIL |  | 196 | 201 | 397 | 14140 | 14052 | 2.808% | 0% | 0 | 0 | 0 | 0
MI | 26105 | DRY | 26105DRY |  | 403 | 4 | 407 | 14140 | 14052 | 0% | 0% | 0 | 0 | 0 | 0
MI | 26105 | GAS | 26105GAS |  | 26 | 6 | 32 | 14140 | 14052 | 0% | 0.2277% | 0 | 0 | 0 | 0
MI | 26105 | OIL | 26105OIL |  | 157 | 11 | 168 | 14140 | 14052 | 1.188% | 0% | 0 | 0 | 0 | 0
MI | 26107 | DRY | 26107DRY |  | 626 | 9 | 635 | 14140 | 14052 | 0% | 0% | 0 | 0 | 0 | 0
MI | 26107 | GAS | 26107GAS |  | 310 | 204 | 514 | 14140 | 14052 | 0% | 3.658% | 0 | 0 | 0 | 0
MI | 26107 | OIL | 26107OIL |  | 135 | 9 | 144 | 14140 | 14052 | 1.018% | 0% | 0 | 0 | 0 | 0
MI | 26111 | DRY | 26111DRY |  | 321 | 18 | 339 | 14140 | 14052 | 0% | 0% | 0 | 0 | 0 | 0
MI | 26111 | GAS | 26111GAS |  | 4 | 0 | 4 | 14140 | 14052 | 0% | 0.02847% | 0 | 0 | 0 | 0
MI | 26111 | OIL | 26111OIL |  | 857 | 106 | 963 | 14140 | 14052 | 6.81% | 0% | 0 | 0 | 0 | 0
MI | 26113 | DRY | 26113DRY |  | 272 | 16 | 288 | 14140 | 14052 | 0% | 0% | 0 | 0 | 0 | 0
MI | 26113 | GAS | 26113GAS |  | 51 | 129 | 180 | 14140 | 14052 | 0% | 1.281% | 0 | 0 | 0 | 0
MI | 26113 | OIL | 26113OIL |  | 155 | 254 | 409 | 14140 | 14052 | 2.893% | 0% | 0 | 0 | 0 | 0
MI | 26115 | DRY | 26115DRY |  | 133 | 0 | 133 | 14140 | 14052 | 0% | 0% | 0 | 0 | 0 | 0
MI | 26115 | GAS | 26115GAS |  | 1 | 0 | 1 | 14140 | 14052 | 0% | 0.007116% | 0 | 0 | 0 | 0
MI | 26115 | OIL | 26115OIL |  | 48 | 4 | 52 | 14140 | 14052 | 0.3678% | 0% | 0 | 0 | 0 | 0
MI | 26117 | DRY | 26117DRY |  | 740 | 18 | 758 | 14140 | 14052 | 0% | 0% | 0 | 0 | 0 | 0
MI | 26117 | GAS | 26117GAS |  | 438 | 181 | 619 | 14140 | 14052 | 0% | 4.405% | 0 | 0 | 0 | 0
MI | 26117 | OIL | 26117OIL |  | 346 | 30 | 376 | 14140 | 14052 | 2.659% | 0% | 0 | 0 | 0 | 0
MI | 26119 | DRY | 26119DRY |  | 146 | 94 | 240 | 14140 | 14052 | 0% | 0% | 0 | 0 | 0 | 0
MI | 26119 | GAS | 26119GAS |  | 36 | 1999 | 2035 | 14140 | 14052 | 0% | 14.48% | 0 | 0 | 0 | 0
MI | 26119 | OIL | 26119OIL |  | 4 | 5 | 9 | 14140 | 14052 | 0.06365% | 0% | 0 | 0 | 0 | 0
MI | 26121 | DRY | 26121DRY |  | 518 | 1 | 519 | 14140 | 14052 | 0% | 0% | 0 | 0 | 0 | 0
MI | 26121 | GAS | 26121GAS |  | 110 | 4 | 114 | 14140 | 14052 | 0% | 0.8113% | 0 | 0 | 0 | 0
MI | 26121 | OIL | 26121OIL |  | 361 | 11 | 372 | 14140 | 14052 | 2.631% | 0% | 0 | 0 | 0 | 0
MI | 26123 | DRY | 26123DRY |  | 428 | 5 | 433 | 14140 | 14052 | 0% | 0% | 0 | 0 | 0 | 0
MI | 26123 | GAS | 26123GAS |  | 201 | 130 | 331 | 14140 | 14052 | 0% | 2.356% | 0 | 0 | 0 | 0
MI | 26123 | OIL | 26123OIL |  | 189 | 22 | 211 | 14140 | 14052 | 1.492% | 0% | 0 | 0 | 0 | 0
MI | 26125 | DRY | 26125DRY |  | 188 | 4 | 192 | 14140 | 14052 | 0% | 0% | 0 | 0 | 0 | 0
MI | 26125 | GAS | 26125GAS |  | 27 | 19 | 46 | 14140 | 14052 | 0% | 0.3274% | 0 | 0 | 0 | 0
MI | 26125 | OIL | 26125OIL |  | 20 | 24 | 44 | 14140 | 14052 | 0.3112% | 0% | 0 | 0 | 0 | 0
MI | 26127 | DRY | 26127DRY |  | 721 | 7 | 728 | 14140 | 14052 | 0% | 0% | 0 | 0 | 0 | 0
MI | 26127 | GAS | 26127GAS |  | 13 | 7 | 20 | 14140 | 14052 | 0% | 0.1423% | 0 | 0 | 0 | 0
MI | 26127 | OIL | 26127OIL |  | 315 | 36 | 351 | 14140 | 14052 | 2.482% | 0% | 0 | 0 | 0 | 0
MI | 26129 | DRY | 26129DRY |  | 218 | 13 | 231 | 14140 | 14052 | 0% | 0% | 0 | 0 | 0 | 0
MI | 26129 | GAS | 26129GAS |  | 29 | 13 | 42 | 14140 | 14052 | 0% | 0.2989% | 0 | 0 | 0 | 0
MI | 26129 | OIL | 26129OIL |  | 252 | 315 | 567 | 14140 | 14052 | 4.01% | 0% | 0 | 0 | 0 | 0
MI | 26133 | DRY | 26133DRY |  | 456 | 19 | 475 | 14140 | 14052 | 0% | 0% | 0 | 0 | 0 | 0
MI | 26133 | GAS | 26133GAS |  | 250 | 419 | 669 | 14140 | 14052 | 0% | 4.761% | 0 | 0 | 0 | 0
MI | 26133 | OIL | 26133OIL |  | 133 | 38 | 171 | 14140 | 14052 | 1.209% | 0% | 0 | 0 | 0 | 0
MI | 26135 | DRY | 26135DRY |  | 42 | 9 | 51 | 14140 | 14052 | 0% | 0% | 0 | 0 | 0 | 0
MI | 26135 | GAS | 26135GAS |  | 42 | 338 | 380 | 14140 | 14052 | 0% | 2.704% | 0 | 0 | 0 | 0
MI | 26135 | OIL | 26135OIL |  | 0 | 12 | 12 | 14140 | 14052 | 0.08487% | 0% | 0 | 0 | 0 | 0
MI | 26137 | DRY | 26137DRY |  | 582 | 186 | 768 | 14140 | 14052 | 0% | 0% | 0 | 0 | 0 | 0
MI | 26137 | GAS | 26137GAS |  | 220 | 2998 | 3218 | 14140 | 14052 | 0% | 22.9% | 0 | 0 | 0 | 0
MI | 26137 | OIL | 26137OIL |  | 179 | 115 | 294 | 14140 | 14052 | 2.079% | 0% | 0 | 0 | 0 | 0
MI | 26139 | DRY | 26139DRY |  | 536 | 3 | 539 | 14140 | 14052 | 0% | 0% | 0 | 0 | 0 | 0
MI | 26139 | GAS | 26139GAS |  | 18 | 2 | 20 | 14140 | 14052 | 0% | 0.1423% | 0 | 0 | 0 | 0
MI | 26139 | OIL | 26139OIL |  | 348 | 152 | 500 | 14140 | 14052 | 3.536% | 0% | 0 | 0 | 0 | 0
MI | 26141 | DRY | 26141DRY |  | 409 | 13 | 422 | 14140 | 14052 | 0% | 0% | 0 | 0 | 0 | 0
MI | 26141 | GAS | 26141GAS |  | 11 | 0 | 11 | 14140 | 14052 | 0% | 0.07828% | 0 | 0 | 0 | 0
MI | 26141 | OIL | 26141OIL |  | 38 | 45 | 83 | 14140 | 14052 | 0.587% | 0% | 0 | 0 | 0 | 0
MI | 26143 | DRY | 26143DRY |  | 125 | 1 | 126 | 14140 | 14052 | 0% | 0% | 0 | 0 | 0 | 0
MI | 26143 | GAS | 26143GAS |  | 13 | 2 | 15 | 14140 | 14052 | 0% | 0.1067% | 0 | 0 | 0 | 0
MI | 26143 | OIL | 26143OIL |  | 148 | 92 | 240 | 14140 | 14052 | 1.697% | 0% | 0 | 0 | 0 | 0
MI | 26145 | DRY | 26145DRY |  | 181 | 1 | 182 | 14140 | 14052 | 0% | 0% | 0 | 0 | 0 | 0
MI | 26145 | GAS | 26145GAS |  | 3 | 0 | 3 | 14140 | 14052 | 0% | 0.02135% | 0 | 0 | 0 | 0
MI | 26145 | OIL | 26145OIL |  | 46 | 52 | 98 | 14140 | 14052 | 0.6931% | 0% | 0 | 0 | 0 | 0
MI | 26147 | DRY | 26147DRY |  | 975 | 30 | 1005 | 14140 | 14052 | 0% | 0% | 0 | 0 | 0 | 0
MI | 26147 | GAS | 26147GAS |  | 89 | 296 | 385 | 14140 | 14052 | 0% | 2.74% | 0 | 0 | 0 | 0
MI | 26147 | OIL | 26147OIL |  | 127 | 93 | 220 | 14140 | 14052 | 1.556% | 0% | 0 | 0 | 0 | 0
MI | 26149 | DRY | 26149DRY |  | 31 | 0 | 31 | 14140 | 14052 | 0% | 0% | 0 | 0 | 0 | 0
MI | 26151 | DRY | 26151DRY |  | 70 | 1 | 71 | 14140 | 14052 | 0% | 0% | 0 | 0 | 0 | 0
MI | 26151 | GAS | 26151GAS |  | 1 | 3 | 4 | 14140 | 14052 | 0% | 0.02847% | 0 | 0 | 0 | 0
MI | 26153 | DRY | 26153DRY |  | 2 | 0 | 2 | 14140 | 14052 | 0% | 0% | 0 | 0 | 0 | 0
MI | 26155 | DRY | 26155DRY |  | 57 | 0 | 57 | 14140 | 14052 | 0% | 0% | 0 | 0 | 0 | 0
MI | 26155 | GAS | 26155GAS |  | 4 | 0 | 4 | 14140 | 14052 | 0% | 0.02847% | 0 | 0 | 0 | 0
MI | 26155 | OIL | 26155OIL |  | 4 | 5 | 9 | 14140 | 14052 | 0.06365% | 0% | 0 | 0 | 0 | 0
MI | 26157 | DRY | 26157DRY |  | 154 | 7 | 161 | 14140 | 14052 | 0% | 0% | 0 | 0 | 0 | 0
MI | 26157 | GAS | 26157GAS |  | 4 | 2 | 6 | 14140 | 14052 | 0% | 0.0427% | 0 | 0 | 0 | 0
MI | 26157 | OIL | 26157OIL |  | 100 | 117 | 217 | 14140 | 14052 | 1.535% | 0% | 0 | 0 | 0 | 0
MI | 26159 | DRY | 26159DRY |  | 1132 | 1 | 1133 | 14140 | 14052 | 0% | 0% | 0 | 0 | 0 | 0
MI | 26159 | GAS | 26159GAS |  | 1 | 0 | 1 | 14140 | 14052 | 0% | 0.007116% | 0 | 0 | 0 | 0
MI | 26159 | OIL | 26159OIL |  | 684 | 8 | 692 | 14140 | 14052 | 4.894% | 0% | 0 | 0 | 0 | 0
MI | 26161 | DRY | 26161DRY |  | 159 | 1 | 160 | 14140 | 14052 | 0% | 0% | 0 | 0 | 0 | 0
MI | 26161 | GAS | 26161GAS |  | 32 | 8 | 40 | 14140 | 14052 | 0% | 0.2847% | 0 | 0 | 0 | 0
MI | 26161 | OIL | 26161OIL |  | 6 | 17 | 23 | 14140 | 14052 | 0.1627% | 0% | 0 | 0 | 0 | 0
MI | 26163 | DRY | 26163DRY |  | 68 | 21 | 89 | 14140 | 14052 | 0% | 0% | 0 | 0 | 0 | 0
MI | 26163 | GAS | 26163GAS |  | 41 | 1 | 42 | 14140 | 14052 | 0% | 0.2989% | 0 | 0 | 0 | 0
MI | 26163 | OIL | 26163OIL |  | 7 | 5 | 12 | 14140 | 14052 | 0.08487% | 0% | 0 | 0 | 0 | 0
MI | 26165 | DRY | 26165DRY |  | 140 | 4 | 144 | 14140 | 14052 | 0% | 0% | 0 | 0 | 0 | 0
MI | 26165 | GAS | 26165GAS |  | 17 | 5 | 22 | 14140 | 14052 | 0% | 0.1566% | 0 | 0 | 0 | 0
MI | 26165 | OIL | 26165OIL |  | 15 | 11 | 26 | 14140 | 14052 | 0.1839% | 0% | 0 | 0 | 0 | 0
MN | 27067 | DRY | 27067DRY |  | 0 | 1 | 1 | 0 | 0 | 0% | 0% | 0 | 0 | 0 | 0
MS | 28001 | DRY | 28001DRY |  | 657 | 38 | 695 | 10253 | 2745 | 0% | 0% | 7620 | 570 | 0 | 0
MS | 28001 | GAS | 28001GAS |  | 23 | 9 | 32 | 10253 | 2745 | 0% | 1.166% | 7620 | 570 | 0 | 6.6448
MS | 28001 | OIL | 28001OIL |  | 1115 | 239 | 1354 | 10253 | 2745 | 13.21% | 0% | 7620 | 570 | 1006.2889 | 0
MS | 28005 | DRY | 28005DRY |  | 204 | 29 | 233 | 10253 | 2745 | 0% | 0% | 7620 | 570 | 0 | 0
MS | 28005 | GAS | 28005GAS |  | 76 | 12 | 88 | 10253 | 2745 | 0% | 3.206% | 7620 | 570 | 0 | 18.2732
MS | 28005 | OIL | 28005OIL |  | 122 | 114 | 236 | 10253 | 2745 | 2.302% | 0% | 7620 | 570 | 175.3945 | 0
MS | 28007 | DRY | 28007DRY |  | 2 | 0 | 2 | 10253 | 2745 | 0% | 0% | 7620 | 570 | 0 | 0
MS | 28013 | DRY | 28013DRY |  | 7 | 5 | 12 | 10253 | 2745 | 0% | 0% | 7620 | 570 | 0 | 0
MS | 28013 | GAS | 28013GAS |  | 5 | 0 | 5 | 10253 | 2745 | 0% | 0.1821% | 7620 | 570 | 0 | 1.0383
MS | 28013 | OIL | 28013OIL |  | 0 | 2 | 2 | 10253 | 2745 | 0.01951% | 0% | 7620 | 570 | 1.4864 | 0
MS | 28017 | DRY | 28017DRY |  | 58 | 5 | 63 | 10253 | 2745 | 0% | 0% | 7620 | 570 | 0 | 0
MS | 28017 | GAS | 28017GAS |  | 57 | 8 | 65 | 10253 | 2745 | 0% | 2.368% | 7620 | 570 | 0 | 13.4973
MS | 28017 | OIL | 28017OIL |  | 12 | 2 | 14 | 10253 | 2745 | 0.1365% | 0% | 7620 | 570 | 10.4048 | 0
MS | 28019 | DRY | 28019DRY |  | 1 | 2 | 3 | 10253 | 2745 | 0% | 0% | 7620 | 570 | 0 | 0
MS | 28021 | DRY | 28021DRY |  | 11 | 1 | 12 | 10253 | 2745 | 0% | 0% | 7620 | 570 | 0 | 0
MS | 28021 | GAS | 28021GAS |  | 9 | 0 | 9 | 10253 | 2745 | 0% | 0.3279% | 7620 | 570 | 0 | 1.8689
MS | 28021 | OIL | 28021OIL |  | 1 | 0 | 1 | 10253 | 2745 | 0.009753% | 0% | 7620 | 570 | 0.7432 | 0
MS | 28023 | DRY | 28023DRY |  | 538 | 27 | 565 | 10253 | 2745 | 0% | 0% | 7620 | 570 | 0 | 0
MS | 28023 | OIL | 28023OIL |  | 263 | 378 | 641 | 10253 | 2745 | 6.252% | 0% | 7620 | 570 | 476.3893 | 0
MS | 28025 | DRY | 28025DRY |  | 15 | 5 | 20 | 10253 | 2745 | 0% | 0% | 7620 | 570 | 0 | 0
MS | 28025 | GAS | 28025GAS |  | 8 | 16 | 24 | 10253 | 2745 | 0% | 0.8743% | 7620 | 570 | 0 | 4.9836
MS | 28025 | OIL | 28025OIL |  | 2 | 5 | 7 | 10253 | 2745 | 0.06827% | 0% | 7620 | 570 | 5.2024 | 0
MS | 28029 | DRY | 28029DRY |  | 5 | 0 | 5 | 10253 | 2745 | 0% | 0% | 7620 | 570 | 0 | 0
MS | 28029 | OIL | 28029OIL |  | 7 | 4 | 11 | 10253 | 2745 | 0.1073% | 0% | 7620 | 570 | 8.1752 | 0
MS | 28031 | DRY | 28031DRY |  | 105 | 30 | 135 | 10253 | 2745 | 0% | 0% | 7620 | 570 | 0 | 0
MS | 28031 | GAS | 28031GAS |  | 11 | 23 | 34 | 10253 | 2745 | 0% | 1.239% | 7620 | 570 | 0 | 7.0601
MS | 28031 | OIL | 28031OIL |  | 53 | 80 | 133 | 10253 | 2745 | 1.297% | 0% | 7620 | 570 | 98.8452 | 0
MS | 28033 | DRY | 28033DRY |  | 1 | 0 | 1 | 10253 | 2745 | 0% | 0% | 7620 | 570 | 0 | 0
MS | 28035 | DRY | 28035DRY |  | 156 | 9 | 165 | 10253 | 2745 | 0% | 0% | 7620 | 570 | 0 | 0
MS | 28035 | GAS | 28035GAS |  | 142 | 27 | 169 | 10253 | 2745 | 0% | 6.157% | 7620 | 570 | 0 | 35.0929
MS | 28035 | OIL | 28035OIL |  | 65 | 22 | 87 | 10253 | 2745 | 0.8485% | 0% | 7620 | 570 | 64.6581 | 0
MS | 28037 | DRY | 28037DRY |  | 220 | 21 | 241 | 10253 | 2745 | 0% | 0% | 7620 | 570 | 0 | 0
MS | 28037 | OIL | 28037OIL |  | 302 | 118 | 420 | 10253 | 2745 | 4.096% | 0% | 7620 | 570 | 312.1428 | 0
MS | 28037 | GAS | 28037GAS |  | 0 | 1 | 1 | 10253 | 2745 | 0% | 0.03643% | 7620 | 570 | 0 | 0.20765
MS | 28039 | DRY | 28039DRY |  | 4 | 0 | 4 | 10253 | 2745 | 0% | 0% | 7620 | 570 | 0 | 0
MS | 28039 | OIL | 28039OIL |  | 0 | 1 | 1 | 10253 | 2745 | 0.009753% | 0% | 7620 | 570 | 0.7432 | 0
MS | 28041 | DRY | 28041DRY |  | 111 | 7 | 118 | 10253 | 2745 | 0% | 0% | 7620 | 570 | 0 | 0
MS | 28041 | GAS | 28041GAS |  | 2 | 1 | 3 | 10253 | 2745 | 0% | 0.1093% | 7620 | 570 | 0 | 0.62295
MS | 28041 | OIL | 28041OIL |  | 51 | 22 | 73 | 10253 | 2745 | 0.712% | 0% | 7620 | 570 | 54.2534 | 0
MS | 28043 | DRY | 28043DRY |  | 9 | 0 | 9 | 10253 | 2745 | 0% | 0% | 7620 | 570 | 0 | 0
MS | 28043 | GAS | 28043GAS |  | 0 | 2 | 2 | 10253 | 2745 | 0% | 0.07286% | 7620 | 570 | 0 | 0.4153
MS | 28045 | DRY | 28045DRY |  | 40 | 0 | 40 | 10253 | 2745 | 0% | 0% | 7620 | 570 | 0 | 0
MS | 28045 | GAS | 28045GAS |  | 25 | 6 | 31 | 10253 | 2745 | 0% | 1.129% | 7620 | 570 | 0 | 6.4372
MS | 28045 | OIL | 28045OIL |  | 46 | 6 | 52 | 10253 | 2745 | 0.5072% | 0% | 7620 | 570 | 38.6462 | 0
MS | 28047 | DRY | 28047DRY |  | 8 | 2 | 10 | 10253 | 2745 | 0% | 0% | 7620 | 570 | 0 | 0
MS | 28049 | DRY | 28049DRY |  | 65 | 12 | 77 | 10253 | 2745 | 0% | 0% | 7620 | 570 | 0 | 0
MS | 28049 | GAS | 28049GAS |  | 24 | 2 | 26 | 10253 | 2745 | 0% | 0.9472% | 7620 | 570 | 0 | 5.3989
MS | 28049 | OIL | 28049OIL |  | 99 | 28 | 127 | 10253 | 2745 | 1.239% | 0% | 7620 | 570 | 94.386 | 0
MS | 28051 | DRY | 28051DRY |  | 8 | 0 | 8 | 10253 | 2745 | 0% | 0% | 7620 | 570 | 0 | 0
MS | 28051 | GAS | 28051GAS |  | 1 | 0 | 1 | 10253 | 2745 | 0% | 0.03643% | 7620 | 570 | 0 | 0.20765
MS | 28051 | OIL | 28051OIL |  | 27 | 2 | 29 | 10253 | 2745 | 0.2828% | 0% | 7620 | 570 | 21.5527 | 0
MS | 28053 | DRY | 28053DRY |  | 8 | 1 | 9 | 10253 | 2745 | 0% | 0% | 7620 | 570 | 0 | 0
MS | 28053 | OIL | 28053OIL |  | 5 | 0 | 5 | 10253 | 2745 | 0.04877% | 0% | 7620 | 570 | 3.716 | 0
MS | 28055 | DRY | 28055DRY |  | 11 | 2 | 13 | 10253 | 2745 | 0% | 0% | 7620 | 570 | 0 | 0
MS | 28055 | OIL | 28055OIL |  | 3 | 0 | 3 | 10253 | 2745 | 0.02926% | 0% | 7620 | 570 | 2.2296 | 0
MS | 28057 | DRY | 28057DRY |  | 68 | 6 | 74 | 10253 | 2745 | 0% | 0% | 7620 | 570 | 0 | 0
MS | 28057 | GAS | 28057GAS |  | 42 | 3 | 45 | 10253 | 2745 | 0% | 1.639% | 7620 | 570 | 0 | 9.3443
MS | 28057 | OIL | 28057OIL |  | 1 | 0 | 1 | 10253 | 2745 | 0.009753% | 0% | 7620 | 570 | 0.7432 | 0
MS | 28059 | DRY | 28059DRY |  | 7 | 2 | 9 | 10253 | 2745 | 0% | 0% | 7620 | 570 | 0 | 0
MS | 28059 | OIL | 28059OIL |  | 1 | 0 | 1 | 10253 | 2745 | 0.009753% | 0% | 7620 | 570 | 0.7432 | 0
MS | 28061 | DRY | 28061DRY |  | 396 | 19 | 415 | 10253 | 2745 | 0% | 0% | 7620 | 570 | 0 | 0
MS | 28061 | GAS | 28061GAS |  | 30 | 86 | 116 | 10253 | 2745 | 0% | 4.226% | 7620 | 570 | 0 | 24.0874
MS | 28061 | OIL | 28061OIL |  | 341 | 826 | 1167 | 10253 | 2745 | 11.38% | 0% | 7620 | 570 | 867.311 | 0
MS | 28063 | DRY | 28063DRY |  | 67 | 4 | 71 | 10253 | 2745 | 0% | 0% | 7620 | 570 | 0 | 0
MS | 28063 | GAS | 28063GAS |  | 10 | 6 | 16 | 10253 | 2745 | 0% | 0.5829% | 7620 | 570 | 0 | 3.3224
MS | 28063 | OIL | 28063OIL |  | 88 | 53 | 141 | 10253 | 2745 | 1.375% | 0% | 7620 | 570 | 104.7908 | 0
MS | 28065 | DRY | 28065DRY |  | 138 | 43 | 181 | 10253 | 2745 | 0% | 0% | 7620 | 570 | 0 | 0
MS | 28065 | GAS | 28065GAS |  | 299 | 170 | 469 | 10253 | 2745 | 0% | 17.09% | 7620 | 570 | 0 | 97.388
MS | 28065 | OIL | 28065OIL |  | 97 | 11 | 108 | 10253 | 2745 | 1.053% | 0% | 7620 | 570 | 80.2653 | 0
MS | 28067 | DRY | 28067DRY |  | 342 | 49 | 391 | 10253 | 2745 | 0% | 0% | 7620 | 570 | 0 | 0
MS | 28067 | GAS | 28067GAS |  | 36 | 15 | 51 | 10253 | 2745 | 0% | 1.858% | 7620 | 570 | 0 | 10.5902
MS | 28067 | OIL | 28067OIL |  | 233 | 658 | 891 | 10253 | 2745 | 8.69% | 0% | 7620 | 570 | 662.1886 | 0
MS | 28069 | DRY | 28069DRY |  | 5 | 1 | 6 | 10253 | 2745 | 0% | 0% | 7620 | 570 | 0 | 0
MS | 28069 | GAS | 28069GAS |  | 1 | 0 | 1 | 10253 | 2745 | 0% | 0.03643% | 7620 | 570 | 0 | 0.20765
MS | 28071 | DRY | 28071DRY |  | 1 | 0 | 1 | 10253 | 2745 | 0% | 0% | 7620 | 570 | 0 | 0
MS | 28073 | DRY | 28073DRY |  | 149 | 19 | 168 | 10253 | 2745 | 0% | 0% | 7620 | 570 | 0 | 0
MS | 28073 | GAS | 28073GAS |  | 42 | 106 | 148 | 10253 | 2745 | 0% | 5.392% | 7620 | 570 | 0 | 30.7322
MS | 28073 | OIL | 28073OIL |  | 83 | 365 | 448 | 10253 | 2745 | 4.369% | 0% | 7620 | 570 | 332.9523 | 0
MS | 28075 | DRY | 28075DRY |  | 28 | 4 | 32 | 10253 | 2745 | 0% | 0% | 7620 | 570 | 0 | 0
MS | 28077 | DRY | 28077DRY |  | 22 | 1 | 23 | 10253 | 2745 | 0% | 0% | 7620 | 570 | 0 | 0
MS | 28077 | GAS | 28077GAS |  | 28 | 16 | 44 | 10253 | 2745 | 0% | 1.603% | 7620 | 570 | 0 | 9.1366
MS | 28077 | OIL | 28077OIL |  | 24 | 2 | 26 | 10253 | 2745 | 0.2536% | 0% | 7620 | 570 | 19.3231 | 0
MS | 28079 | DRY | 28079DRY |  | 13 | 0 | 13 | 10253 | 2745 | 0% | 0% | 7620 | 570 | 0 | 0
MS | 28081 | DRY | 28081DRY |  | 33 | 6 | 39 | 10253 | 2745 | 0% | 0% | 7620 | 570 | 0 | 0
MS | 28081 | GAS | 28081GAS |  | 25 | 14 | 39 | 10253 | 2745 | 0% | 1.421% | 7620 | 570 | 0 | 8.0984
MS | 28083 | DRY | 28083DRY |  | 3 | 1 | 4 | 10253 | 2745 | 0% | 0% | 7620 | 570 | 0 | 0
MS | 28083 | OIL | 28083OIL |  | 6 | 0 | 6 | 10253 | 2745 | 0.05852% | 0% | 7620 | 570 | 4.4592 | 0
MS | 28085 | DRY | 28085DRY |  | 66 | 11 | 77 | 10253 | 2745 | 0% | 0% | 7620 | 570 | 0 | 0
MS | 28085 | GAS | 28085GAS |  | 6 | 2 | 8 | 10253 | 2745 | 0% | 0.2914% | 7620 | 570 | 0 | 1.6612
MS | 28085 | OIL | 28085OIL |  | 114 | 302 | 416 | 10253 | 2745 | 4.057% | 0% | 7620 | 570 | 309.17 | 0
MS | 28087 | DRY | 28087DRY |  | 29 | 13 | 42 | 10253 | 2745 | 0% | 0% | 7620 | 570 | 0 | 0
MS | 28087 | GAS | 28087GAS |  | 29 | 7 | 36 | 10253 | 2745 | 0% | 1.311% | 7620 | 570 | 0 | 7.4754
MS | 28087 | OIL | 28087OIL |  | 24 | 8 | 32 | 10253 | 2745 | 0.3121% | 0% | 7620 | 570 | 23.7823 | 0
MS | 28089 | DRY | 28089DRY |  | 35 | 1 | 36 | 10253 | 2745 | 0% | 0% | 7620 | 570 | 0 | 0
MS | 28089 | GAS | 28089GAS |  | 2 | 14 | 16 | 10253 | 2745 | 0% | 0.5829% | 7620 | 570 | 0 | 3.3224
MS | 28089 | OIL | 28089OIL |  | 45 | 55 | 100 | 10253 | 2745 | 0.9753% | 0% | 7620 | 570 | 74.3197 | 0
MS | 28091 | DRY | 28091DRY |  | 198 | 8 | 206 | 10253 | 2745 | 0% | 0% | 7620 | 570 | 0 | 0
MS | 28091 | GAS | 28091GAS |  | 140 | 110 | 250 | 10253 | 2745 | 0% | 9.107% | 7620 | 570 | 0 | 51.9126
MS | 28091 | OIL | 28091OIL |  | 130 | 194 | 324 | 10253 | 2745 | 3.16% | 0% | 7620 | 570 | 240.7959 | 0
MS | 28095 | DRY | 28095DRY |  | 226 | 116 | 342 | 10253 | 2745 | 0% | 0% | 7620 | 570 | 0 | 0
MS | 28095 | GAS | 28095GAS |  | 235 | 64 | 299 | 10253 | 2745 | 0% | 10.89% | 7620 | 570 | 0 | 62.0874
MS | 28095 | OIL | 28095OIL |  | 72 | 3 | 75 | 10253 | 2745 | 0.7315% | 0% | 7620 | 570 | 55.7398 | 0
MS | 28097 | DRY | 28097DRY |  | 2 | 0 | 2 | 10253 | 2745 | 0% | 0% | 7620 | 570 | 0 | 0
MS | 28097 | GAS | 28097GAS |  | 0 | 1 | 1 | 10253 | 2745 | 0% | 0.03643% | 7620 | 570 | 0 | 0.20765
MS | 28099 | DRY | 28099DRY |  | 1 | 0 | 1 | 10253 | 2745 | 0% | 0% | 7620 | 570 | 0 | 0
MS | 28101 | DRY | 28101DRY |  | 23 | 1 | 24 | 10253 | 2745 | 0% | 0% | 7620 | 570 | 0 | 0
MS | 28101 | OIL | 28101OIL |  | 0 | 4 | 4 | 10253 | 2745 | 0.03901% | 0% | 7620 | 570 | 2.9728 | 0
MS | 28103 | DRY | 28103DRY |  | 9 | 0 | 9 | 10253 | 2745 | 0% | 0% | 7620 | 570 | 0 | 0
MS | 28103 | OIL | 28103OIL |  | 0 | 1 | 1 | 10253 | 2745 | 0.009753% | 0% | 7620 | 570 | 0.7432 | 0
MS | 28105 | DRY | 28105DRY |  | 6 | 0 | 6 | 10253 | 2745 | 0% | 0% | 7620 | 570 | 0 | 0
MS | 28105 | GAS | 28105GAS |  | 1 | 2 | 3 | 10253 | 2745 | 0% | 0.1093% | 7620 | 570 | 0 | 0.62295
MS | 28107 | DRY | 28107DRY |  | 1 | 0 | 1 | 10253 | 2745 | 0% | 0% | 7620 | 570 | 0 | 0
MS | 28109 | DRY | 28109DRY |  | 51 | 5 | 56 | 10253 | 2745 | 0% | 0% | 7620 | 570 | 0 | 0
MS | 28109 | GAS | 28109GAS |  | 78 | 22 | 100 | 10253 | 2745 | 0% | 3.643% | 7620 | 570 | 0 | 20.765
MS | 28109 | OIL | 28109OIL |  | 46 | 8 | 54 | 10253 | 2745 | 0.5267% | 0% | 7620 | 570 | 40.1326 | 0
MS | 28111 | DRY | 28111DRY |  | 136 | 23 | 159 | 10253 | 2745 | 0% | 0% | 7620 | 570 | 0 | 0
MS | 28111 | GAS | 28111GAS |  | 1 | 0 | 1 | 10253 | 2745 | 0% | 0.03643% | 7620 | 570 | 0 | 0.20765
MS | 28111 | OIL | 28111OIL |  | 19 | 32 | 51 | 10253 | 2745 | 0.4974% | 0% | 7620 | 570 | 37.9031 | 0
MS | 28113 | DRY | 28113DRY |  | 164 | 6 | 170 | 10253 | 2745 | 0% | 0% | 7620 | 570 | 0 | 0
MS | 28113 | GAS | 28113GAS |  | 1 | 2 | 3 | 10253 | 2745 | 0% | 0.1093% | 7620 | 570 | 0 | 0.62295
MS | 28113 | OIL | 28113OIL |  | 122 | 225 | 347 | 10253 | 2745 | 3.384% | 0% | 7620 | 570 | 257.8894 | 0
MS | 28115 | DRY | 28115DRY |  | 20 | 0 | 20 | 10253 | 2745 | 0% | 0% | 7620 | 570 | 0 | 0
MS | 28115 | GAS | 28115GAS |  | 9 | 10 | 19 | 10253 | 2745 | 0% | 0.6922% | 7620 | 570 | 0 | 3.9454
MS | 28115 | OIL | 28115OIL |  | 1 | 2 | 3 | 10253 | 2745 | 0.02926% | 0% | 7620 | 570 | 2.2296 | 0
MS | 28117 | DRY | 28117DRY |  | 1 | 0 | 1 | 10253 | 2745 | 0% | 0% | 7620 | 570 | 0 | 0
MS | 28119 | OIL | 28119OIL |  | 1 | 0 | 1 | 10253 | 2745 | 0.009753% | 0% | 7620 | 570 | 0.7432 | 0
MS | 28121 | DRY | 28121DRY |  | 152 | 19 | 171 | 10253 | 2745 | 0% | 0% | 7620 | 570 | 0 | 0
MS | 28121 | GAS | 28121GAS |  | 100 | 27 | 127 | 10253 | 2745 | 0% | 4.627% | 7620 | 570 | 0 | 26.3716
MS | 28121 | OIL | 28121OIL |  | 41 | 111 | 152 | 10253 | 2745 | 1.482% | 0% | 7620 | 570 | 112.966 | 0
MS | 28123 | DRY | 28123DRY |  | 128 | 0 | 128 | 10253 | 2745 | 0% | 0% | 7620 | 570 | 0 | 0
MS | 28123 | OIL | 28123OIL |  | 27 | 5 | 32 | 10253 | 2745 | 0.3121% | 0% | 7620 | 570 | 23.7823 | 0
MS | 28125 | DRY | 28125DRY |  | 9 | 1 | 10 | 10253 | 2745 | 0% | 0% | 7620 | 570 | 0 | 0
MS | 28125 | OIL | 28125OIL |  | 5 | 1 | 6 | 10253 | 2745 | 0.05852% | 0% | 7620 | 570 | 4.4592 | 0
MS | 28127 | DRY | 28127DRY |  | 150 | 9 | 159 | 10253 | 2745 | 0% | 0% | 7620 | 570 | 0 | 0
MS | 28127 | GAS | 28127GAS |  | 55 | 3 | 58 | 10253 | 2745 | 0% | 2.113% | 7620 | 570 | 0 | 12.0437
MS | 28127 | OIL | 28127OIL |  | 89 | 173 | 262 | 10253 | 2745 | 2.555% | 0% | 7620 | 570 | 194.7176 | 0
MS | 28129 | DRY | 28129DRY |  | 260 | 34 | 294 | 10253 | 2745 | 0% | 0% | 7620 | 570 | 0 | 0
MS | 28129 | GAS | 28129GAS |  | 28 | 2 | 30 | 10253 | 2745 | 0% | 1.093% | 7620 | 570 | 0 | 6.2295
MS | 28129 | OIL | 28129OIL |  | 141 | 229 | 370 | 10253 | 2745 | 3.609% | 0% | 7620 | 570 | 274.9829 | 0
MS | 28131 | DRY | 28131DRY |  | 10 | 0 | 10 | 10253 | 2745 | 0% | 0% | 7620 | 570 | 0 | 0
MS | 28131 | GAS | 28131GAS |  | 3 | 0 | 3 | 10253 | 2745 | 0% | 0.1093% | 7620 | 570 | 0 | 0.62295
MS | 28133 | DRY | 28133DRY |  | 1 | 0 | 1 | 10253 | 2745 | 0% | 0% | 7620 | 570 | 0 | 0
MS | 28133 | OIL | 28133OIL |  | 1 | 0 | 1 | 10253 | 2745 | 0.009753% | 0% | 7620 | 570 | 0.7432 | 0
MS | 28135 | DRY | 28135DRY |  | 4 | 0 | 4 | 10253 | 2745 | 0% | 0% | 7620 | 570 | 0 | 0
MS | 28139 | DRY | 28139DRY |  | 1 | 0 | 1 | 10253 | 2745 | 0% | 0% | 7620 | 570 | 0 | 0
MS | 28141 | DRY | 28141DRY |  | 4 | 1 | 5 | 10253 | 2745 | 0% | 0% | 7620 | 570 | 0 | 0
MS | 28141 | OIL | 28141OIL |  | 1 | 2 | 3 | 10253 | 2745 | 0.02926% | 0% | 7620 | 570 | 2.2296 | 0
MS | 28145 | DRY | 28145DRY |  | 2 | 0 | 2 | 10253 | 2745 | 0% | 0% | 7620 | 570 | 0 | 0
MS | 28147 | DRY | 28147DRY |  | 47 | 5 | 52 | 10253 | 2745 | 0% | 0% | 7620 | 570 | 0 | 0
MS | 28147 | GAS | 28147GAS |  | 129 | 19 | 148 | 10253 | 2745 | 0% | 5.392% | 7620 | 570 | 0 | 30.7322
MS | 28147 | OIL | 28147OIL |  | 53 | 18 | 71 | 10253 | 2745 | 0.6925% | 0% | 7620 | 570 | 52.767 | 0
MS | 28149 | DRY | 28149DRY |  | 23 | 8 | 31 | 10253 | 2745 | 0% | 0% | 7620 | 570 | 0 | 0
MS | 28149 | GAS | 28149GAS |  | 16 | 10 | 26 | 10253 | 2745 | 0% | 0.9472% | 7620 | 570 | 0 | 5.3989
MS | 28149 | OIL | 28149OIL |  | 36 | 4 | 40 | 10253 | 2745 | 0.3901% | 0% | 7620 | 570 | 29.7279 | 0
MS | 28151 | DRY | 28151DRY |  | 4 | 0 | 4 | 10253 | 2745 | 0% | 0% | 7620 | 570 | 0 | 0
MS | 28153 | DRY | 28153DRY |  | 626 | 48 | 674 | 10253 | 2745 | 0% | 0% | 7620 | 570 | 0 | 0
MS | 28153 | GAS | 28153GAS |  | 1 | 5 | 6 | 10253 | 2745 | 0% | 0.2186% | 7620 | 570 | 0 | 1.2459
MS | 28153 | OIL | 28153OIL |  | 377 | 401 | 778 | 10253 | 2745 | 7.588% | 0% | 7620 | 570 | 578.2074 | 0
MS | 28155 | DRY | 28155DRY |  | 4 | 0 | 4 | 10253 | 2745 | 0% | 0% | 7620 | 570 | 0 | 0
MS | 28157 | DRY | 28157DRY |  | 376 | 48 | 424 | 10253 | 2745 | 0% | 0% | 7620 | 570 | 0 | 0
MS | 28157 | GAS | 28157GAS |  | 120 | 67 | 187 | 10253 | 2745 | 0% | 6.812% | 7620 | 570 | 0 | 38.8306
MS | 28157 | OIL | 28157OIL |  | 332 | 140 | 472 | 10253 | 2745 | 4.604% | 0% | 7620 | 570 | 350.789 | 0
MS | 28159 | DRY | 28159DRY |  | 7 | 1 | 8 | 10253 | 2745 | 0% | 0% | 7620 | 570 | 0 | 0
MS | 28161 | DRY | 28161DRY |  | 4 | 1 | 5 | 10253 | 2745 | 0% | 0% | 7620 | 570 | 0 | 0
MS | 28161 | GAS | 28161GAS |  | 1 | 2 | 3 | 10253 | 2745 | 0% | 0.1093% | 7620 | 570 | 0 | 0.62295
MS | 28163 | DRY | 28163DRY |  | 86 | 5 | 91 | 10253 | 2745 | 0% | 0% | 7620 | 570 | 0 | 0
MS | 28163 | GAS | 28163GAS |  | 1 | 1 | 2 | 10253 | 2745 | 0% | 0.07286% | 7620 | 570 | 0 | 0.4153
MS | 28163 | OIL | 28163OIL |  | 259 | 414 | 673 | 10253 | 2745 | 6.564% | 0% | 7620 | 570 | 500.1717 | 0
MO | 29001 | DRY | 29001DRY |  | 1 | 31 | 32 | 1889 | 1357 | 0% | 0% | 0 | 0 | 0 | 0
MO | 29003 | DRY | 29003DRY |  | 11 | 45 | 56 | 1889 | 1357 | 0% | 0% | 0 | 0 | 0 | 0
MO | 29003 | OIL | 29003OIL |  | 0 | 1 | 1 | 1889 | 1357 | 0.05294% | 0% | 0 | 0 | 0 | 0
MO | 29005 | DRY | 29005DRY |  | 10 | 159 | 169 | 1889 | 1357 | 0% | 0% | 0 | 0 | 0 | 0
MO | 29005 | OIL | 29005OIL |  | 1 | 27 | 28 | 1889 | 1357 | 1.482% | 0% | 0 | 0 | 0 | 0
MO | 29009 | DRY | 29009DRY |  | 0 | 4 | 4 | 1889 | 1357 | 0% | 0% | 0 | 0 | 0 | 0
MO | 29011 | DRY | 29011DRY |  | 62 | 15 | 77 | 1889 | 1357 | 0% | 0% | 0 | 0 | 0 | 0
MO | 29011 | OIL | 29011OIL |  | 0 | 1 | 1 | 1889 | 1357 | 0.05294% | 0% | 0 | 0 | 0 | 0
MO | 29013 | DRY | 29013DRY |  | 72 | 41 | 113 | 1889 | 1357 | 0% | 0% | 0 | 0 | 0 | 0
MO | 29013 | GAS | 29013GAS |  | 3 | 62 | 65 | 1889 | 1357 | 0% | 4.79% | 0 | 0 | 0 | 0
MO | 29013 | OIL | 29013OIL |  | 16 | 26 | 42 | 1889 | 1357 | 2.223% | 0% | 0 | 0 | 0 | 0
MO | 29015 | DRY | 29015DRY |  | 0 | 3 | 3 | 1889 | 1357 | 0% | 0% | 0 | 0 | 0 | 0
MO | 29017 | DRY | 29017DRY |  | 0 | 14 | 14 | 1889 | 1357 | 0% | 0% | 0 | 0 | 0 | 0
MO | 29019 | DRY | 29019DRY |  | 0 | 10 | 10 | 1889 | 1357 | 0% | 0% | 0 | 0 | 0 | 0
MO | 29021 | DRY | 29021DRY |  | 2 | 59 | 61 | 1889 | 1357 | 0% | 0% | 0 | 0 | 0 | 0
MO | 29021 | GAS | 29021GAS |  | 0 | 1 | 1 | 1889 | 1357 | 0% | 0.07369% | 0 | 0 | 0 | 0
MO | 29021 | OIL | 29021OIL |  | 0 | 8 | 8 | 1889 | 1357 | 0.4235% | 0% | 0 | 0 | 0 | 0
MO | 29023 | DRY | 29023DRY |  | 0 | 5 | 5 | 1889 | 1357 | 0% | 0% | 0 | 0 | 0 | 0
MO | 29023 | OIL | 29023OIL |  | 0 | 1 | 1 | 1889 | 1357 | 0.05294% | 0% | 0 | 0 | 0 | 0
MO | 29025 | GAS | 29025GAS |  | 1 | 25 | 26 | 1889 | 1357 | 0% | 1.916% | 0 | 0 | 0 | 0
MO | 29025 | DRY | 29025DRY |  | 0 | 86 | 86 | 1889 | 1357 | 0% | 0% | 0 | 0 | 0 | 0
MO | 29025 | OIL | 29025OIL |  | 0 | 1 | 1 | 1889 | 1357 | 0.05294% | 0% | 0 | 0 | 0 | 0
MO | 29027 | DRY | 29027DRY |  | 0 | 1 | 1 | 1889 | 1357 | 0% | 0% | 0 | 0 | 0 | 0
MO | 29031 | DRY | 29031DRY |  | 0 | 2 | 2 | 1889 | 1357 | 0% | 0% | 0 | 0 | 0 | 0
MO | 29033 | DRY | 29033DRY |  | 0 | 16 | 16 | 1889 | 1357 | 0% | 0% | 0 | 0 | 0 | 0
MO | 29033 | GAS | 29033GAS |  | 0 | 1 | 1 | 1889 | 1357 | 0% | 0.07369% | 0 | 0 | 0 | 0
MO | 29037 | DRY | 29037DRY |  | 66 | 314 | 380 | 1889 | 1357 | 0% | 0% | 0 | 0 | 0 | 0
MO | 29037 | GAS | 29037GAS |  | 37 | 248 | 285 | 1889 | 1357 | 0% | 21% | 0 | 0 | 0 | 0
MO | 29037 | OIL | 29037OIL |  | 146 | 176 | 322 | 1889 | 1357 | 17.05% | 0% | 0 | 0 | 0 | 0
MO | 29039 | DRY | 29039DRY |  | 1 | 0 | 1 | 1889 | 1357 | 0% | 0% | 0 | 0 | 0 | 0
MO | 29041 | OIL | 29041OIL |  | 1 | 0 | 1 | 1889 | 1357 | 0.05294% | 0% | 0 | 0 | 0 | 0
MO | 29041 | DRY | 29041DRY |  | 0 | 1 | 1 | 1889 | 1357 | 0% | 0% | 0 | 0 | 0 | 0
MO | 29045 | DRY | 29045DRY |  | 0 | 3 | 3 | 1889 | 1357 | 0% | 0% | 0 | 0 | 0 | 0
MO | 29047 | DRY | 29047DRY |  | 7 | 78 | 85 | 1889 | 1357 | 0% | 0% | 0 | 0 | 0 | 0
MO | 29047 | GAS | 29047GAS |  | 3 | 74 | 77 | 1889 | 1357 | 0% | 5.674% | 0 | 0 | 0 | 0
MO | 29047 | OIL | 29047OIL |  | 0 | 5 | 5 | 1889 | 1357 | 0.2647% | 0% | 0 | 0 | 0 | 0
MO | 29049 | DRY | 29049DRY |  | 2 | 82 | 84 | 1889 | 1357 | 0% | 0% | 0 | 0 | 0 | 0
MO | 29049 | GAS | 29049GAS |  | 3 | 66 | 69 | 1889 | 1357 | 0% | 5.085% | 0 | 0 | 0 | 0
MO | 29049 | OIL | 29049OIL |  | 1 | 2 | 3 | 1889 | 1357 | 0.1588% | 0% | 0 | 0 | 0 | 0
MO | 29055 | DRY | 29055DRY |  | 0 | 1 | 1 | 1889 | 1357 | 0% | 0% | 0 | 0 | 0 | 0
MO | 29057 | DRY | 29057DRY |  | 0 | 1 | 1 | 1889 | 1357 | 0% | 0% | 0 | 0 | 0 | 0
MO | 29059 | DRY | 29059DRY |  | 0 | 2 | 2 | 1889 | 1357 | 0% | 0% | 0 | 0 | 0 | 0
MO | 29061 | GAS | 29061GAS |  | 1 | 0 | 1 | 1889 | 1357 | 0% | 0.07369% | 0 | 0 | 0 | 0
MO | 29061 | DRY | 29061DRY |  | 0 | 14 | 14 | 1889 | 1357 | 0% | 0% | 0 | 0 | 0 | 0
MO | 29063 | DRY | 29063DRY |  | 2 | 25 | 27 | 1889 | 1357 | 0% | 0% | 0 | 0 | 0 | 0
MO | 29065 | DRY | 29065DRY |  | 0 | 1 | 1 | 1889 | 1357 | 0% | 0% | 0 | 0 | 0 | 0
MO | 29069 | DRY | 29069DRY |  | 1 | 5 | 6 | 1889 | 1357 | 0% | 0% | 0 | 0 | 0 | 0
MO | 29071 | DRY | 29071DRY |  | 1 | 1 | 2 | 1889 | 1357 | 0% | 0% | 0 | 0 | 0 | 0
MO | 29075 | DRY | 29075DRY |  | 10 | 53 | 63 | 1889 | 1357 | 0% | 0% | 0 | 0 | 0 | 0
MO | 29075 | OIL | 29075OIL |  | 1 | 0 | 1 | 1889 | 1357 | 0.05294% | 0% | 0 | 0 | 0 | 0
MO | 29077 | GAS | 29077GAS |  | 0 | 1 | 1 | 1889 | 1357 | 0% | 0.07369% | 0 | 0 | 0 | 0
MO | 29079 | DRY | 29079DRY |  | 0 | 2 | 2 | 1889 | 1357 | 0% | 0% | 0 | 0 | 0 | 0
MO | 29081 | DRY | 29081DRY |  | 2 | 6 | 8 | 1889 | 1357 | 0% | 0% | 0 | 0 | 0 | 0
MO | 29081 | GAS | 29081GAS |  | 1 | 1 | 2 | 1889 | 1357 | 0% | 0.1474% | 0 | 0 | 0 | 0
MO | 29083 | DRY | 29083DRY |  | 0 | 3 | 3 | 1889 | 1357 | 0% | 0% | 0 | 0 | 0 | 0
MO | 29085 | DRY | 29085DRY |  | 0 | 2 | 2 | 1889 | 1357 | 0% | 0% | 0 | 0 | 0 | 0
MO | 29087 | DRY | 29087DRY |  | 9 | 175 | 184 | 1889 | 1357 | 0% | 0% | 0 | 0 | 0 | 0
MO | 29087 | OIL | 29087OIL |  | 0 | 1 | 1 | 1889 | 1357 | 0.05294% | 0% | 0 | 0 | 0 | 0
MO | 29089 | DRY | 29089DRY |  | 1 | 4 | 5 | 1889 | 1357 | 0% | 0% | 0 | 0 | 0 | 0
MO | 29091 | DRY | 29091DRY |  | 0 | 2 | 2 | 1889 | 1357 | 0% | 0% | 0 | 0 | 0 | 0
MO | 29095 | DRY | 29095DRY |  | 41 | 488 | 529 | 1889 | 1357 | 0% | 0% | 0 | 0 | 0 | 0
MO | 29095 | GAS | 29095GAS |  | 10 | 732 | 742 | 1889 | 1357 | 0% | 54.68% | 0 | 0 | 0 | 0
MO | 29095 | OIL | 29095OIL |  | 325 | 247 | 572 | 1889 | 1357 | 30.28% | 0% | 0 | 0 | 0 | 0
MO | 29099 | DRY | 29099DRY |  | 0 | 1 | 1 | 1889 | 1357 | 0% | 0% | 0 | 0 | 0 | 0
MO | 29099 | OIL | 29099OIL |  | 0 | 1 | 1 | 1889 | 1357 | 0.05294% | 0% | 0 | 0 | 0 | 0
MO | 29101 | DRY | 29101DRY |  | 0 | 5 | 5 | 1889 | 1357 | 0% | 0% | 0 | 0 | 0 | 0
MO | 29101 | GAS | 29101GAS |  | 0 | 3 | 3 | 1889 | 1357 | 0% | 0.2211% | 0 | 0 | 0 | 0
MO | 29101 | OIL | 29101OIL |  | 0 | 2 | 2 | 1889 | 1357 | 0.1059% | 0% | 0 | 0 | 0 | 0
MO | 29103 | DRY | 29103DRY |  | 4 | 18 | 22 | 1889 | 1357 | 0% | 0% | 0 | 0 | 0 | 0
MO | 29103 | GAS | 29103GAS |  | 0 | 1 | 1 | 1889 | 1357 | 0% | 0.07369% | 0 | 0 | 0 | 0
MO | 29103 | OIL | 29103OIL |  | 0 | 2 | 2 | 1889 | 1357 | 0.1059% | 0% | 0 | 0 | 0 | 0
MO | 29105 | OIL | 29105OIL |  | 1 | 0 | 1 | 1889 | 1357 | 0.05294% | 0% | 0 | 0 | 0 | 0
MO | 29107 | DRY | 29107DRY |  | 0 | 5 | 5 | 1889 | 1357 | 0% | 0% | 0 | 0 | 0 | 0
MO | 29109 | DRY | 29109DRY |  | 0 | 11 | 11 | 1889 | 1357 | 0% | 0% | 0 | 0 | 0 | 0
MO | 29111 | DRY | 29111DRY |  | 0 | 5 | 5 | 1889 | 1357 | 0% | 0% | 0 | 0 | 0 | 0
MO | 29111 | OIL | 29111OIL |  | 0 | 5 | 5 | 1889 | 1357 | 0.2647% | 0% | 0 | 0 | 0 | 0
MO | 29113 | DRY | 29113DRY |  | 0 | 1 | 1 | 1889 | 1357 | 0% | 0% | 0 | 0 | 0 | 0
MO | 29113 | OIL | 29113OIL |  | 0 | 1 | 1 | 1889 | 1357 | 0.05294% | 0% | 0 | 0 | 0 | 0
MO | 29115 | DRY | 29115DRY |  | 2 | 7 | 9 | 1889 | 1357 | 0% | 0% | 0 | 0 | 0 | 0
MO | 29115 | GAS | 29115GAS |  | 1 | 0 | 1 | 1889 | 1357 | 0% | 0.07369% | 0 | 0 | 0 | 0
MO | 29115 | OIL | 29115OIL |  | 0 | 1 | 1 | 1889 | 1357 | 0.05294% | 0% | 0 | 0 | 0 | 0
MO | 29117 | DRY | 29117DRY |  | 1 | 11 | 12 | 1889 | 1357 | 0% | 0% | 0 | 0 | 0 | 0
MO | 29119 | DRY | 29119DRY |  | 4 | 9 | 13 | 1889 | 1357 | 0% | 0% | 0 | 0 | 0 | 0
MO | 29119 | GAS | 29119GAS |  | 1 | 2 | 3 | 1889 | 1357 | 0% | 0.2211% | 0 | 0 | 0 | 0
MO | 29119 | OIL | 29119OIL |  | 1 | 3 | 4 | 1889 | 1357 | 0.2118% | 0% | 0 | 0 | 0 | 0
MO | 29121 | DRY | 29121DRY |  | 0 | 2 | 2 | 1889 | 1357 | 0% | 0% | 0 | 0 | 0 | 0
MO | 29127 | DRY | 29127DRY |  | 0 | 4 | 4 | 1889 | 1357 | 0% | 0% | 0 | 0 | 0 | 0
MO | 29127 | OIL | 29127OIL |  | 0 | 2 | 2 | 1889 | 1357 | 0.1059% | 0% | 0 | 0 | 0 | 0
MO | 29129 | DRY | 29129DRY |  | 0 | 2 | 2 | 1889 | 1357 | 0% | 0% | 0 | 0 | 0 | 0
MO | 29131 | DRY | 29131DRY |  | 0 | 1 | 1 | 1889 | 1357 | 0% | 0% | 0 | 0 | 0 | 0
MO | 29131 | OIL | 29131OIL |  | 0 | 1 | 1 | 1889 | 1357 | 0.05294% | 0% | 0 | 0 | 0 | 0
MO | 29133 | DRY | 29133DRY |  | 1 | 6 | 7 | 1889 | 1357 | 0% | 0% | 0 | 0 | 0 | 0
MO | 29137 | DRY | 29137DRY |  | 0 | 3 | 3 | 1889 | 1357 | 0% | 0% | 0 | 0 | 0 | 0
MO | 29137 | GAS | 29137GAS |  | 0 | 1 | 1 | 1889 | 1357 | 0% | 0.07369% | 0 | 0 | 0 | 0
MO | 29139 | DRY | 29139DRY |  | 0 | 2 | 2 | 1889 | 1357 | 0% | 0% | 0 | 0 | 0 | 0
MO | 29141 | GAS | 29141GAS |  | 0 | 1 | 1 | 1889 | 1357 | 0% | 0.07369% | 0 | 0 | 0 | 0
MO | 29143 | DRY | 29143DRY |  | 0 | 4 | 4 | 1889 | 1357 | 0% | 0% | 0 | 0 | 0 | 0
MO | 29147 | DRY | 29147DRY |  | 7 | 7 | 14 | 1889 | 1357 | 0% | 0% | 0 | 0 | 0 | 0
MO | 29147 | OIL | 29147OIL |  | 0 | 11 | 11 | 1889 | 1357 | 0.5823% | 0% | 0 | 0 | 0 | 0
MO | 29153 | DRY | 29153DRY |  | 0 | 4 | 4 | 1889 | 1357 | 0% | 0% | 0 | 0 | 0 | 0
MO | 29155 | DRY | 29155DRY |  | 0 | 3 | 3 | 1889 | 1357 | 0% | 0% | 0 | 0 | 0 | 0
MO | 29157 | DRY | 29157DRY |  | 3 | 14 | 17 | 1889 | 1357 | 0% | 0% | 0 | 0 | 0 | 0
MO | 29159 | DRY | 29159DRY |  | 0 | 4 | 4 | 1889 | 1357 | 0% | 0% | 0 | 0 | 0 | 0
MO | 29159 | OIL | 29159OIL |  | 0 | 1 | 1 | 1889 | 1357 | 0.05294% | 0% | 0 | 0 | 0 | 0
MO | 29163 | DRY | 29163DRY |  | 0 | 3 | 3 | 1889 | 1357 | 0% | 0% | 0 | 0 | 0 | 0
MO | 29165 | DRY | 29165DRY |  | 7 | 85 | 92 | 1889 | 1357 | 0% | 0% | 0 | 0 | 0 | 0
MO | 29165 | GAS | 29165GAS |  | 4 | 54 | 58 | 1889 | 1357 | 0% | 4.274% | 0 | 0 | 0 | 0
MO | 29165 | OIL | 29165OIL |  | 14 | 9 | 23 | 1889 | 1357 | 1.218% | 0% | 0 | 0 | 0 | 0
MO | 29167 | DRY | 29167DRY |  | 2 | 2 | 4 | 1889 | 1357 | 0% | 0% | 0 | 0 | 0 | 0
MO | 29171 | DRY | 29171DRY |  | 2 | 14 | 16 | 1889 | 1357 | 0% | 0% | 0 | 0 | 0 | 0
MO | 29173 | DRY | 29173DRY |  | 1 | 4 | 5 | 1889 | 1357 | 0% | 0% | 0 | 0 | 0 | 0
MO | 29173 | OIL | 29173OIL |  | 0 | 2 | 2 | 1889 | 1357 | 0.1059% | 0% | 0 | 0 | 0 | 0
MO | 29175 | DRY | 29175DRY |  | 0 | 3 | 3 | 1889 | 1357 | 0% | 0% | 0 | 0 | 0 | 0
MO | 29177 | DRY | 29177DRY |  | 13 | 19 | 32 | 1889 | 1357 | 0% | 0% | 0 | 0 | 0 | 0
MO | 29177 | OIL | 29177OIL |  | 10 | 9 | 19 | 1889 | 1357 | 1.006% | 0% | 0 | 0 | 0 | 0
MO | 29177 | GAS | 29177GAS |  | 0 | 1 | 1 | 1889 | 1357 | 0% | 0.07369% | 0 | 0 | 0 | 0
MO | 29181 | DRY | 29181DRY |  | 0 | 3 | 3 | 1889 | 1357 | 0% | 0% | 0 | 0 | 0 | 0
MO | 29181 | OIL | 29181OIL |  | 0 | 1 | 1 | 1889 | 1357 | 0.05294% | 0% | 0 | 0 | 0 | 0
MO | 29183 | DRY | 29183DRY |  | 14 | 16 | 30 | 1889 | 1357 | 0% | 0% | 0 | 0 | 0 | 0
MO | 29185 | DRY | 29185DRY |  | 0 | 5 | 5 | 1889 | 1357 | 0% | 0% | 0 | 0 | 0 | 0
MO | 29186 | DRY | 29186DRY |  | 0 | 3 | 3 | 1889 | 1357 | 0% | 0% | 0 | 0 | 0 | 0
MO | 29186 | OIL | 29186OIL |  | 0 | 2 | 2 | 1889 | 1357 | 0.1059% | 0% | 0 | 0 | 0 | 0
MO | 29187 | DRY | 29187DRY |  | 0 | 1 | 1 | 1889 | 1357 | 0% | 0% | 0 | 0 | 0 | 0
MO | 29189 | DRY | 29189DRY |  | 18 | 46 | 64 | 1889 | 1357 | 0% | 0% | 0 | 0 | 0 | 0
MO | 29189 | OIL | 29189OIL |  | 8 | 34 | 42 | 1889 | 1357 | 2.223% | 0% | 0 | 0 | 0 | 0
MO | 29195 | DRY | 29195DRY |  | 0 | 5 | 5 | 1889 | 1357 | 0% | 0% | 0 | 0 | 0 | 0
MO | 29197 | DRY | 29197DRY |  | 0 | 5 | 5 | 1889 | 1357 | 0% | 0% | 0 | 0 | 0 | 0
MO | 29197 | GAS | 29197GAS |  | 0 | 1 | 1 | 1889 | 1357 | 0% | 0.07369% | 0 | 0 | 0 | 0
MO | 29197 | OIL | 29197OIL |  | 0 | 1 | 1 | 1889 | 1357 | 0.05294% | 0% | 0 | 0 | 0 | 0
MO | 29199 | DRY | 29199DRY |  | 1 | 1 | 2 | 1889 | 1357 | 0% | 0% | 0 | 0 | 0 | 0
MO | 29201 | DRY | 29201DRY |  | 0 | 7 | 7 | 1889 | 1357 | 0% | 0% | 0 | 0 | 0 | 0
MO | 29203 | DRY | 29203DRY |  | 0 | 3 | 3 | 1889 | 1357 | 0% | 0% | 0 | 0 | 0 | 0
MO | 29205 | DRY | 29205DRY |  | 0 | 9 | 9 | 1889 | 1357 | 0% | 0% | 0 | 0 | 0 | 0
MO | 29205 | OIL | 29205OIL |  | 0 | 3 | 3 | 1889 | 1357 | 0.1588% | 0% | 0 | 0 | 0 | 0
MO | 29207 | DRY | 29207DRY |  | 0 | 11 | 11 | 1889 | 1357 | 0% | 0% | 0 | 0 | 0 | 0
MO | 29207 | OIL | 29207OIL |  | 0 | 3 | 3 | 1889 | 1357 | 0.1588% | 0% | 0 | 0 | 0 | 0
MO | 29211 | DRY | 29211DRY |  | 0 | 41 | 41 | 1889 | 1357 | 0% | 0% | 0 | 0 | 0 | 0
MO | 29211 | OIL | 29211OIL |  | 0 | 1 | 1 | 1889 | 1357 | 0.05294% | 0% | 0 | 0 | 0 | 0
MO | 29213 | OIL | 29213OIL |  | 0 | 1 | 1 | 1889 | 1357 | 0.05294% | 0% | 0 | 0 | 0 | 0
MO | 29215 | DRY | 29215DRY |  | 0 | 1 | 1 | 1889 | 1357 | 0% | 0% | 0 | 0 | 0 | 0
MO | 29217 | DRY | 29217DRY |  | 218 | 171 | 389 | 1889 | 1357 | 0% | 0% | 0 | 0 | 0 | 0
MO | 29217 | GAS | 29217GAS |  | 4 | 10 | 14 | 1889 | 1357 | 0% | 1.032% | 0 | 0 | 0 | 0
MO | 29217 | OIL | 29217OIL |  | 379 | 390 | 769 | 1889 | 1357 | 40.71% | 0% | 0 | 0 | 0 | 0
MO | 29223 | DRY | 29223DRY |  | 0 | 1 | 1 | 1889 | 1357 | 0% | 0% | 0 | 0 | 0 | 0
MO | 29223 | OIL | 29223OIL |  | 0 | 1 | 1 | 1889 | 1357 | 0.05294% | 0% | 0 | 0 | 0 | 0
MO | 29225 | DRY | 29225DRY |  | 0 | 2 | 2 | 1889 | 1357 | 0% | 0% | 0 | 0 | 0 | 0
MO | 29227 | GAS | 29227GAS |  | 3 | 0 | 3 | 1889 | 1357 | 0% | 0.2211% | 0 | 0 | 0 | 0
MO | 29227 | DRY | 29227DRY |  | 0 | 72 | 72 | 1889 | 1357 | 0% | 0% | 0 | 0 | 0 | 0
MO | 29227 | OIL | 29227OIL |  | 0 | 1 | 1 | 1889 | 1357 | 0.05294% | 0% | 0 | 0 | 0 | 0
MO | 29229 | DRY | 29229DRY |  | 0 | 1 | 1 | 1889 | 1357 | 0% | 0% | 0 | 0 | 0 | 0
MO | 29229 | OIL | 29229OIL |  | 0 | 1 | 1 | 1889 | 1357 | 0.05294% | 0% | 0 | 0 | 0 | 0
MT | 30001 | DRY | 30001DRY |  | 27 | 2 | 29 | 11906 | 7542 | 0% | 0% | 453 | 100 | 0 | 0
MT | 30003 | DRY | 30003DRY |  | 329 | 28 | 357 | 11906 | 7542 | 0% | 0% | 453 | 100 | 0 | 0
MT | 30003 | GAS | 30003GAS |  | 266 | 1613 | 1879 | 11906 | 7542 | 0% | 24.91% | 453 | 100 | 0 | 24.9138
MT | 30003 | OIL | 30003OIL |  | 26 | 32 | 58 | 11906 | 7542 | 0.4871% | 0% | 453 | 100 | 2.2068 | 0
MT | 30005 | DRY | 30005DRY |  | 1145 | 112 | 1257 | 11906 | 7542 | 0% | 0% | 453 | 100 | 0 | 0
MT | 30005 | GAS | 30005GAS |  | 322 | 525 | 847 | 11906 | 7542 | 0% | 11.23% | 453 | 100 | 0 | 11.2304
MT | 30005 | OIL | 30005OIL |  | 33 | 132 | 165 | 11906 | 7542 | 1.386% | 0% | 453 | 100 | 6.2779 | 0
MT | 30007 | DRY | 30007DRY |  | 5 | 1 | 6 | 11906 | 7542 | 0% | 0% | 453 | 100 | 0 | 0
MT | 30009 | DRY | 30009DRY |  | 312 | 47 | 359 | 11906 | 7542 | 0% | 0% | 453 | 100 | 0 | 0
MT | 30009 | GAS | 30009GAS |  | 20 | 17 | 37 | 11906 | 7542 | 0% | 0.4906% | 453 | 100 | 0 | 0.49059
MT | 30009 | OIL | 30009OIL |  | 104 | 91 | 195 | 11906 | 7542 | 1.638% | 0% | 453 | 100 | 7.4194 | 0
MT | 30011 | DRY | 30011DRY |  | 370 | 18 | 388 | 11906 | 7542 | 0% | 0% | 453 | 100 | 0 | 0
MT | 30011 | GAS | 30011GAS |  | 18 | 36 | 54 | 11906 | 7542 | 0% | 0.716% | 453 | 100 | 0 | 0.71599
MT | 30011 | OIL | 30011OIL |  | 5 | 11 | 16 | 11906 | 7542 | 0.1344% | 0% | 453 | 100 | 0.60877 | 0
MT | 30013 | DRY | 30013DRY |  | 78 | 12 | 90 | 11906 | 7542 | 0% | 0% | 453 | 100 | 0 | 0
MT | 30013 | OIL | 30013OIL |  | 0 | 4 | 4 | 11906 | 7542 | 0.0336% | 0% | 453 | 100 | 0.15219 | 0
MT | 30015 | DRY | 30015DRY |  | 510 | 77 | 587 | 11906 | 7542 | 0% | 0% | 453 | 100 | 0 | 0
MT | 30015 | GAS | 30015GAS |  | 77 | 66 | 143 | 11906 | 7542 | 0% | 1.896% | 453 | 100 | 0 | 1.896
MT | 30015 | OIL | 30015OIL |  | 5 | 2 | 7 | 11906 | 7542 | 0.05879% | 0% | 453 | 100 | 0.26634 | 0
MT | 30017 | DRY | 30017DRY |  | 200 | 6 | 206 | 11906 | 7542 | 0% | 0% | 453 | 100 | 0 | 0
MT | 30017 | GAS | 30017GAS |  | 15 | 5 | 20 | 11906 | 7542 | 0% | 0.2652% | 453 | 100 | 0 | 0.26518
MT | 30019 | DRY | 30019DRY |  | 110 | 15 | 125 | 11906 | 7542 | 0% | 0% | 453 | 100 | 0 | 0
MT | 30019 | OIL | 30019OIL |  | 49 | 20 | 69 | 11906 | 7542 | 0.5795% | 0% | 453 | 100 | 2.6253 | 0
MT | 30021 | DRY | 30021DRY |  | 145 | 14 | 159 | 11906 | 7542 | 0% | 0% | 453 | 100 | 0 | 0
MT | 30021 | GAS | 30021GAS |  | 14 | 4 | 18 | 11906 | 7542 | 0% | 0.2387% | 453 | 100 | 0 | 0.23866
MT | 30021 | OIL | 30021OIL |  | 76 | 106 | 182 | 11906 | 7542 | 1.529% | 0% | 453 | 100 | 6.9247 | 0
MT | 30023 | DRY | 30023DRY |  | 2 | 0 | 2 | 11906 | 7542 | 0% | 0% | 453 | 100 | 0 | 0
MT | 30025 | DRY | 30025DRY |  | 198 | 16 | 214 | 11906 | 7542 | 0% | 0% | 453 | 100 | 0 | 0
MT | 30025 | GAS | 30025GAS |  | 197 | 114 | 311 | 11906 | 7542 | 0% | 4.124% | 453 | 100 | 0 | 4.1236
MT | 30025 | OIL | 30025OIL |  | 191 | 1042 | 1233 | 11906 | 7542 | 10.36% | 0% | 453 | 100 | 46.9132 | 0
MT | 30027 | DRY | 30027DRY |  | 312 | 65 | 377 | 11906 | 7542 | 0% | 0% | 453 | 100 | 0 | 0
MT | 30027 | GAS | 30027GAS |  | 10 | 28 | 38 | 11906 | 7542 | 0% | 0.5038% | 453 | 100 | 0 | 0.50385
MT | 30027 | OIL | 30027OIL |  | 0 | 3 | 3 | 11906 | 7542 | 0.0252% | 0% | 453 | 100 | 0.11414 | 0
MT | 30029 | DRY | 30029DRY |  | 10 | 2 | 12 | 11906 | 7542 | 0% | 0% | 453 | 100 | 0 | 0
MT | 30029 | OIL | 30029OIL |  | 0 | 1 | 1 | 11906 | 7542 | 0.008399% | 0% | 453 | 100 | 0.038048 | 0
MT | 30031 | DRY | 30031DRY |  | 18 | 2 | 20 | 11906 | 7542 | 0% | 0% | 453 | 100 | 0 | 0
MT | 30031 | GAS | 30031GAS |  | 0 | 2 | 2 | 11906 | 7542 | 0% | 0.02652% | 453 | 100 | 0 | 0.026518
MT | 30031 | OIL | 30031OIL |  | 0 | 1 | 1 | 11906 | 7542 | 0.008399% | 0% | 453 | 100 | 0.038048 | 0
MT | 30033 | DRY | 30033DRY |  | 216 | 23 | 239 | 11906 | 7542 | 0% | 0% | 453 | 100 | 0 | 0
MT | 30033 | OIL | 30033OIL |  | 41 | 29 | 70 | 11906 | 7542 | 0.5879% | 0% | 453 | 100 | 2.6634 | 0
MT | 30033 | GAS | 30033GAS |  | 0 | 3 | 3 | 11906 | 7542 | 0% | 0.03978% | 453 | 100 | 0 | 0.039777
MT | 30035 | DRY | 30035DRY |  | 602 | 37 | 639 | 11906 | 7542 | 0% | 0% | 453 | 100 | 0 | 0
MT | 30035 | GAS | 30035GAS |  | 93 | 122 | 215 | 11906 | 7542 | 0% | 2.851% | 453 | 100 | 0 | 2.8507
MT | 30035 | OIL | 30035OIL |  | 719 | 894 | 1613 | 11906 | 7542 | 13.55% | 0% | 453 | 100 | 61.3715 | 0
MT | 30037 | DRY | 30037DRY |  | 87 | 18 | 105 | 11906 | 7542 | 0% | 0% | 453 | 100 | 0 | 0
MT | 30037 | GAS | 30037GAS |  | 4 | 4 | 8 | 11906 | 7542 | 0% | 0.1061% | 453 | 100 | 0 | 0.10607
MT | 30037 | OIL | 30037OIL |  | 6 | 1 | 7 | 11906 | 7542 | 0.05879% | 0% | 453 | 100 | 0.26634 | 0
MT | 30039 | DRY | 30039DRY |  | 9 | 0 | 9 | 11906 | 7542 | 0% | 0% | 453 | 100 | 0 | 0
MT | 30041 | DRY | 30041DRY |  | 1143 | 100 | 1243 | 11906 | 7542 | 0% | 0% | 453 | 100 | 0 | 0
MT | 30041 | GAS | 30041GAS |  | 463 | 356 | 819 | 11906 | 7542 | 0% | 10.86% | 453 | 100 | 0 | 10.8592
MT | 30041 | OIL | 30041OIL |  | 5 | 1 | 6 | 11906 | 7542 | 0.05039% | 0% | 453 | 100 | 0.22829 | 0
MT | 30043 | DRY | 30043DRY |  | 6 | 1 | 7 | 11906 | 7542 | 0% | 0% | 453 | 100 | 0 | 0
MT | 30043 | OIL | 30043OIL |  | 0 | 1 | 1 | 11906 | 7542 | 0.008399% | 0% | 453 | 100 | 0.038048 | 0
MT | 30045 | DRY | 30045DRY |  | 52 | 11 | 63 | 11906 | 7542 | 0% | 0% | 453 | 100 | 0 | 0
MT | 30045 | OIL | 30045OIL |  | 0 | 1 | 1 | 11906 | 7542 | 0.008399% | 0% | 453 | 100 | 0.038048 | 0
MT | 30047 | DRY | 30047DRY |  | 3 | 2 | 5 | 11906 | 7542 | 0% | 0% | 453 | 100 | 0 | 0
MT | 30049 | DRY | 30049DRY |  | 25 | 4 | 29 | 11906 | 7542 | 0% | 0% | 453 | 100 | 0 | 0
MT | 30049 | GAS | 30049GAS |  | 0 | 2 | 2 | 11906 | 7542 | 0% | 0.02652% | 453 | 100 | 0 | 0.026518
MT | 30049 | OIL | 30049OIL |  | 0 | 2 | 2 | 11906 | 7542 | 0.0168% | 0% | 453 | 100 | 0.076096 | 0
MT | 30051 | DRY | 30051DRY |  | 563 | 33 | 596 | 11906 | 7542 | 0% | 0% | 453 | 100 | 0 | 0
MT | 30051 | GAS | 30051GAS |  | 100 | 149 | 249 | 11906 | 7542 | 0% | 3.302% | 453 | 100 | 0 | 3.3015
MT | 30051 | OIL | 30051OIL |  | 22 | 126 | 148 | 11906 | 7542 | 1.243% | 0% | 453 | 100 | 5.6311 | 0
MT | 30055 | DRY | 30055DRY |  | 242 | 13 | 255 | 11906 | 7542 | 0% | 0% | 453 | 100 | 0 | 0
MT | 30055 | OIL | 30055OIL |  | 69 | 9 | 78 | 11906 | 7542 | 0.6551% | 0% | 453 | 100 | 2.9677 | 0
MT | 30055 | GAS | 30055GAS |  | 0 | 1 | 1 | 11906 | 7542 | 0% | 0.01326% | 453 | 100 | 0 | 0.013259
MT | 30057 | DRY | 30057DRY |  | 6 | 7 | 13 | 11906 | 7542 | 0% | 0% | 453 | 100 | 0 | 0
MT | 30059 | DRY | 30059DRY |  | 6 | 5 | 11 | 11906 | 7542 | 0% | 0% | 453 | 100 | 0 | 0
MT | 30065 | DRY | 30065DRY |  | 902 | 53 | 955 | 11906 | 7542 | 0% | 0% | 453 | 100 | 0 | 0
MT | 30065 | GAS | 30065GAS |  | 3 | 2 | 5 | 11906 | 7542 | 0% | 0.0663% | 453 | 100 | 0 | 0.066295
MT | 30065 | OIL | 30065OIL |  | 233 | 192 | 425 | 11906 | 7542 | 3.57% | 0% | 453 | 100 | 16.1704 | 0
MT | 30067 | DRY | 30067DRY |  | 24 | 4 | 28 | 11906 | 7542 | 0% | 0% | 453 | 100 | 0 | 0
MT | 30067 | OIL | 30067OIL |  | 2 | 1 | 3 | 11906 | 7542 | 0.0252% | 0% | 453 | 100 | 0.11414 | 0
MT | 30067 | GAS | 30067GAS |  | 0 | 2 | 2 | 11906 | 7542 | 0% | 0.02652% | 453 | 100 | 0 | 0.026518
MT | 30069 | DRY | 30069DRY |  | 341 | 68 | 409 | 11906 | 7542 | 0% | 0% | 453 | 100 | 0 | 0
MT | 30069 | GAS | 30069GAS |  | 1 | 0 | 1 | 11906 | 7542 | 0% | 0.01326% | 453 | 100 | 0 | 0.013259
MT | 30069 | OIL | 30069OIL |  | 196 | 83 | 279 | 11906 | 7542 | 2.343% | 0% | 453 | 100 | 10.6154 | 0
MT | 30071 | DRY | 30071DRY |  | 307 | 36 | 343 | 11906 | 7542 | 0% | 0% | 453 | 100 | 0 | 0
MT | 30071 | GAS | 30071GAS |  | 747 | 485 | 1232 | 11906 | 7542 | 0% | 16.34% | 453 | 100 | 0 | 16.3352
MT | 30071 | OIL | 30071OIL |  | 1 | 1 | 2 | 11906 | 7542 | 0.0168% | 0% | 453 | 100 | 0.076096 | 0
MT | 30073 | DRY | 30073DRY |  | 520 | 49 | 569 | 11906 | 7542 | 0% | 0% | 453 | 100 | 0 | 0
MT | 30073 | GAS | 30073GAS |  | 117 | 66 | 183 | 11906 | 7542 | 0% | 2.426% | 453 | 100 | 0 | 2.4264
MT | 30073 | OIL | 30073OIL |  | 214 | 301 | 515 | 11906 | 7542 | 4.326% | 0% | 453 | 100 | 19.5947 | 0
MT | 30075 | DRY | 30075DRY |  | 702 | 25 | 727 | 11906 | 7542 | 0% | 0% | 453 | 100 | 0 | 0
MT | 30075 | GAS | 30075GAS |  | 23 | 45 | 68 | 11906 | 7542 | 0% | 0.9016% | 453 | 100 | 0 | 0.90162
MT | 30075 | OIL | 30075OIL |  | 116 | 434 | 550 | 11906 | 7542 | 4.62% | 0% | 453 | 100 | 20.9264 | 0
MT | 30077 | DRY | 30077DRY |  | 5 | 2 | 7 | 11906 | 7542 | 0% | 0% | 453 | 100 | 0 | 0
MT | 30079 | DRY | 30079DRY |  | 42 | 2 | 44 | 11906 | 7542 | 0% | 0% | 453 | 100 | 0 | 0
MT | 30079 | GAS | 30079GAS |  | 1 | 2 | 3 | 11906 | 7542 | 0% | 0.03978% | 453 | 100 | 0 | 0.039777
MT | 30079 | OIL | 30079OIL |  | 17 | 20 | 37 | 11906 | 7542 | 0.3108% | 0% | 453 | 100 | 1.4078 | 0
MT | 30081 | DRY | 30081DRY |  | 1 | 0 | 1 | 11906 | 7542 | 0% | 0% | 453 | 100 | 0 | 0
MT | 30083 | DRY | 30083DRY |  | 247 | 56 | 303 | 11906 | 7542 | 0% | 0% | 453 | 100 | 0 | 0
MT | 30083 | OIL | 30083OIL |  | 398 | 470 | 868 | 11906 | 7542 | 7.29% | 0% | 453 | 100 | 33.0257 | 0
MT | 30085 | DRY | 30085DRY |  | 480 | 44 | 524 | 11906 | 7542 | 0% | 0% | 453 | 100 | 0 | 0
MT | 30085 | GAS | 30085GAS |  | 7 | 8 | 15 | 11906 | 7542 | 0% | 0.1989% | 453 | 100 | 0 | 0.19889
MT | 30085 | OIL | 30085OIL |  | 204 | 312 | 516 | 11906 | 7542 | 4.334% | 0% | 453 | 100 | 19.6328 | 0
MT | 30087 | DRY | 30087DRY |  | 761 | 36 | 797 | 11906 | 7542 | 0% | 0% | 453 | 100 | 0 | 0
MT | 30087 | GAS | 30087GAS |  | 8 | 40 | 48 | 11906 | 7542 | 0% | 0.6364% | 453 | 100 | 0 | 0.63644
MT | 30087 | OIL | 30087OIL |  | 117 | 147 | 264 | 11906 | 7542 | 2.217% | 0% | 453 | 100 | 10.0447 | 0
MT | 30089 | DRY | 30089DRY |  | 3 | 0 | 3 | 11906 | 7542 | 0% | 0% | 453 | 100 | 0 | 0
MT | 30091 | DRY | 30091DRY |  | 425 | 42 | 467 | 11906 | 7542 | 0% | 0% | 453 | 100 | 0 | 0
MT | 30091 | GAS | 30091GAS |  | 9 | 1 | 10 | 11906 | 7542 | 0% | 0.1326% | 453 | 100 | 0 | 0.13259
MT | 30091 | OIL | 30091OIL |  | 258 | 421 | 679 | 11906 | 7542 | 5.703% | 0% | 453 | 100 | 25.8346 | 0
MT | 30095 | DRY | 30095DRY |  | 186 | 34 | 220 | 11906 | 7542 | 0% | 0% | 453 | 100 | 0 | 0
MT | 30095 | GAS | 30095GAS |  | 61 | 93 | 154 | 11906 | 7542 | 0% | 2.042% | 453 | 100 | 0 | 2.0419
MT | 30095 | OIL | 30095OIL |  | 23 | 17 | 40 | 11906 | 7542 | 0.336% | 0% | 453 | 100 | 1.5219 | 0
MT | 30097 | DRY | 30097DRY |  | 47 | 16 | 63 | 11906 | 7542 | 0% | 0% | 453 | 100 | 0 | 0
MT | 30097 | GAS | 30097GAS |  | 9 | 18 | 27 | 11906 | 7542 | 0% | 0.358% | 453 | 100 | 0 | 0.358
MT | 30097 | OIL | 30097OIL |  | 0 | 1 | 1 | 11906 | 7542 | 0.008399% | 0% | 453 | 100 | 0.038048 | 0
MT | 30099 | DRY | 30099DRY |  | 371 | 40 | 411 | 11906 | 7542 | 0% | 0% | 453 | 100 | 0 | 0
MT | 30099 | GAS | 30099GAS |  | 25 | 20 | 45 | 11906 | 7542 | 0% | 0.5967% | 453 | 100 | 0 | 0.59666
MT | 30099 | OIL | 30099OIL |  | 119 | 104 | 223 | 11906 | 7542 | 1.873% | 0% | 453 | 100 | 8.4847 | 0
MT | 30101 | DRY | 30101DRY |  | 2435 | 276 | 2711 | 11906 | 7542 | 0% | 0% | 453 | 100 | 0 | 0
MT | 30101 | GAS | 30101GAS |  | 480 | 389 | 869 | 11906 | 7542 | 0% | 11.52% | 453 | 100 | 0 | 11.5221
MT | 30101 | OIL | 30101OIL |  | 1860 | 1359 | 3219 | 11906 | 7542 | 27.04% | 0% | 453 | 100 | 122.4767 | 0
MT | 30103 | DRY | 30103DRY |  | 31 | 0 | 31 | 11906 | 7542 | 0% | 0% | 453 | 100 | 0 | 0
MT | 30103 | OIL | 30103OIL |  | 0 | 1 | 1 | 11906 | 7542 | 0.008399% | 0% | 453 | 100 | 0.038048 | 0
MT | 30105 | DRY | 30105DRY |  | 262 | 31 | 293 | 11906 | 7542 | 0% | 0% | 453 | 100 | 0 | 0
MT | 30105 | GAS | 30105GAS |  | 134 | 37 | 171 | 11906 | 7542 | 0% | 2.267% | 453 | 100 | 0 | 2.2673
MT | 30105 | OIL | 30105OIL |  | 69 | 86 | 155 | 11906 | 7542 | 1.302% | 0% | 453 | 100 | 5.8974 | 0
MT | 30107 | DRY | 30107DRY |  | 39 | 11 | 50 | 11906 | 7542 | 0% | 0% | 453 | 100 | 0 | 0
MT | 30107 | GAS | 30107GAS |  | 3 | 3 | 6 | 11906 | 7542 | 0% | 0.07955% | 453 | 100 | 0 | 0.079554
MT | 30107 | OIL | 30107OIL |  | 1 | 0 | 1 | 11906 | 7542 | 0.008399% | 0% | 453 | 100 | 0.038048 | 0
MT | 30109 | DRY | 30109DRY |  | 54 | 6 | 60 | 11906 | 7542 | 0% | 0% | 453 | 100 | 0 | 0
MT | 30109 | GAS | 30109GAS |  | 12 | 22 | 34 | 11906 | 7542 | 0% | 0.4508% | 453 | 100 | 0 | 0.45081
MT | 30109 | OIL | 30109OIL |  | 50 | 115 | 165 | 11906 | 7542 | 1.386% | 0% | 453 | 100 | 6.2779 | 0
MT | 30111 | DRY | 30111DRY |  | 247 | 49 | 296 | 11906 | 7542 | 0% | 0% | 453 | 100 | 0 | 0
MT | 30111 | GAS | 30111GAS |  | 12 | 11 | 23 | 11906 | 7542 | 0% | 0.305% | 453 | 100 | 0 | 0.30496
MT | 30111 | OIL | 30111OIL |  | 57 | 46 | 103 | 11906 | 7542 | 0.8651% | 0% | 453 | 100 | 3.9189 | 0
NE | 31001 | DRY | 31001DRY |  | 0 | 11 | 11 | 5910 | 375 | 0% | 0% | 0 | 0 | 0 | 0
NE | 31003 | DRY | 31003DRY |  | 0 | 4 | 4 | 5910 | 375 | 0% | 0% | 0 | 0 | 0 | 0
NE | 31005 | GAS | 31005GAS |  | 1 | 0 | 1 | 5910 | 375 | 0% | 0.2667% | 0 | 0 | 0 | 0
NE | 31005 | DRY | 31005DRY |  | 0 | 27 | 27 | 5910 | 375 | 0% | 0% | 0 | 0 | 0 | 0
NE | 31005 | OIL | 31005OIL |  | 0 | 2 | 2 | 5910 | 375 | 0.03384% | 0% | 0 | 0 | 0 | 0
NE | 31007 | DRY | 31007DRY |  | 10 | 1876 | 1886 | 5910 | 375 | 0% | 0% | 0 | 0 | 0 | 0
NE | 31007 | OIL | 31007OIL |  | 816 | 93 | 909 | 5910 | 375 | 15.38% | 0% | 0 | 0 | 0 | 0
NE | 31009 | OIL | 31009OIL |  | 1 | 0 | 1 | 5910 | 375 | 0.01692% | 0% | 0 | 0 | 0 | 0
NE | 31009 | DRY | 31009DRY |  | 0 | 6 | 6 | 5910 | 375 | 0% | 0% | 0 | 0 | 0 | 0
NE | 31011 | DRY | 31011DRY |  | 0 | 2 | 2 | 5910 | 375 | 0% | 0% | 0 | 0 | 0 | 0
NE | 31013 | DRY | 31013DRY |  | 2 | 80 | 82 | 5910 | 375 | 0% | 0% | 0 | 0 | 0 | 0
NE | 31017 | DRY | 31017DRY |  | 0 | 4 | 4 | 5910 | 375 | 0% | 0% | 0 | 0 | 0 | 0
NE | 31019 | DRY | 31019DRY |  | 0 | 33 | 33 | 5910 | 375 | 0% | 0% | 0 | 0 | 0 | 0
NE | 31021 | DRY | 31021DRY |  | 0 | 3 | 3 | 5910 | 375 | 0% | 0% | 0 | 0 | 0 | 0
NE | 31023 | DRY | 31023DRY |  | 0 | 11 | 11 | 5910 | 375 | 0% | 0% | 0 | 0 | 0 | 0
NE | 31025 | DRY | 31025DRY |  | 0 | 11 | 11 | 5910 | 375 | 0% | 0% | 0 | 0 | 0 | 0
NE | 31029 | DRY | 31029DRY |  | 2 | 131 | 133 | 5910 | 375 | 0% | 0% | 0 | 0 | 0 | 0
NE | 31029 | GAS | 31029GAS |  | 48 | 84 | 132 | 5910 | 375 | 0% | 35.2% | 0 | 0 | 0 | 0
NE | 31029 | OIL | 31029OIL |  | 6 | 3 | 9 | 5910 | 375 | 0.1523% | 0% | 0 | 0 | 0 | 0
NE | 31031 | DRY | 31031DRY |  | 4 | 33 | 37 | 5910 | 375 | 0% | 0% | 0 | 0 | 0 | 0
NE | 31033 | DRY | 31033DRY |  | 25 | 2241 | 2266 | 5910 | 375 | 0% | 0% | 0 | 0 | 0 | 0
NE | 31033 | GAS | 31033GAS |  | 72 | 5 | 77 | 5910 | 375 | 0% | 20.53% | 0 | 0 | 0 | 0
NE | 31033 | OIL | 31033OIL |  | 818 | 117 | 935 | 5910 | 375 | 15.82% | 0% | 0 | 0 | 0 | 0
NE | 31035 | DRY | 31035DRY |  | 0 | 3 | 3 | 5910 | 375 | 0% | 0% | 0 | 0 | 0 | 0
NE | 31037 | DRY | 31037DRY |  | 0 | 2 | 2 | 5910 | 375 | 0% | 0% | 0 | 0 | 0 | 0
NE | 31039 | DRY | 31039DRY |  | 0 | 3 | 3 | 5910 | 375 | 0% | 0% | 0 | 0 | 0 | 0
NE | 31041 | DRY | 31041DRY |  | 1 | 34 | 35 | 5910 | 375 | 0% | 0% | 0 | 0 | 0 | 0
NE | 31041 | OIL | 31041OIL |  | 1 | 0 | 1 | 5910 | 375 | 0.01692% | 0% | 0 | 0 | 0 | 0
NE | 31043 | DRY | 31043DRY |  | 0 | 4 | 4 | 5910 | 375 | 0% | 0% | 0 | 0 | 0 | 0
NE | 31045 | GAS | 31045GAS |  | 1 | 0 | 1 | 5910 | 375 | 0% | 0.2667% | 0 | 0 | 0 | 0
NE | 31045 | OIL | 31045OIL |  | 9 | 0 | 9 | 5910 | 375 | 0.1523% | 0% | 0 | 0 | 0 | 0
NE | 31045 | DRY | 31045DRY |  | 0 | 127 | 127 | 5910 | 375 | 0% | 0% | 0 | 0 | 0 | 0
NE | 31047 | DRY | 31047DRY |  | 1 | 33 | 34 | 5910 | 375 | 0% | 0% | 0 | 0 | 0 | 0
NE | 31049 | DRY | 31049DRY |  | 1 | 157 | 158 | 5910 | 375 | 0% | 0% | 0 | 0 | 0 | 0
NE | 31049 | GAS | 31049GAS |  | 25 | 36 | 61 | 5910 | 375 | 0% | 16.27% | 0 | 0 | 0 | 0
NE | 31049 | OIL | 31049OIL |  | 5 | 2 | 7 | 5910 | 375 | 0.1184% | 0% | 0 | 0 | 0 | 0
NE | 31053 | DRY | 31053DRY |  | 0 | 2 | 2 | 5910 | 375 | 0% | 0% | 0 | 0 | 0 | 0
NE | 31055 | DRY | 31055DRY |  | 0 | 3 | 3 | 5910 | 375 | 0% | 0% | 0 | 0 | 0 | 0
NE | 31057 | DRY | 31057DRY |  | 2 | 481 | 483 | 5910 | 375 | 0% | 0% | 0 | 0 | 0 | 0
NE | 31057 | GAS | 31057GAS |  | 5 | 24 | 29 | 5910 | 375 | 0% | 7.733% | 0 | 0 | 0 | 0
NE | 31057 | OIL | 31057OIL |  | 118 | 53 | 171 | 5910 | 375 | 2.893% | 0% | 0 | 0 | 0 | 0
NE | 31059 | DRY | 31059DRY |  | 0 | 2 | 2 | 5910 | 375 | 0% | 0% | 0 | 0 | 0 | 0
NE | 31059 | GAS | 31059GAS |  | 0 | 1 | 1 | 5910 | 375 | 0% | 0.2667% | 0 | 0 | 0 | 0
NE | 31061 | OIL | 31061OIL |  | 1 | 1 | 2 | 5910 | 375 | 0.03384% | 0% | 0 | 0 | 0 | 0
NE | 31061 | DRY | 31061DRY |  | 0 | 26 | 26 | 5910 | 375 | 0% | 0% | 0 | 0 | 0 | 0
NE | 31063 | DRY | 31063DRY |  | 1 | 154 | 155 | 5910 | 375 | 0% | 0% | 0 | 0 | 0 | 0
NE | 31063 | GAS | 31063GAS |  | 1 | 0 | 1 | 5910 | 375 | 0% | 0.2667% | 0 | 0 | 0 | 0
NE | 31063 | OIL | 31063OIL |  | 33 | 5 | 38 | 5910 | 375 | 0.643% | 0% | 0 | 0 | 0 | 0
NE | 31065 | DRY | 31065DRY |  | 2 | 165 | 167 | 5910 | 375 | 0% | 0% | 0 | 0 | 0 | 0
NE | 31065 | OIL | 31065OIL |  | 24 | 1 | 25 | 5910 | 375 | 0.423% | 0% | 0 | 0 | 0 | 0
NE | 31067 | DRY | 31067DRY |  | 3 | 35 | 38 | 5910 | 375 | 0% | 0% | 0 | 0 | 0 | 0
NE | 31069 | DRY | 31069DRY |  | 2 | 153 | 155 | 5910 | 375 | 0% | 0% | 0 | 0 | 0 | 0
NE | 31069 | GAS | 31069GAS |  | 20 | 13 | 33 | 5910 | 375 | 0% | 8.8% | 0 | 0 | 0 | 0
NE | 31069 | OIL | 31069OIL |  | 9 | 3 | 12 | 5910 | 375 | 0.203% | 0% | 0 | 0 | 0 | 0
NE | 31071 | DRY | 31071DRY |  | 0 | 5 | 5 | 5910 | 375 | 0% | 0% | 0 | 0 | 0 | 0
NE | 31073 | DRY | 31073DRY |  | 0 | 23 | 23 | 5910 | 375 | 0% | 0% | 0 | 0 | 0 | 0
NE | 31075 | DRY | 31075DRY |  | 1 | 30 | 31 | 5910 | 375 | 0% | 0% | 0 | 0 | 0 | 0
NE | 31075 | OIL | 31075OIL |  | 0 | 1 | 1 | 5910 | 375 | 0.01692% | 0% | 0 | 0 | 0 | 0
NE | 31077 | DRY | 31077DRY |  | 0 | 7 | 7 | 5910 | 375 | 0% | 0% | 0 | 0 | 0 | 0
NE | 31079 | DRY | 31079DRY |  | 0 | 5 | 5 | 5910 | 375 | 0% | 0% | 0 | 0 | 0 | 0
NE | 31083 | DRY | 31083DRY |  | 5 | 88 | 93 | 5910 | 375 | 0% | 0% | 0 | 0 | 0 | 0
NE | 31083 | OIL | 31083OIL |  | 37 | 7 | 44 | 5910 | 375 | 0.7445% | 0% | 0 | 0 | 0 | 0
NE | 31085 | DRY | 31085DRY |  | 1 | 202 | 203 | 5910 | 375 | 0% | 0% | 0 | 0 | 0 | 0
NE | 31085 | OIL | 31085OIL |  | 24 | 12 | 36 | 5910 | 375 | 0.6091% | 0% | 0 | 0 | 0 | 0
NE | 31087 | DRY | 31087DRY |  | 5 | 734 | 739 | 5910 | 375 | 0% | 0% | 0 | 0 | 0 | 0
NE | 31087 | OIL | 31087OIL |  | 415 | 229 | 644 | 5910 | 375 | 10.9% | 0% | 0 | 0 | 0 | 0
NE | 31089 | DRY | 31089DRY |  | 2 | 12 | 14 | 5910 | 375 | 0% | 0% | 0 | 0 | 0 | 0
NE | 31091 | DRY | 31091DRY |  | 0 | 12 | 12 | 5910 | 375 | 0% | 0% | 0 | 0 | 0 | 0
NE | 31093 | DRY | 31093DRY |  | 0 | 4 | 4 | 5910 | 375 | 0% | 0% | 0 | 0 | 0 | 0
NE | 31095 | DRY | 31095DRY |  | 0 | 11 | 11 | 5910 | 375 | 0% | 0% | 0 | 0 | 0 | 0
NE | 31097 | OIL | 31097OIL |  | 1 | 0 | 1 | 5910 | 375 | 0.01692% | 0% | 0 | 0 | 0 | 0
NE | 31097 | DRY | 31097DRY |  | 0 | 20 | 20 | 5910 | 375 | 0% | 0% | 0 | 0 | 0 | 0
NE | 31099 | DRY | 31099DRY |  | 0 | 10 | 10 | 5910 | 375 | 0% | 0% | 0 | 0 | 0 | 0
NE | 31099 | OIL | 31099OIL |  | 0 | 1 | 1 | 5910 | 375 | 0.01692% | 0% | 0 | 0 | 0 | 0
NE | 31101 | DRY | 31101DRY |  | 2 | 46 | 48 | 5910 | 375 | 0% | 0% | 0 | 0 | 0 | 0
NE | 31101 | GAS | 31101GAS |  | 1 | 0 | 1 | 5910 | 375 | 0% | 0.2667% | 0 | 0 | 0 | 0
NE | 31101 | OIL | 31101OIL |  | 1 | 0 | 1 | 5910 | 375 | 0.01692% | 0% | 0 | 0 | 0 | 0
NE | 31103 | OIL | 31103OIL |  | 1 | 1 | 2 | 5910 | 375 | 0.03384% | 0% | 0 | 0 | 0 | 0
NE | 31103 | DRY | 31103DRY |  | 0 | 9 | 9 | 5910 | 375 | 0% | 0% | 0 | 0 | 0 | 0
NE | 31105 | DRY | 31105DRY |  | 29 | 3030 | 3059 | 5910 | 375 | 0% | 0% | 0 | 0 | 0 | 0
NE | 31105 | GAS | 31105GAS |  | 3 | 0 | 3 | 5910 | 375 | 0% | 0.8% | 0 | 0 | 0 | 0
NE | 31105 | OIL | 31105OIL |  | 1570 | 96 | 1666 | 5910 | 375 | 28.19% | 0% | 0 | 0 | 0 | 0
NE | 31107 | DRY | 31107DRY |  | 0 | 5 | 5 | 5910 | 375 | 0% | 0% | 0 | 0 | 0 | 0
NE | 31109 | DRY | 31109DRY |  | 0 | 14 | 14 | 5910 | 375 | 0% | 0% | 0 | 0 | 0 | 0
NE | 31111 | DRY | 31111DRY |  | 4 | 200 | 204 | 5910 | 375 | 0% | 0% | 0 | 0 | 0 | 0
NE | 31111 | GAS | 31111GAS |  | 4 | 0 | 4 | 5910 | 375 | 0% | 1.067% | 0 | 0 | 0 | 0
NE | 31111 | OIL | 31111OIL |  | 9 | 1 | 10 | 5910 | 375 | 0.1692% | 0% | 0 | 0 | 0 | 0
NE | 31113 | DRY | 31113DRY |  | 0 | 11 | 11 | 5910 | 375 | 0% | 0% | 0 | 0 | 0 | 0
NE | 31115 | DRY | 31115DRY |  | 0 | 7 | 7 | 5910 | 375 | 0% | 0% | 0 | 0 | 0 | 0
NE | 31117 | GAS | 31117GAS |  | 2 | 0 | 2 | 5910 | 375 | 0% | 0.5333% | 0 | 0 | 0 | 0
NE | 31117 | DRY | 31117DRY |  | 0 | 28 | 28 | 5910 | 375 | 0% | 0% | 0 | 0 | 0 | 0
NE | 31119 | DRY | 31119DRY |  | 0 | 1 | 1 | 5910 | 375 | 0% | 0% | 0 | 0 | 0 | 0
NE | 31121 | DRY | 31121DRY |  | 0 | 2 | 2 | 5910 | 375 | 0% | 0% | 0 | 0 | 0 | 0
NE | 31123 | DRY | 31123DRY |  | 7 | 837 | 844 | 5910 | 375 | 0% | 0% | 0 | 0 | 0 | 0
NE | 31123 | GAS | 31123GAS |  | 1 | 1 | 2 | 5910 | 375 | 0% | 0.5333% | 0 | 0 | 0 | 0
NE | 31123 | OIL | 31123OIL |  | 193 | 23 | 216 | 5910 | 375 | 3.655% | 0% | 0 | 0 | 0 | 0
NE | 31125 | DRY | 31125DRY |  | 0 | 3 | 3 | 5910 | 375 | 0% | 0% | 0 | 0 | 0 | 0
NE | 31127 | DRY | 31127DRY |  | 2 | 53 | 55 | 5910 | 375 | 0% | 0% | 0 | 0 | 0 | 0
NE | 31129 | DRY | 31129DRY |  | 0 | 1 | 1 | 5910 | 375 | 0% | 0% | 0 | 0 | 0 | 0
NE | 31131 | DRY | 31131DRY |  | 0 | 17 | 17 | 5910 | 375 | 0% | 0% | 0 | 0 | 0 | 0
NE | 31133 | DRY | 31133DRY |  | 0 | 17 | 17 | 5910 | 375 | 0% | 0% | 0 | 0 | 0 | 0
NE | 31135 | DRY | 31135DRY |  | 3 | 73 | 76 | 5910 | 375 | 0% | 0% | 0 | 0 | 0 | 0
NE | 31135 | GAS | 31135GAS |  | 26 | 0 | 26 | 5910 | 375 | 0% | 6.933% | 0 | 0 | 0 | 0
NE | 31135 | OIL | 31135OIL |  | 1 | 0 | 1 | 5910 | 375 | 0.01692% | 0% | 0 | 0 | 0 | 0
NE | 31137 | DRY | 31137DRY |  | 0 | 17 | 17 | 5910 | 375 | 0% | 0% | 0 | 0 | 0 | 0
NE | 31137 | OIL | 31137OIL |  | 0 | 1 | 1 | 5910 | 375 | 0.01692% | 0% | 0 | 0 | 0 | 0
NE | 31141 | DRY | 31141DRY |  | 0 | 2 | 2 | 5910 | 375 | 0% | 0% | 0 | 0 | 0 | 0
NE | 31143 | DRY | 31143DRY |  | 0 | 2 | 2 | 5910 | 375 | 0% | 0% | 0 | 0 | 0 | 0
NE | 31145 | DRY | 31145DRY |  | 2 | 597 | 599 | 5910 | 375 | 0% | 0% | 0 | 0 | 0 | 0
NE | 31145 | OIL | 31145OIL |  | 568 | 139 | 707 | 5910 | 375 | 11.96% | 0% | 0 | 0 | 0 | 0
NE | 31147 | OIL | 31147OIL |  | 281 | 61 | 342 | 5910 | 375 | 5.787% | 0% | 0 | 0 | 0 | 0
NE | 31147 | DRY | 31147DRY |  | 0 | 254 | 254 | 5910 | 375 | 0% | 0% | 0 | 0 | 0 | 0
NE | 31149 | DRY | 31149DRY |  | 0 | 15 | 15 | 5910 | 375 | 0% | 0% | 0 | 0 | 0 | 0
NE | 31151 | DRY | 31151DRY |  | 0 | 1 | 1 | 5910 | 375 | 0% | 0% | 0 | 0 | 0 | 0
NE | 31153 | DRY | 31153DRY |  | 2 | 21 | 23 | 5910 | 375 | 0% | 0% | 0 | 0 | 0 | 0
NE | 31155 | DRY | 31155DRY |  | 1 | 27 | 28 | 5910 | 375 | 0% | 0% | 0 | 0 | 0 | 0
NE | 31157 | DRY | 31157DRY |  | 5 | 543 | 548 | 5910 | 375 | 0% | 0% | 0 | 0 | 0 | 0
NE | 31157 | OIL | 31157OIL |  | 82 | 9 | 91 | 5910 | 375 | 1.54% | 0% | 0 | 0 | 0 | 0
NE | 31159 | DRY | 31159DRY |  | 0 | 2 | 2 | 5910 | 375 | 0% | 0% | 0 | 0 | 0 | 0
NE | 31161 | DRY | 31161DRY |  | 3 | 48 | 51 | 5910 | 375 | 0% | 0% | 0 | 0 | 0 | 0
NE | 31161 | GAS | 31161GAS |  | 1 | 0 | 1 | 5910 | 375 | 0% | 0.2667% | 0 | 0 | 0 | 0
NE | 31161 | OIL | 31161OIL |  | 3 | 0 | 3 | 5910 | 375 | 0.05076% | 0% | 0 | 0 | 0 | 0
NE | 31163 | DRY | 31163DRY |  | 0 | 9 | 9 | 5910 | 375 | 0% | 0% | 0 | 0 | 0 | 0
NE | 31165 | DRY | 31165DRY |  | 2 | 251 | 253 | 5910 | 375 | 0% | 0% | 0 | 0 | 0 | 0
NE | 31165 | OIL | 31165OIL |  | 15 | 5 | 20 | 5910 | 375 | 0.3384% | 0% | 0 | 0 | 0 | 0
NE | 31167 | DRY | 31167DRY |  | 1 | 4 | 5 | 5910 | 375 | 0% | 0% | 0 | 0 | 0 | 0
NE | 31169 | DRY | 31169DRY |  | 0 | 1 | 1 | 5910 | 375 | 0% | 0% | 0 | 0 | 0 | 0
NE | 31171 | DRY | 31171DRY |  | 0 | 2 | 2 | 5910 | 375 | 0% | 0% | 0 | 0 | 0 | 0
NE | 31175 | DRY | 31175DRY |  | 0 | 2 | 2 | 5910 | 375 | 0% | 0% | 0 | 0 | 0 | 0
NE | 31177 | OIL | 31177OIL |  | 2 | 0 | 2 | 5910 | 375 | 0.03384% | 0% | 0 | 0 | 0 | 0
NE | 31177 | DRY | 31177DRY |  | 0 | 9 | 9 | 5910 | 375 | 0% | 0% | 0 | 0 | 0 | 0
NE | 31181 | DRY | 31181DRY |  | 0 | 9 | 9 | 5910 | 375 | 0% | 0% | 0 | 0 | 0 | 0
NE | 31183 | DRY | 31183DRY |  | 0 | 6 | 6 | 5910 | 375 | 0% | 0% | 0 | 0 | 0 | 0
NV | 32001 | DRY | 32001DRY |  | 1 | 39 | 40 | 325 | 2 | 0% | 0% | 0 | 0 | 0 | 0
NV | 32001 | OIL | 32001OIL |  | 0 | 8 | 8 | 325 | 2 | 2.462% | 0% | 0 | 0 | 0 | 0
NV | 32003 | DRY | 32003DRY |  | 2 | 55 | 57 | 325 | 2 | 0% | 0% | 0 | 0 | 0 | 0
NV | 32003 | OIL | 32003OIL |  | 0 | 19 | 19 | 325 | 2 | 5.846% | 0% | 0 | 0 | 0 | 0
NV | 32007 | DRY | 32007DRY |  | 1 | 61 | 62 | 325 | 2 | 0% | 0% | 0 | 0 | 0 | 0
NV | 32007 | GAS | 32007GAS |  | 0 | 2 | 2 | 325 | 2 | 0% | 100% | 0 | 0 | 0 | 0
NV | 32007 | OIL | 32007OIL |  | 0 | 25 | 25 | 325 | 2 | 7.692% | 0% | 0 | 0 | 0 | 0
NV | 32009 | DRY | 32009DRY |  | 3 | 5 | 8 | 325 | 2 | 0% | 0% | 0 | 0 | 0 | 0
NV | 32011 | DRY | 32011DRY |  | 6 | 55 | 61 | 325 | 2 | 0% | 0% | 0 | 0 | 0 | 0
NV | 32011 | OIL | 32011OIL |  | 0 | 54 | 54 | 325 | 2 | 16.62% | 0% | 0 | 0 | 0 | 0
NV | 32013 | DRY | 32013DRY |  | 0 | 5 | 5 | 325 | 2 | 0% | 0% | 0 | 0 | 0 | 0
NV | 32015 | DRY | 32015DRY |  | 1 | 15 | 16 | 325 | 2 | 0% | 0% | 0 | 0 | 0 | 0
NV | 32015 | OIL | 32015OIL |  | 0 | 3 | 3 | 325 | 2 | 0.9231% | 0% | 0 | 0 | 0 | 0
NV | 32017 | DRY | 32017DRY |  | 3 | 23 | 26 | 325 | 2 | 0% | 0% | 0 | 0 | 0 | 0
NV | 32017 | OIL | 32017OIL |  | 0 | 8 | 8 | 325 | 2 | 2.462% | 0% | 0 | 0 | 0 | 0
NV | 32019 | DRY | 32019DRY |  | 0 | 2 | 2 | 325 | 2 | 0% | 0% | 0 | 0 | 0 | 0
NV | 32023 | DRY | 32023DRY |  | 25 | 179 | 204 | 325 | 2 | 0% | 0% | 0 | 0 | 0 | 0
NV | 32023 | OIL | 32023OIL |  | 0 | 165 | 165 | 325 | 2 | 50.77% | 0% | 0 | 0 | 0 | 0
NV | 32027 | DRY | 32027DRY |  | 2 | 2 | 4 | 325 | 2 | 0% | 0% | 0 | 0 | 0 | 0
NV | 32027 | OIL | 32027OIL |  | 0 | 6 | 6 | 325 | 2 | 1.846% | 0% | 0 | 0 | 0 | 0
NV | 32031 | DRY | 32031DRY |  | 0 | 4 | 4 | 325 | 2 | 0% | 0% | 0 | 0 | 0 | 0
NV | 32033 | DRY | 32033DRY |  | 3 | 93 | 96 | 325 | 2 | 0% | 0% | 0 | 0 | 0 | 0
NV | 32033 | OIL | 32033OIL |  | 0 | 37 | 37 | 325 | 2 | 11.38% | 0% | 0 | 0 | 0 | 0
NM | 35001 | GAS | 35001GAS |  | 10 | 3 | 13 | 42399 | 15676 | 0% | 0.08293% | 1853 | 763 | 0 | 0.63275
NM | 35001 | OIL | 35001OIL |  | 9 | 0 | 9 | 42399 | 15676 | 0.02123% | 0% | 1853 | 763 | 0.39333 | 0
NM | 35003 | DRY | 35003DRY |  | 3 | 0 | 3 | 42399 | 15676 | 0% | 0% | 1853 | 763 | 0 | 0
NM | 35003 | GAS | 35003GAS |  | 15 | 0 | 15 | 42399 | 15676 | 0% | 0.09569% | 1853 | 763 | 0 | 0.7301
NM | 35003 | OIL | 35003OIL |  | 13 | 0 | 13 | 42399 | 15676 | 0.03066% | 0% | 1853 | 763 | 0.56815 | 0
NM | 35005 | DRY | 35005DRY |  | 6 | 5 | 11 | 42399 | 15676 | 0% | 0% | 1853 | 763 | 0 | 0
NM | 35005 | GAS | 35005GAS |  | 676 | 88 | 764 | 42399 | 15676 | 0% | 4.874% | 1853 | 763 | 0 | 37.1863
NM | 35005 | OIL | 35005OIL |  | 1606 | 957 | 2563 | 42399 | 15676 | 6.045% | 0% | 1853 | 763 | 112.013 | 0
NM | 35006 | GAS | 35006GAS |  | 4 | 0 | 4 | 42399 | 15676 | 0% | 0.02552% | 1853 | 763 | 0 | 0.19469
NM | 35006 | OIL | 35006OIL |  | 4 | 0 | 4 | 42399 | 15676 | 0.009434% | 0% | 1853 | 763 | 0.17482 | 0
NM | 35006 | DRY | 35006DRY |  | 0 | 1 | 1 | 42399 | 15676 | 0% | 0% | 1853 | 763 | 0 | 0
NM | 35007 | DRY | 35007DRY |  | 12 | 12 | 24 | 42399 | 15676 | 0% | 0% | 1853 | 763 | 0 | 0
NM | 35007 | GAS | 35007GAS |  | 95 | 24 | 119 | 42399 | 15676 | 0% | 0.7591% | 1853 | 763 | 0 | 5.7921
NM | 35007 | OIL | 35007OIL |  | 26 | 0 | 26 | 42399 | 15676 | 0.06132% | 0% | 1853 | 763 | 1.1363 | 0
NM | 35009 | DRY | 35009DRY |  | 2 | 0 | 2 | 42399 | 15676 | 0% | 0% | 1853 | 763 | 0 | 0
NM | 35009 | GAS | 35009GAS |  | 1 | 1 | 2 | 42399 | 15676 | 0% | 0.01276% | 1853 | 763 | 0 | 0.097346
NM | 35009 | OIL | 35009OIL |  | 38 | 0 | 38 | 42399 | 15676 | 0.08962% | 0% | 1853 | 763 | 1.6607 | 0
NM | 35011 | DRY | 35011DRY |  | 3 | 1 | 4 | 42399 | 15676 | 0% | 0% | 1853 | 763 | 0 | 0
NM | 35011 | GAS | 35011GAS |  | 2 | 5 | 7 | 42399 | 15676 | 0% | 0.04465% | 1853 | 763 | 0 | 0.34071
NM | 35011 | OIL | 35011OIL |  | 64 | 0 | 64 | 42399 | 15676 | 0.1509% | 0% | 1853 | 763 | 2.797 | 0
NM | 35013 | GAS | 35013GAS |  | 2 | 0 | 2 | 42399 | 15676 | 0% | 0.01276% | 1853 | 763 | 0 | 0.097346
NM | 35013 | OIL | 35013OIL |  | 8 | 0 | 8 | 42399 | 15676 | 0.01887% | 0% | 1853 | 763 | 0.34963 | 0
NM | 35013 | DRY | 35013DRY |  | 0 | 11 | 11 | 42399 | 15676 | 0% | 0% | 1853 | 763 | 0 | 0
NM | 35015 | DRY | 35015DRY |  | 15 | 13 | 28 | 42399 | 15676 | 0% | 0% | 1853 | 763 | 0 | 0
NM | 35015 | GAS | 35015GAS |  | 2104 | 365 | 2469 | 42399 | 15676 | 0% | 15.75% | 1853 | 763 | 0 | 120.174
NM | 35015 | OIL | 35015OIL |  | 8417 | 1721 | 10138 | 42399 | 15676 | 23.91% | 0% | 1853 | 763 | 443.0697 | 0
NM | 35017 | GAS | 35017GAS |  | 1 | 0 | 1 | 42399 | 15676 | 0% | 0.006379% | 1853 | 763 | 0 | 0.048673
NM | 35017 | OIL | 35017OIL |  | 4 | 0 | 4 | 42399 | 15676 | 0.009434% | 0% | 1853 | 763 | 0.17482 | 0
NM | 35017 | DRY | 35017DRY |  | 0 | 1 | 1 | 42399 | 15676 | 0% | 0% | 1853 | 763 | 0 | 0
NM | 35019 | DRY | 35019DRY |  | 29 | 6 | 35 | 42399 | 15676 | 0% | 0% | 1853 | 763 | 0 | 0
NM | 35019 | GAS | 35019GAS |  | 30 | 2 | 32 | 42399 | 15676 | 0% | 0.2041% | 1853 | 763 | 0 | 1.5575
NM | 35019 | OIL | 35019OIL |  | 58 | 2 | 60 | 42399 | 15676 | 0.1415% | 0% | 1853 | 763 | 2.6222 | 0
NM | 35021 | DRY | 35021DRY |  | 16 | 17 | 33 | 42399 | 15676 | 0% | 0% | 1853 | 763 | 0 | 0
NM | 35021 | GAS | 35021GAS |  | 127 | 47 | 174 | 42399 | 15676 | 0% | 1.11% | 1853 | 763 | 0 | 8.4691
NM | 35021 | OIL | 35021OIL |  | 16 | 1 | 17 | 42399 | 15676 | 0.0401% | 0% | 1853 | 763 | 0.74297 | 0
NM | 35023 | GAS | 35023GAS |  | 4 | 0 | 4 | 42399 | 15676 | 0% | 0.02552% | 1853 | 763 | 0 | 0.19469
NM | 35023 | OIL | 35023OIL |  | 16 | 1 | 17 | 42399 | 15676 | 0.0401% | 0% | 1853 | 763 | 0.74297 | 0
NM | 35023 | DRY | 35023DRY |  | 0 | 6 | 6 | 42399 | 15676 | 0% | 0% | 1853 | 763 | 0 | 0
NM | 35025 | DRY | 35025DRY |  | 31 | 7 | 38 | 42399 | 15676 | 0% | 0% | 1853 | 763 | 0 | 0
NM | 35025 | GAS | 35025GAS |  | 1392 | 308 | 1700 | 42399 | 15676 | 0% | 10.84% | 1853 | 763 | 0 | 82.7443
NM | 35025 | OIL | 35025OIL |  | 15930 | 3755 | 19685 | 42399 | 15676 | 46.43% | 0% | 1853 | 763 | 860.3105 | 0
NM | 35027 | GAS | 35027GAS |  | 4 | 7 | 11 | 42399 | 15676 | 0% | 0.07017% | 1853 | 763 | 0 | 0.5354
NM | 35027 | OIL | 35027OIL |  | 38 | 1 | 39 | 42399 | 15676 | 0.09198% | 0% | 1853 | 763 | 1.7045 | 0
NM | 35029 | GAS | 35029GAS |  | 1 | 2 | 3 | 42399 | 15676 | 0% | 0.01914% | 1853 | 763 | 0 | 0.14602
NM | 35029 | OIL | 35029OIL |  | 14 | 4 | 18 | 42399 | 15676 | 0.04245% | 0% | 1853 | 763 | 0.78667 | 0
NM | 35031 | DRY | 35031DRY |  | 33 | 22 | 55 | 42399 | 15676 | 0% | 0% | 1853 | 763 | 0 | 0
NM | 35031 | GAS | 35031GAS |  | 87 | 131 | 218 | 42399 | 15676 | 0% | 1.391% | 1853 | 763 | 0 | 10.6107
NM | 35031 | OIL | 35031OIL |  | 1035 | 238 | 1273 | 42399 | 15676 | 3.002% | 0% | 1853 | 763 | 55.635 | 0
NM | 35033 | DRY | 35033DRY |  | 4 | 0 | 4 | 42399 | 15676 | 0% | 0% | 1853 | 763 | 0 | 0
NM | 35033 | GAS | 35033GAS |  | 34 | 1 | 35 | 42399 | 15676 | 0% | 0.2233% | 1853 | 763 | 0 | 1.7036
NM | 35035 | DRY | 35035DRY |  | 1 | 1 | 2 | 42399 | 15676 | 0% | 0% | 1853 | 763 | 0 | 0
NM | 35035 | GAS | 35035GAS |  | 4 | 5 | 9 | 42399 | 15676 | 0% | 0.05741% | 1853 | 763 | 0 | 0.43806
NM | 35035 | OIL | 35035OIL |  | 34 | 3 | 37 | 42399 | 15676 | 0.08727% | 0% | 1853 | 763 | 1.617 | 0
NM | 35037 | DRY | 35037DRY |  | 1 | 10 | 11 | 42399 | 15676 | 0% | 0% | 1853 | 763 | 0 | 0
NM | 35037 | GAS | 35037GAS |  | 42 | 14 | 56 | 42399 | 15676 | 0% | 0.3572% | 1853 | 763 | 0 | 2.7257
NM | 35037 | OIL | 35037OIL |  | 2 | 2 | 4 | 42399 | 15676 | 0.009434% | 0% | 1853 | 763 | 0.17482 | 0
NM | 35039 | DRY | 35039DRY |  | 33 | 39 | 72 | 42399 | 15676 | 0% | 0% | 1853 | 763 | 0 | 0
NM | 35039 | GAS | 35039GAS |  | 2834 | 305 | 3139 | 42399 | 15676 | 0% | 20.02% | 1853 | 763 | 0 | 152.785
NM | 35039 | OIL | 35039OIL |  | 1352 | 154 | 1506 | 42399 | 15676 | 3.552% | 0% | 1853 | 763 | 65.818 | 0
NM | 35041 | DRY | 35041DRY |  | 2 | 3 | 5 | 42399 | 15676 | 0% | 0% | 1853 | 763 | 0 | 0
NM | 35041 | GAS | 35041GAS |  | 53 | 6 | 59 | 42399 | 15676 | 0% | 0.3764% | 1853 | 763 | 0 | 2.8717
NM | 35041 | OIL | 35041OIL |  | 916 | 423 | 1339 | 42399 | 15676 | 3.158% | 0% | 1853 | 763 | 58.5195 | 0
NM | 35043 | DRY | 35043DRY |  | 4 | 13 | 17 | 42399 | 15676 | 0% | 0% | 1853 | 763 | 0 | 0
NM | 35043 | GAS | 35043GAS |  | 241 | 228 | 469 | 42399 | 15676 | 0% | 2.992% | 1853 | 763 | 0 | 22.8277
NM | 35043 | OIL | 35043OIL |  | 567 | 39 | 606 | 42399 | 15676 | 1.429% | 0% | 1853 | 763 | 26.4845 | 0
NM | 35045 | DRY | 35045DRY |  | 92 | 56 | 148 | 42399 | 15676 | 0% | 0% | 1853 | 763 | 0 | 0
NM | 35045 | GAS | 35045GAS |  | 5452 | 653 | 6105 | 42399 | 15676 | 0% | 38.94% | 1853 | 763 | 0 | 297.1495
NM | 35045 | OIL | 35045OIL |  | 4612 | 297 | 4909 | 42399 | 15676 | 11.58% | 0% | 1853 | 763 | 214.5423 | 0
NM | 35047 | DRY | 35047DRY |  | 22 | 1 | 23 | 42399 | 15676 | 0% | 0% | 1853 | 763 | 0 | 0
NM | 35047 | GAS | 35047GAS |  | 31 | 0 | 31 | 42399 | 15676 | 0% | 0.1978% | 1853 | 763 | 0 | 1.5089
NM | 35049 | DRY | 35049DRY |  | 11 | 12 | 23 | 42399 | 15676 | 0% | 0% | 1853 | 763 | 0 | 0
NM | 35049 | GAS | 35049GAS |  | 21 | 0 | 21 | 42399 | 15676 | 0% | 0.134% | 1853 | 763 | 0 | 1.0221
NM | 35049 | OIL | 35049OIL |  | 1 | 0 | 1 | 42399 | 15676 | 0.002359% | 0% | 1853 | 763 | 0.043704 | 0
NM | 35051 | OIL | 35051OIL |  | 16 | 0 | 16 | 42399 | 15676 | 0.03774% | 0% | 1853 | 763 | 0.69926 | 0
NM | 35051 | DRY | 35051DRY |  | 0 | 1 | 1 | 42399 | 15676 | 0% | 0% | 1853 | 763 | 0 | 0
NM | 35053 | DRY | 35053DRY |  | 4 | 4 | 8 | 42399 | 15676 | 0% | 0% | 1853 | 763 | 0 | 0
NM | 35053 | GAS | 35053GAS |  | 13 | 6 | 19 | 42399 | 15676 | 0% | 0.1212% | 1853 | 763 | 0 | 0.92479
NM | 35053 | OIL | 35053OIL |  | 2 | 1 | 3 | 42399 | 15676 | 0.007076% | 0% | 1853 | 763 | 0.13111 | 0
NM | 35055 | DRY | 35055DRY |  | 0 | 1 | 1 | 42399 | 15676 | 0% | 0% | 1853 | 763 | 0 | 0
NM | 35057 | DRY | 35057DRY |  | 31 | 6 | 37 | 42399 | 15676 | 0% | 0% | 1853 | 763 | 0 | 0
NM | 35057 | GAS | 35057GAS |  | 24 | 2 | 26 | 42399 | 15676 | 0% | 0.1659% | 1853 | 763 | 0 | 1.2655
NM | 35059 | DRY | 35059DRY |  | 33 | 15 | 48 | 42399 | 15676 | 0% | 0% | 1853 | 763 | 0 | 0
NM | 35059 | GAS | 35059GAS |  | 139 | 8 | 147 | 42399 | 15676 | 0% | 0.9377% | 1853 | 763 | 0 | 7.155
NM | 35059 | OIL | 35059OIL |  | 2 | 0 | 2 | 42399 | 15676 | 0.004717% | 0% | 1853 | 763 | 0.087408 | 0
NM | 35061 | DRY | 35061DRY |  | 16 | 2 | 18 | 42399 | 15676 | 0% | 0% | 1853 | 763 | 0 | 0
NM | 35061 | GAS | 35061GAS |  | 17 | 5 | 22 | 42399 | 15676 | 0% | 0.1403% | 1853 | 763 | 0 | 1.0708
NY | 36001 | OIL | 36001OIL |  | 5 | 10 | 15 | 4273 | 3355 | 0.351% | 0% | 0 | 0 | 0 | 0
NY | 36001 | DRY | 36001DRY |  | 0 | 2 | 2 | 4273 | 3355 | 0% | 0% | 0 | 0 | 0 | 0
NY | 36003 | DRY | 36003DRY |  | 224 | 10 | 234 | 4273 | 3355 | 0% | 0% | 0 | 0 | 0 | 0
NY | 36003 | GAS | 36003GAS |  | 88 | 88 | 176 | 4273 | 3355 | 0% | 5.246% | 0 | 0 | 0 | 0
NY | 36003 | OIL | 36003OIL |  | 867 | 829 | 1696 | 4273 | 3355 | 39.69% | 0% | 0 | 0 | 0 | 0
NY | 36005 | DRY | 36005DRY |  | 0 | 2 | 2 | 4273 | 3355 | 0% | 0% | 0 | 0 | 0 | 0
NY | 36005 | OIL | 36005OIL |  | 0 | 9 | 9 | 4273 | 3355 | 0.2106% | 0% | 0 | 0 | 0 | 0
NY | 36007 | DRY | 36007DRY |  | 25 | 7 | 32 | 4273 | 3355 | 0% | 0% | 0 | 0 | 0 | 0
NY | 36007 | GAS | 36007GAS |  | 6 | 3 | 9 | 4273 | 3355 | 0% | 0.2683% | 0 | 0 | 0 | 0
NY | 36009 | DRY | 36009DRY |  | 236 | 25 | 261 | 4273 | 3355 | 0% | 0% | 0 | 0 | 0 | 0
NY | 36009 | GAS | 36009GAS |  | 123 | 113 | 236 | 4273 | 3355 | 0% | 7.034% | 0 | 0 | 0 | 0
NY | 36009 | OIL | 36009OIL |  | 1274 | 732 | 2006 | 4273 | 3355 | 46.95% | 0% | 0 | 0 | 0 | 0
NY | 36011 | DRY | 36011DRY |  | 29 | 21 | 50 | 4273 | 3355 | 0% | 0% | 0 | 0 | 0 | 0
NY | 36011 | GAS | 36011GAS |  | 33 | 32 | 65 | 4273 | 3355 | 0% | 1.937% | 0 | 0 | 0 | 0
NY | 36013 | DRY | 36013DRY |  | 243 | 13 | 256 | 4273 | 3355 | 0% | 0% | 0 | 0 | 0 | 0
NY | 36013 | GAS | 36013GAS |  | 438 | 518 | 956 | 4273 | 3355 | 0% | 28.49% | 0 | 0 | 0 | 0
NY | 36013 | OIL | 36013OIL |  | 80 | 124 | 204 | 4273 | 3355 | 4.774% | 0% | 0 | 0 | 0 | 0
NY | 36015 | DRY | 36015DRY |  | 33 | 37 | 70 | 4273 | 3355 | 0% | 0% | 0 | 0 | 0 | 0
NY | 36015 | GAS | 36015GAS |  | 33 | 56 | 89 | 4273 | 3355 | 0% | 2.653% | 0 | 0 | 0 | 0
NY | 36017 | DRY | 36017DRY |  | 23 | 2 | 25 | 4273 | 3355 | 0% | 0% | 0 | 0 | 0 | 0
NY | 36017 | GAS | 36017GAS |  | 6 | 16 | 22 | 4273 | 3355 | 0% | 0.6557% | 0 | 0 | 0 | 0
NY | 36019 | DRY | 36019DRY |  | 1 | 0 | 1 | 4273 | 3355 | 0% | 0% | 0 | 0 | 0 | 0
NY | 36023 | DRY | 36023DRY |  | 16 | 5 | 21 | 4273 | 3355 | 0% | 0% | 0 | 0 | 0 | 0
NY | 36023 | GAS | 36023GAS |  | 0 | 1 | 1 | 4273 | 3355 | 0% | 0.02981% | 0 | 0 | 0 | 0
NY | 36025 | DRY | 36025DRY |  | 11 | 0 | 11 | 4273 | 3355 | 0% | 0% | 0 | 0 | 0 | 0
NY | 36025 | GAS | 36025GAS |  | 0 | 1 | 1 | 4273 | 3355 | 0% | 0.02981% | 0 | 0 | 0 | 0
NY | 36027 | DRY | 36027DRY |  | 7 | 0 | 7 | 4273 | 3355 | 0% | 0% | 0 | 0 | 0 | 0
NY | 36029 | DRY | 36029DRY |  | 380 | 15 | 395 | 4273 | 3355 | 0% | 0% | 0 | 0 | 0 | 0
NY | 36029 | GAS | 36029GAS |  | 377 | 288 | 665 | 4273 | 3355 | 0% | 19.82% | 0 | 0 | 0 | 0
NY | 36029 | OIL | 36029OIL |  | 1 | 2 | 3 | 4273 | 3355 | 0.07021% | 0% | 0 | 0 | 0 | 0
NY | 36031 | OIL | 36031OIL |  | 0 | 3 | 3 | 4273 | 3355 | 0.07021% | 0% | 0 | 0 | 0 | 0
NY | 36037 | DRY | 36037DRY |  | 41 | 23 | 64 | 4273 | 3355 | 0% | 0% | 0 | 0 | 0 | 0
NY | 36037 | GAS | 36037GAS |  | 166 | 70 | 236 | 4273 | 3355 | 0% | 7.034% | 0 | 0 | 0 | 0
NY | 36039 | DRY | 36039DRY |  | 2 | 0 | 2 | 4273 | 3355 | 0% | 0% | 0 | 0 | 0 | 0
NY | 36043 | DRY | 36043DRY |  | 0 | 4 | 4 | 4273 | 3355 | 0% | 0% | 0 | 0 | 0 | 0
NY | 36045 | DRY | 36045DRY |  | 0 | 14 | 14 | 4273 | 3355 | 0% | 0% | 0 | 0 | 0 | 0
NY | 36049 | DRY | 36049DRY |  | 2 | 3 | 5 | 4273 | 3355 | 0% | 0% | 0 | 0 | 0 | 0
NY | 36049 | GAS | 36049GAS |  | 0 | 5 | 5 | 4273 | 3355 | 0% | 0.149% | 0 | 0 | 0 | 0
NY | 36051 | DRY | 36051DRY |  | 119 | 40 | 159 | 4273 | 3355 | 0% | 0% | 0 | 0 | 0 | 0
NY | 36051 | GAS | 36051GAS |  | 34 | 30 | 64 | 4273 | 3355 | 0% | 1.908% | 0 | 0 | 0 | 0
NY | 36053 | DRY | 36053DRY |  | 15 | 15 | 30 | 4273 | 3355 | 0% | 0% | 0 | 0 | 0 | 0
NY | 36053 | GAS | 36053GAS |  | 12 | 5 | 17 | 4273 | 3355 | 0% | 0.5067% | 0 | 0 | 0 | 0
NY | 36055 | DRY | 36055DRY |  | 2 | 7 | 9 | 4273 | 3355 | 0% | 0% | 0 | 0 | 0 | 0
NY | 36055 | GAS | 36055GAS |  | 9 | 7 | 16 | 4273 | 3355 | 0% | 0.4769% | 0 | 0 | 0 | 0
NY | 36057 | DRY | 36057DRY |  | 1 | 1 | 2 | 4273 | 3355 | 0% | 0% | 0 | 0 | 0 | 0
NY | 36059 | OIL | 36059OIL |  | 0 | 2 | 2 | 4273 | 3355 | 0.04681% | 0% | 0 | 0 | 0 | 0
NY | 36061 | DRY | 36061DRY |  | 70 | 19 | 89 | 4273 | 3355 | 0% | 0% | 0 | 0 | 0 | 0
NY | 36061 | OIL | 36061OIL |  | 12 | 46 | 58 | 4273 | 3355 | 1.357% | 0% | 0 | 0 | 0 | 0
NY | 36063 | DRY | 36063DRY |  | 6 | 1 | 7 | 4273 | 3355 | 0% | 0% | 0 | 0 | 0 | 0
NY | 36063 | GAS | 36063GAS |  | 4 | 2 | 6 | 4273 | 3355 | 0% | 0.1788% | 0 | 0 | 0 | 0
NY | 36065 | DRY | 36065DRY |  | 5 | 21 | 26 | 4273 | 3355 | 0% | 0% | 0 | 0 | 0 | 0
NY | 36065 | GAS | 36065GAS |  | 9 | 17 | 26 | 4273 | 3355 | 0% | 0.775% | 0 | 0 | 0 | 0
NY | 36067 | DRY | 36067DRY |  | 181 | 9 | 190 | 4273 | 3355 | 0% | 0% | 0 | 0 | 0 | 0
NY | 36067 | GAS | 36067GAS |  | 10 | 31 | 41 | 4273 | 3355 | 0% | 1.222% | 0 | 0 | 0 | 0
NY | 36069 | DRY | 36069DRY |  | 35 | 69 | 104 | 4273 | 3355 | 0% | 0% | 0 | 0 | 0 | 0
NY | 36069 | GAS | 36069GAS |  | 42 | 93 | 135 | 4273 | 3355 | 0% | 4.024% | 0 | 0 | 0 | 0
NY | 36071 | DRY | 36071DRY |  | 17 | 0 | 17 | 4273 | 3355 | 0% | 0% | 0 | 0 | 0 | 0
NY | 36073 | DRY | 36073DRY |  | 13 | 8 | 21 | 4273 | 3355 | 0% | 0% | 0 | 0 | 0 | 0
NY | 36073 | GAS | 36073GAS |  | 0 | 2 | 2 | 4273 | 3355 | 0% | 0.05961% | 0 | 0 | 0 | 0
NY | 36075 | DRY | 36075DRY |  | 11 | 23 | 34 | 4273 | 3355 | 0% | 0% | 0 | 0 | 0 | 0
NY | 36075 | GAS | 36075GAS |  | 14 | 71 | 85 | 4273 | 3355 | 0% | 2.534% | 0 | 0 | 0 | 0
NY | 36077 | DRY | 36077DRY |  | 10 | 0 | 10 | 4273 | 3355 | 0% | 0% | 0 | 0 | 0 | 0
NY | 36077 | GAS | 36077GAS |  | 3 | 0 | 3 | 4273 | 3355 | 0% | 0.08942% | 0 | 0 | 0 | 0
NY | 36081 | DRY | 36081DRY |  | 12 | 0 | 12 | 4273 | 3355 | 0% | 0% | 0 | 0 | 0 | 0
NY | 36085 | OIL | 36085OIL |  | 0 | 2 | 2 | 4273 | 3355 | 0.04681% | 0% | 0 | 0 | 0 | 0
NY | 36087 | DRY | 36087DRY |  | 1 | 2 | 3 | 4273 | 3355 | 0% | 0% | 0 | 0 | 0 | 0
NY | 36091 | DRY | 36091DRY |  | 2 | 0 | 2 | 4273 | 3355 | 0% | 0% | 0 | 0 | 0 | 0
NY | 36095 | DRY | 36095DRY |  | 2 | 0 | 2 | 4273 | 3355 | 0% | 0% | 0 | 0 | 0 | 0
NY | 36097 | DRY | 36097DRY |  | 103 | 63 | 166 | 4273 | 3355 | 0% | 0% | 0 | 0 | 0 | 0
NY | 36097 | GAS | 36097GAS |  | 32 | 28 | 60 | 4273 | 3355 | 0% | 1.788% | 0 | 0 | 0 | 0
NY | 36099 | DRY | 36099DRY |  | 20 | 26 | 46 | 4273 | 3355 | 0% | 0% | 0 | 0 | 0 | 0
NY | 36099 | GAS | 36099GAS |  | 25 | 19 | 44 | 4273 | 3355 | 0% | 1.311% | 0 | 0 | 0 | 0
NY | 36101 | DRY | 36101DRY |  | 193 | 176 | 369 | 4273 | 3355 | 0% | 0% | 0 | 0 | 0 | 0
NY | 36101 | GAS | 36101GAS |  | 85 | 133 | 218 | 4273 | 3355 | 0% | 6.498% | 0 | 0 | 0 | 0
NY | 36101 | OIL | 36101OIL |  | 111 | 138 | 249 | 4273 | 3355 | 5.827% | 0% | 0 | 0 | 0 | 0
NY | 36105 | DRY | 36105DRY |  | 2 | 0 | 2 | 4273 | 3355 | 0% | 0% | 0 | 0 | 0 | 0
NY | 36107 | DRY | 36107DRY |  | 26 | 15 | 41 | 4273 | 3355 | 0% | 0% | 0 | 0 | 0 | 0
NY | 36107 | GAS | 36107GAS |  | 13 | 19 | 32 | 4273 | 3355 | 0% | 0.9538% | 0 | 0 | 0 | 0
NY | 36109 | DRY | 36109DRY |  | 39 | 35 | 74 | 4273 | 3355 | 0% | 0% | 0 | 0 | 0 | 0
NY | 36109 | GAS | 36109GAS |  | 6 | 6 | 12 | 4273 | 3355 | 0% | 0.3577% | 0 | 0 | 0 | 0
NY | 36109 | OIL | 36109OIL |  | 0 | 2 | 2 | 4273 | 3355 | 0.04681% | 0% | 0 | 0 | 0 | 0
NY | 36111 | DRY | 36111DRY |  | 7 | 0 | 7 | 4273 | 3355 | 0% | 0% | 0 | 0 | 0 | 0
NY | 36113 | DRY | 36113DRY |  | 1 | 1 | 2 | 4273 | 3355 | 0% | 0% | 0 | 0 | 0 | 0
NY | 36115 | DRY | 36115DRY |  | 1 | 2 | 3 | 4273 | 3355 | 0% | 0% | 0 | 0 | 0 | 0
NY | 36117 | DRY | 36117DRY |  | 8 | 8 | 16 | 4273 | 3355 | 0% | 0% | 0 | 0 | 0 | 0
NY | 36117 | GAS | 36117GAS |  | 4 | 7 | 11 | 4273 | 3355 | 0% | 0.3279% | 0 | 0 | 0 | 0
NY | 36119 | DRY | 36119DRY |  | 24 | 0 | 24 | 4273 | 3355 | 0% | 0% | 0 | 0 | 0 | 0
NY | 36119 | OIL | 36119OIL |  | 0 | 24 | 24 | 4273 | 3355 | 0.5617% | 0% | 0 | 0 | 0 | 0
NY | 36121 | DRY | 36121DRY |  | 363 | 157 | 520 | 4273 | 3355 | 0% | 0% | 0 | 0 | 0 | 0
NY | 36121 | GAS | 36121GAS |  | 58 | 52 | 110 | 4273 | 3355 | 0% | 3.279% | 0 | 0 | 0 | 0
NY | 36123 | DRY | 36123DRY |  | 58 | 22 | 80 | 4273 | 3355 | 0% | 0% | 0 | 0 | 0 | 0
NY | 36123 | GAS | 36123GAS |  | 3 | 9 | 12 | 4273 | 3355 | 0% | 0.3577% | 0 | 0 | 0 | 0
NC | 37013 | DRY | 37013DRY |  | 5 | 0 | 5 | 0 | 0 | 0% | 0% | 0 | 0 | 0 | 0
NC | 37015 | DRY | 37015DRY |  | 1 | 0 | 1 | 0 | 0 | 0% | 0% | 0 | 0 | 0 | 0
NC | 37017 | DRY | 37017DRY |  | 1 | 0 | 1 | 0 | 0 | 0% | 0% | 0 | 0 | 0 | 0
NC | 37019 | DRY | 37019DRY |  | 16 | 0 | 16 | 0 | 0 | 0% | 0% | 0 | 0 | 0 | 0
NC | 37029 | DRY | 37029DRY |  | 2 | 0 | 2 | 0 | 0 | 0% | 0% | 0 | 0 | 0 | 0
NC | 37031 | DRY | 37031DRY |  | 16 | 0 | 16 | 0 | 0 | 0% | 0% | 0 | 0 | 0 | 0
NC | 37049 | DRY | 37049DRY |  | 1 | 0 | 1 | 0 | 0 | 0% | 0% | 0 | 0 | 0 | 0
NC | 37053 | DRY | 37053DRY |  | 2 | 0 | 2 | 0 | 0 | 0% | 0% | 0 | 0 | 0 | 0
NC | 37055 | DRY | 37055DRY |  | 14 | 0 | 14 | 0 | 0 | 0% | 0% | 0 | 0 | 0 | 0
NC | 37061 | DRY | 37061DRY |  | 1 | 0 | 1 | 0 | 0 | 0% | 0% | 0 | 0 | 0 | 0
NC | 37073 | DRY | 37073DRY |  | 1 | 0 | 1 | 0 | 0 | 0% | 0% | 0 | 0 | 0 | 0
NC | 37095 | DRY | 37095DRY |  | 10 | 0 | 10 | 0 | 0 | 0% | 0% | 0 | 0 | 0 | 0
NC | 37103 | DRY | 37103DRY |  | 1 | 0 | 1 | 0 | 0 | 0% | 0% | 0 | 0 | 0 | 0
NC | 37105 | DRY | 37105DRY |  | 8 | 0 | 8 | 0 | 0 | 0% | 0% | 0 | 0 | 0 | 0
NC | 37129 | DRY | 37129DRY |  | 3 | 0 | 3 | 0 | 0 | 0% | 0% | 0 | 0 | 0 | 0
NC | 37133 | DRY | 37133DRY |  | 22 | 0 | 22 | 0 | 0 | 0% | 0% | 0 | 0 | 0 | 0
NC | 37137 | DRY | 37137DRY |  | 2 | 0 | 2 | 0 | 0 | 0% | 0% | 0 | 0 | 0 | 0
NC | 37139 | DRY | 37139DRY |  | 1 | 0 | 1 | 0 | 0 | 0% | 0% | 0 | 0 | 0 | 0
NC | 37141 | DRY | 37141DRY |  | 8 | 0 | 8 | 0 | 0 | 0% | 0% | 0 | 0 | 0 | 0
NC | 37177 | DRY | 37177DRY |  | 5 | 0 | 5 | 0 | 0 | 0% | 0% | 0 | 0 | 0 | 0
NC | 37187 | DRY | 37187DRY |  | 2 | 0 | 2 | 0 | 0 | 0% | 0% | 0 | 0 | 0 | 0
NC | 37195 | DRY | 37195DRY |  | 1 | 0 | 1 | 0 | 0 | 0% | 0% | 0 | 0 | 0 | 0
ND | 38001 | DRY | 38001DRY |  | 11 | 0 | 11 | 10478 | 128 | 0% | 0% | 0 | 0 | 0 | 0
ND | 38001 | OIL | 38001OIL |  | 2 | 0 | 2 | 10478 | 128 | 0.01909% | 0% | 0 | 0 | 0 | 0
ND | 38003 | DRY | 38003DRY |  | 9 | 1 | 10 | 10478 | 128 | 0% | 0% | 0 | 0 | 0 | 0
ND | 38005 | DRY | 38005DRY |  | 19 | 0 | 19 | 10478 | 128 | 0% | 0% | 0 | 0 | 0 | 0
ND | 38007 | DRY | 38007DRY |  | 349 | 167 | 516 | 10478 | 128 | 0% | 0% | 0 | 0 | 0 | 0
ND | 38007 | GAS | 38007GAS |  | 5 | 1 | 6 | 10478 | 128 | 0% | 4.688% | 0 | 0 | 0 | 0
ND | 38007 | OIL | 38007OIL |  | 1094 | 244 | 1338 | 10478 | 128 | 12.77% | 0% | 0 | 0 | 0 | 0
ND | 38009 | DRY | 38009DRY |  | 1014 | 54 | 1068 | 10478 | 128 | 0% | 0% | 0 | 0 | 0 | 0
ND | 38009 | GAS | 38009GAS |  | 5 | 0 | 5 | 10478 | 128 | 0% | 3.906% | 0 | 0 | 0 | 0
ND | 38009 | OIL | 38009OIL |  | 664 | 319 | 983 | 10478 | 128 | 9.382% | 0% | 0 | 0 | 0 | 0
ND | 38011 | DRY | 38011DRY |  | 169 | 195 | 364 | 10478 | 128 | 0% | 0% | 0 | 0 | 0 | 0
ND | 38011 | GAS | 38011GAS |  | 39 | 13 | 52 | 10478 | 128 | 0% | 40.62% | 0 | 0 | 0 | 0
ND | 38011 | OIL | 38011OIL |  | 191 | 612 | 803 | 10478 | 128 | 7.664% | 0% | 0 | 0 | 0 | 0
ND | 38013 | DRY | 38013DRY |  | 499 | 62 | 561 | 10478 | 128 | 0% | 0% | 0 | 0 | 0 | 0
ND | 38013 | GAS | 38013GAS |  | 8 | 1 | 9 | 10478 | 128 | 0% | 7.031% | 0 | 0 | 0 | 0
ND | 38013 | OIL | 38013OIL |  | 614 | 110 | 724 | 10478 | 128 | 6.91% | 0% | 0 | 0 | 0 | 0
ND | 38015 | DRY | 38015DRY |  | 49 | 1 | 50 | 10478 | 128 | 0% | 0% | 0 | 0 | 0 | 0
ND | 38017 | DRY | 38017DRY |  | 1 | 0 | 1 | 10478 | 128 | 0% | 0% | 0 | 0 | 0 | 0
ND | 38019 | DRY | 38019DRY |  | 23 | 0 | 23 | 10478 | 128 | 0% | 0% | 0 | 0 | 0 | 0
ND | 38021 | DRY | 38021DRY |  | 10 | 0 | 10 | 10478 | 128 | 0% | 0% | 0 | 0 | 0 | 0
ND | 38023 | DRY | 38023DRY |  | 249 | 52 | 301 | 10478 | 128 | 0% | 0% | 0 | 0 | 0 | 0
ND | 38023 | OIL | 38023OIL |  | 239 | 62 | 301 | 10478 | 128 | 2.873% | 0% | 0 | 0 | 0 | 0
ND | 38023 | GAS | 38023GAS |  | 0 | 2 | 2 | 10478 | 128 | 0% | 1.562% | 0 | 0 | 0 | 0
ND | 38025 | DRY | 38025DRY |  | 286 | 106 | 392 | 10478 | 128 | 0% | 0% | 0 | 0 | 0 | 0
ND | 38025 | OIL | 38025OIL |  | 310 | 100 | 410 | 10478 | 128 | 3.913% | 0% | 0 | 0 | 0 | 0
ND | 38027 | DRY | 38027DRY |  | 6 | 0 | 6 | 10478 | 128 | 0% | 0% | 0 | 0 | 0 | 0
ND | 38029 | DRY | 38029DRY |  | 37 | 1 | 38 | 10478 | 128 | 0% | 0% | 0 | 0 | 0 | 0
ND | 38029 | GAS | 38029GAS |  | 1 | 0 | 1 | 10478 | 128 | 0% | 0.7812% | 0 | 0 | 0 | 0
ND | 38031 | DRY | 38031DRY |  | 14 | 0 | 14 | 10478 | 128 | 0% | 0% | 0 | 0 | 0 | 0
ND | 38033 | DRY | 38033DRY |  | 139 | 36 | 175 | 10478 | 128 | 0% | 0% | 0 | 0 | 0 | 0
ND | 38033 | GAS | 38033GAS |  | 7 | 0 | 7 | 10478 | 128 | 0% | 5.469% | 0 | 0 | 0 | 0
ND | 38033 | OIL | 38033OIL |  | 117 | 34 | 151 | 10478 | 128 | 1.441% | 0% | 0 | 0 | 0 | 0
ND | 38035 | DRY | 38035DRY |  | 31 | 2 | 33 | 10478 | 128 | 0% | 0% | 0 | 0 | 0 | 0
ND | 38037 | DRY | 38037DRY |  | 28 | 0 | 28 | 10478 | 128 | 0% | 0% | 0 | 0 | 0 | 0
ND | 38039 | DRY | 38039DRY |  | 20 | 1 | 21 | 10478 | 128 | 0% | 0% | 0 | 0 | 0 | 0
ND | 38041 | DRY | 38041DRY |  | 26 | 6 | 32 | 10478 | 128 | 0% | 0% | 0 | 0 | 0 | 0
ND | 38041 | OIL | 38041OIL |  | 4 | 0 | 4 | 10478 | 128 | 0.03818% | 0% | 0 | 0 | 0 | 0
ND | 38043 | DRY | 38043DRY |  | 4 | 0 | 4 | 10478 | 128 | 0% | 0% | 0 | 0 | 0 | 0
ND | 38045 | DRY | 38045DRY |  | 6 | 0 | 6 | 10478 | 128 | 0% | 0% | 0 | 0 | 0 | 0
ND | 38047 | DRY | 38047DRY |  | 19 | 0 | 19 | 10478 | 128 | 0% | 0% | 0 | 0 | 0 | 0
ND | 38049 | DRY | 38049DRY |  | 136 | 1 | 137 | 10478 | 128 | 0% | 0% | 0 | 0 | 0 | 0
ND | 38049 | OIL | 38049OIL |  | 8 | 8 | 16 | 10478 | 128 | 0.1527% | 0% | 0 | 0 | 0 | 0
ND | 38051 | DRY | 38051DRY |  | 14 | 0 | 14 | 10478 | 128 | 0% | 0% | 0 | 0 | 0 | 0
ND | 38053 | DRY | 38053DRY |  | 578 | 343 | 921 | 10478 | 128 | 0% | 0% | 0 | 0 | 0 | 0
ND | 38053 | GAS | 38053GAS |  | 21 | 1 | 22 | 10478 | 128 | 0% | 17.19% | 0 | 0 | 0 | 0
ND | 38053 | OIL | 38053OIL |  | 2452 | 448 | 2900 | 10478 | 128 | 27.68% | 0% | 0 | 0 | 0 | 0
ND | 38055 | DRY | 38055DRY |  | 67 | 17 | 84 | 10478 | 128 | 0% | 0% | 0 | 0 | 0 | 0
ND | 38055 | OIL | 38055OIL |  | 35 | 5 | 40 | 10478 | 128 | 0.3818% | 0% | 0 | 0 | 0 | 0
ND | 38057 | DRY | 38057DRY |  | 33 | 2 | 35 | 10478 | 128 | 0% | 0% | 0 | 0 | 0 | 0
ND | 38057 | OIL | 38057OIL |  | 3 | 0 | 3 | 10478 | 128 | 0.02863% | 0% | 0 | 0 | 0 | 0
ND | 38059 | DRY | 38059DRY |  | 38 | 2 | 40 | 10478 | 128 | 0% | 0% | 0 | 0 | 0 | 0
ND | 38061 | DRY | 38061DRY |  | 237 | 102 | 339 | 10478 | 128 | 0% | 0% | 0 | 0 | 0 | 0
ND | 38061 | OIL | 38061OIL |  | 303 | 118 | 421 | 10478 | 128 | 4.018% | 0% | 0 | 0 | 0 | 0
ND | 38063 | DRY | 38063DRY |  | 40 | 2 | 42 | 10478 | 128 | 0% | 0% | 0 | 0 | 0 | 0
ND | 38065 | DRY | 38065DRY |  | 17 | 3 | 20 | 10478 | 128 | 0% | 0% | 0 | 0 | 0 | 0
ND | 38067 | DRY | 38067DRY |  | 5 | 0 | 5 | 10478 | 128 | 0% | 0% | 0 | 0 | 0 | 0
ND | 38069 | DRY | 38069DRY |  | 43 | 0 | 43 | 10478 | 128 | 0% | 0% | 0 | 0 | 0 | 0
ND | 38071 | DRY | 38071DRY |  | 36 | 0 | 36 | 10478 | 128 | 0% | 0% | 0 | 0 | 0 | 0
ND | 38073 | DRY | 38073DRY |  | 2 | 0 | 2 | 10478 | 128 | 0% | 0% | 0 | 0 | 0 | 0
ND | 38075 | DRY | 38075DRY |  | 757 | 53 | 810 | 10478 | 128 | 0% | 0% | 0 | 0 | 0 | 0
ND | 38075 | GAS | 38075GAS |  | 5 | 0 | 5 | 10478 | 128 | 0% | 3.906% | 0 | 0 | 0 | 0
ND | 38075 | OIL | 38075OIL |  | 359 | 119 | 478 | 10478 | 128 | 4.562% | 0% | 0 | 0 | 0 | 0
ND | 38077 | DRY | 38077DRY |  | 3 | 0 | 3 | 10478 | 128 | 0% | 0% | 0 | 0 | 0 | 0
ND | 38079 | DRY | 38079DRY |  | 49 | 4 | 53 | 10478 | 128 | 0% | 0% | 0 | 0 | 0 | 0
ND | 38081 | DRY | 38081DRY |  | 1 | 0 | 1 | 10478 | 128 | 0% | 0% | 0 | 0 | 0 | 0
ND | 38083 | DRY | 38083DRY |  | 13 | 0 | 13 | 10478 | 128 | 0% | 0% | 0 | 0 | 0 | 0
ND | 38085 | DRY | 38085DRY |  | 6 | 0 | 6 | 10478 | 128 | 0% | 0% | 0 | 0 | 0 | 0
ND | 38087 | DRY | 38087DRY |  | 112 | 185 | 297 | 10478 | 128 | 0% | 0% | 0 | 0 | 0 | 0
ND | 38087 | OIL | 38087OIL |  | 20 | 22 | 42 | 10478 | 128 | 0.4008% | 0% | 0 | 0 | 0 | 0
ND | 38089 | DRY | 38089DRY |  | 329 | 62 | 391 | 10478 | 128 | 0% | 0% | 0 | 0 | 0 | 0
ND | 38089 | GAS | 38089GAS |  | 9 | 0 | 9 | 10478 | 128 | 0% | 7.031% | 0 | 0 | 0 | 0
ND | 38089 | OIL | 38089OIL |  | 178 | 63 | 241 | 10478 | 128 | 2.3% | 0% | 0 | 0 | 0 | 0
ND | 38091 | DRY | 38091DRY |  | 25 | 2 | 27 | 10478 | 128 | 0% | 0% | 0 | 0 | 0 | 0
ND | 38093 | DRY | 38093DRY |  | 24 | 0 | 24 | 10478 | 128 | 0% | 0% | 0 | 0 | 0 | 0
ND | 38095 | DRY | 38095DRY |  | 18 | 0 | 18 | 10478 | 128 | 0% | 0% | 0 | 0 | 0 | 0
ND | 38099 | DRY | 38099DRY |  | 4 | 0 | 4 | 10478 | 128 | 0% | 0% | 0 | 0 | 0 | 0
ND | 38101 | DRY | 38101DRY |  | 383 | 25 | 408 | 10478 | 128 | 0% | 0% | 0 | 0 | 0 | 0
ND | 38101 | OIL | 38101OIL |  | 66 | 6 | 72 | 10478 | 128 | 0.6872% | 0% | 0 | 0 | 0 | 0
ND | 38103 | DRY | 38103DRY |  | 26 | 0 | 26 | 10478 | 128 | 0% | 0% | 0 | 0 | 0 | 0
ND | 38103 | GAS | 38103GAS |  | 1 | 0 | 1 | 10478 | 128 | 0% | 0.7812% | 0 | 0 | 0 | 0
ND | 38105 | DRY | 38105DRY |  | 386 | 210 | 596 | 10478 | 128 | 0% | 0% | 0 | 0 | 0 | 0
ND | 38105 | GAS | 38105GAS |  | 5 | 4 | 9 | 10478 | 128 | 0% | 7.031% | 0 | 0 | 0 | 0
ND | 38105 | OIL | 38105OIL |  | 1261 | 288 | 1549 | 10478 | 128 | 14.78% | 0% | 0 | 0 | 0 | 0
OH | 39001 | DRY | 39001DRY |  | 14 | 7 | 21 | 27785 | 12746 | 0% | 0% | 53665 | 12968 | 0 | 0
OH | 39003 | DRY | 39003DRY |  | 83 | 508 | 591 | 27785 | 12746 | 0% | 0% | 53665 | 12968 | 0 | 0
OH | 39005 | DRY | 39005DRY |  | 1904 | 1517 | 3421 | 27785 | 12746 | 0% | 0% | 53665 | 12968 | 0 | 0
OH | 39005 | GAS | 39005GAS |  | 36 | 91 | 127 | 27785 | 12746 | 0% | 0.9964% | 53665 | 12968 | 0 | 129.212
OH | 39005 | OIL | 39005OIL |  | 49 | 606 | 655 | 27785 | 12746 | 2.357% | 0% | 53665 | 12968 | 1265.0918 | 0
OH | 39007 | DRY | 39007DRY |  | 190 | 561 | 751 | 27785 | 12746 | 0% | 0% | 53665 | 12968 | 0 | 0
OH | 39007 | GAS | 39007GAS |  | 13 | 349 | 362 | 27785 | 12746 | 0% | 2.84% | 53665 | 12968 | 0 | 368.305
OH | 39007 | OIL | 39007OIL |  | 31 | 1073 | 1104 | 27785 | 12746 | 3.973% | 0% | 53665 | 12968 | 2132.3074 | 0
OH | 39009 | DRY | 39009DRY |  | 1543 | 995 | 2538 | 27785 | 12746 | 0% | 0% | 53665 | 12968 | 0 | 0
OH | 39009 | GAS | 39009GAS |  | 57 | 371 | 428 | 27785 | 12746 | 0% | 3.358% | 53665 | 12968 | 0 | 435.4546
OH | 39009 | OIL | 39009OIL |  | 26 | 444 | 470 | 27785 | 12746 | 1.692% | 0% | 53665 | 12968 | 907.7758 | 0
OH | 39011 | DRY | 39011DRY |  | 62 | 182 | 244 | 27785 | 12746 | 0% | 0% | 53665 | 12968 | 0 | 0
OH | 39011 | OIL | 39011OIL |  | 0 | 2 | 2 | 27785 | 12746 | 0.007198% | 0% | 53665 | 12968 | 3.8629 | 0
OH | 39013 | DRY | 39013DRY |  | 753 | 461 | 1214 | 27785 | 12746 | 0% | 0% | 53665 | 12968 | 0 | 0
OH | 39013 | GAS | 39013GAS |  | 7 | 68 | 75 | 27785 | 12746 | 0% | 0.5884% | 53665 | 12968 | 0 | 76.3063
OH | 39013 | OIL | 39013OIL |  | 2 | 37 | 39 | 27785 | 12746 | 0.1404% | 0% | 53665 | 12968 | 75.3261 | 0
OH | 39015 | DRY | 39015DRY |  | 4 | 4 | 8 | 27785 | 12746 | 0% | 0% | 53665 | 12968 | 0 | 0
OH | 39017 | DRY | 39017DRY |  | 9 | 12 | 21 | 27785 | 12746 | 0% | 0% | 53665 | 12968 | 0 | 0
OH | 39019 | DRY | 39019DRY |  | 731 | 299 | 1030 | 27785 | 12746 | 0% | 0% | 53665 | 12968 | 0 | 0
OH | 39019 | GAS | 39019GAS |  | 1 | 21 | 22 | 27785 | 12746 | 0% | 0.1726% | 53665 | 12968 | 0 | 22.3832
OH | 39019 | OIL | 39019OIL |  | 48 | 438 | 486 | 27785 | 12746 | 1.749% | 0% | 53665 | 12968 | 938.6788 | 0
OH | 39021 | DRY | 39021DRY |  | 10 | 8 | 18 | 27785 | 12746 | 0% | 0% | 53665 | 12968 | 0 | 0
OH | 39023 | DRY | 39023DRY |  | 6 | 4 | 10 | 27785 | 12746 | 0% | 0% | 53665 | 12968 | 0 | 0
OH | 39023 | OIL | 39023OIL |  | 1 | 0 | 1 | 27785 | 12746 | 0.003599% | 0% | 53665 | 12968 | 1.9314 | 0
OH | 39025 | DRY | 39025DRY |  | 6 | 5 | 11 | 27785 | 12746 | 0% | 0% | 53665 | 12968 | 0 | 0
OH | 39027 | DRY | 39027DRY |  | 13 | 4 | 17 | 27785 | 12746 | 0% | 0% | 53665 | 12968 | 0 | 0
OH | 39029 | DRY | 39029DRY |  | 1517 | 991 | 2508 | 27785 | 12746 | 0% | 0% | 53665 | 12968 | 0 | 0
OH | 39029 | GAS | 39029GAS |  | 5 | 48 | 53 | 27785 | 12746 | 0% | 0.4158% | 53665 | 12968 | 0 | 53.9231
OH | 39029 | OIL | 39029OIL |  | 11 | 156 | 167 | 27785 | 12746 | 0.601% | 0% | 53665 | 12968 | 322.5501 | 0
OH | 39031 | DRY | 39031DRY |  | 1472 | 1108 | 2580 | 27785 | 12746 | 0% | 0% | 53665 | 12968 | 0 | 0
OH | 39031 | GAS | 39031GAS |  | 24 | 336 | 360 | 27785 | 12746 | 0% | 2.824% | 53665 | 12968 | 0 | 366.2702
OH | 39031 | OIL | 39031OIL |  | 94 | 1791 | 1885 | 27785 | 12746 | 6.784% | 0% | 53665 | 12968 | 3640.7603 | 0
OH | 39033 | DRY | 39033DRY |  | 4 | 92 | 96 | 27785 | 12746 | 0% | 0% | 53665 | 12968 | 0 | 0
OH | 39033 | OIL | 39033OIL |  | 0 | 2 | 2 | 27785 | 12746 | 0.007198% | 0% | 53665 | 12968 | 3.8629 | 0
OH | 39035 | DRY | 39035DRY |  | 295 | 308 | 603 | 27785 | 12746 | 0% | 0% | 53665 | 12968 | 0 | 0
OH | 39035 | GAS | 39035GAS |  | 8 | 71 | 79 | 27785 | 12746 | 0% | 0.6198% | 53665 | 12968 | 0 | 80.376
OH | 39035 | OIL | 39035OIL |  | 16 | 106 | 122 | 27785 | 12746 | 0.4391% | 0% | 53665 | 12968 | 235.6354 | 0
OH | 39037 | DRY | 39037DRY |  | 16 | 21 | 37 | 27785 | 12746 | 0% | 0% | 53665 | 12968 | 0 | 0
OH | 39037 | GAS | 39037GAS |  | 0 | 2 | 2 | 27785 | 12746 | 0% | 0.01569% | 53665 | 12968 | 0 | 2.0348
OH | 39039 | DRY | 39039DRY |  | 33 | 15 | 48 | 27785 | 12746 | 0% | 0% | 53665 | 12968 | 0 | 0
OH | 39041 | DRY | 39041DRY |  | 214 | 83 | 297 | 27785 | 12746 | 0% | 0% | 53665 | 12968 | 0 | 0
OH | 39041 | OIL | 39041OIL |  | 1 | 14 | 15 | 27785 | 12746 | 0.05399% | 0% | 53665 | 12968 | 28.9716 | 0
OH | 39041 | GAS | 39041GAS |  | 0 | 9 | 9 | 27785 | 12746 | 0% | 0.07061% | 53665 | 12968 | 0 | 9.1568
OH | 39043 | DRY | 39043DRY |  | 4 | 105 | 109 | 27785 | 12746 | 0% | 0% | 53665 | 12968 | 0 | 0
OH | 39043 | GAS | 39043GAS |  | 1 | 8 | 9 | 27785 | 12746 | 0% | 0.07061% | 53665 | 12968 | 0 | 9.1568
OH | 39043 | OIL | 39043OIL |  | 0 | 6 | 6 | 27785 | 12746 | 0.02159% | 0% | 53665 | 12968 | 11.5886 | 0
OH | 39045 | DRY | 39045DRY |  | 530 | 484 | 1014 | 27785 | 12746 | 0% | 0% | 53665 | 12968 | 0 | 0
OH | 39045 | OIL | 39045OIL |  | 18 | 187 | 205 | 27785 | 12746 | 0.7378% | 0% | 53665 | 12968 | 395.9448 | 0
OH | 39045 | GAS | 39045GAS |  | 0 | 103 | 103 | 27785 | 12746 | 0% | 0.8081% | 53665 | 12968 | 0 | 104.794
OH | 39047 | DRY | 39047DRY |  | 6 | 11 | 17 | 27785 | 12746 | 0% | 0% | 53665 | 12968 | 0 | 0
OH | 39049 | DRY | 39049DRY |  | 18 | 9 | 27 | 27785 | 12746 | 0% | 0% | 53665 | 12968 | 0 | 0
OH | 39049 | GAS | 39049GAS |  | 0 | 1 | 1 | 27785 | 12746 | 0% | 0.007846% | 53665 | 12968 | 0 | 1.0174
OH | 39051 | DRY | 39051DRY |  | 39 | 56 | 95 | 27785 | 12746 | 0% | 0% | 53665 | 12968 | 0 | 0
OH | 39051 | GAS | 39051GAS |  | 0 | 20 | 20 | 27785 | 12746 | 0% | 0.1569% | 53665 | 12968 | 0 | 20.3483
OH | 39051 | OIL | 39051OIL |  | 0 | 2 | 2 | 27785 | 12746 | 0.007198% | 0% | 53665 | 12968 | 3.8629 | 0
OH | 39053 | DRY | 39053DRY |  | 115 | 148 | 263 | 27785 | 12746 | 0% | 0% | 53665 | 12968 | 0 | 0
OH | 39053 | GAS | 39053GAS |  | 4 | 90 | 94 | 27785 | 12746 | 0% | 0.7375% | 53665 | 12968 | 0 | 95.6372
OH | 39053 | OIL | 39053OIL |  | 2 | 128 | 130 | 27785 | 12746 | 0.4679% | 0% | 53665 | 12968 | 251.0869 | 0
OH | 39055 | DRY | 39055DRY |  | 27 | 187 | 214 | 27785 | 12746 | 0% | 0% | 53665 | 12968 | 0 | 0
OH | 39055 | GAS | 39055GAS |  | 7 | 260 | 267 | 27785 | 12746 | 0% | 2.095% | 53665 | 12968 | 0 | 271.6504
OH | 39055 | OIL | 39055OIL |  | 7 | 468 | 475 | 27785 | 12746 | 1.71% | 0% | 53665 | 12968 | 917.433 | 0
OH | 39057 | DRY | 39057DRY |  | 6 | 7 | 13 | 27785 | 12746 | 0% | 0% | 53665 | 12968 | 0 | 0
OH | 39059 | DRY | 39059DRY |  | 1330 | 805 | 2135 | 27785 | 12746 | 0% | 0% | 53665 | 12968 | 0 | 0
OH | 39059 | GAS | 39059GAS |  | 18 | 591 | 609 | 27785 | 12746 | 0% | 4.778% | 53665 | 12968 | 0 | 619.6071
OH | 39059 | OIL | 39059OIL |  | 19 | 669 | 688 | 27785 | 12746 | 2.476% | 0% | 53665 | 12968 | 1328.8292 | 0
OH | 39061 | DRY | 39061DRY |  | 6 | 5 | 11 | 27785 | 12746 | 0% | 0% | 53665 | 12968 | 0 | 0
OH | 39063 | DRY | 39063DRY |  | 364 | 672 | 1036 | 27785 | 12746 | 0% | 0% | 53665 | 12968 | 0 | 0
OH | 39065 | DRY | 39065DRY |  | 59 | 80 | 139 | 27785 | 12746 | 0% | 0% | 53665 | 12968 | 0 | 0
OH | 39065 | OIL | 39065OIL |  | 0 | 3 | 3 | 27785 | 12746 | 0.0108% | 0% | 53665 | 12968 | 5.7943 | 0
OH | 39067 | DRY | 39067DRY |  | 562 | 175 | 737 | 27785 | 12746 | 0% | 0% | 53665 | 12968 | 0 | 0
OH | 39067 | GAS | 39067GAS |  | 6 | 129 | 135 | 27785 | 12746 | 0% | 1.059% | 53665 | 12968 | 0 | 137.3513
OH | 39067 | OIL | 39067OIL |  | 4 | 188 | 192 | 27785 | 12746 | 0.691% | 0% | 53665 | 12968 | 370.8361 | 0
OH | 39069 | DRY | 39069DRY |  | 30 | 76 | 106 | 27785 | 12746 | 0% | 0% | 53665 | 12968 | 0 | 0
OH | 39069 | OIL | 39069OIL |  | 1 | 6 | 7 | 27785 | 12746 | 0.02519% | 0% | 53665 | 12968 | 13.5201 | 0
OH | 39069 | GAS | 39069GAS |  | 0 | 20 | 20 | 27785 | 12746 | 0% | 0.1569% | 53665 | 12968 | 0 | 20.3483
OH | 39071 | DRY | 39071DRY |  | 12 | 10 | 22 | 27785 | 12746 | 0% | 0% | 53665 | 12968 | 0 | 0
OH | 39073 | DRY | 39073DRY |  | 1736 | 787 | 2523 | 27785 | 12746 | 0% | 0% | 53665 | 12968 | 0 | 0
OH | 39073 | GAS | 39073GAS |  | 3 | 70 | 73 | 27785 | 12746 | 0% | 0.5727% | 53665 | 12968 | 0 | 74.2715
OH | 39073 | OIL | 39073OIL |  | 114 | 1072 | 1186 | 27785 | 12746 | 4.268% | 0% | 53665 | 12968 | 2290.6853 | 0
OH | 39075 | DRY | 39075DRY |  | 1443 | 966 | 2409 | 27785 | 12746 | 0% | 0% | 53665 | 12968 | 0 | 0
OH | 39075 | GAS | 39075GAS |  | 11 | 478 | 489 | 27785 | 12746 | 0% | 3.836% | 53665 | 12968 | 0 | 497.517
OH | 39075 | OIL | 39075OIL |  | 56 | 1310 | 1366 | 27785 | 12746 | 4.916% | 0% | 53665 | 12968 | 2638.3441 | 0
OH | 39077 | DRY | 39077DRY |  | 6 | 198 | 204 | 27785 | 12746 | 0% | 0% | 53665 | 12968 | 0 | 0
OH | 39077 | OIL | 39077OIL |  | 1 | 37 | 38 | 27785 | 12746 | 0.1368% | 0% | 53665 | 12968 | 73.3946 | 0
OH | 39077 | GAS | 39077GAS |  | 0 | 38 | 38 | 27785 | 12746 | 0% | 0.2981% | 53665 | 12968 | 0 | 38.6619
OH | 39079 | DRY | 39079DRY |  | 247 | 229 | 476 | 27785 | 12746 | 0% | 0% | 53665 | 12968 | 0 | 0
OH | 39079 | GAS | 39079GAS |  | 2 | 29 | 31 | 27785 | 12746 | 0% | 0.2432% | 53665 | 12968 | 0 | 31.5399
OH | 39081 | DRY | 39081DRY |  | 805 | 164 | 969 | 27785 | 12746 | 0% | 0% | 53665 | 12968 | 0 | 0
OH | 39081 | GAS | 39081GAS |  | 2 | 1 | 3 | 27785 | 12746 | 0% | 0.02354% | 53665 | 12968 | 0 | 3.0523
OH | 39081 | OIL | 39081OIL |  | 8 | 34 | 42 | 27785 | 12746 | 0.1512% | 0% | 53665 | 12968 | 81.1204 | 0
OH | 39083 | DRY | 39083DRY |  | 2012 | 1062 | 3074 | 27785 | 12746 | 0% | 0% | 53665 | 12968 | 0 | 0
OH | 39083 | GAS | 39083GAS |  | 13 | 150 | 163 | 27785 | 12746 | 0% | 1.279% | 53665 | 12968 | 0 | 165.839
OH | 39083 | OIL | 39083OIL |  | 78 | 874 | 952 | 27785 | 12746 | 3.426% | 0% | 53665 | 12968 | 1838.7288 | 0
OH | 39085 | DRY | 39085DRY |  | 64 | 153 | 217 | 27785 | 12746 | 0% | 0% | 53665 | 12968 | 0 | 0
OH | 39085 | GAS | 39085GAS |  | 11 | 265 | 276 | 27785 | 12746 | 0% | 2.165% | 53665 | 12968 | 0 | 280.8072
OH | 39085 | OIL | 39085OIL |  | 7 | 235 | 242 | 27785 | 12746 | 0.871% | 0% | 53665 | 12968 | 467.408 | 0
OH | 39087 | DRY | 39087DRY |  | 191 | 162 | 353 | 27785 | 12746 | 0% | 0% | 53665 | 12968 | 0 | 0
OH | 39087 | GAS | 39087GAS |  | 6 | 108 | 114 | 27785 | 12746 | 0% | 0.8944% | 53665 | 12968 | 0 | 115.9856
OH | 39087 | OIL | 39087OIL |  | 0 | 53 | 53 | 27785 | 12746 | 0.1908% | 0% | 53665 | 12968 | 102.3662 | 0
OH | 39089 | DRY | 39089DRY |  | 2347 | 2184 | 4531 | 27785 | 12746 | 0% | 0% | 53665 | 12968 | 0 | 0
OH | 39089 | GAS | 39089GAS |  | 6 | 164 | 170 | 27785 | 12746 | 0% | 1.334% | 53665 | 12968 | 0 | 172.9609
OH | 39089 | OIL | 39089OIL |  | 172 | 1397 | 1569 | 27785 | 12746 | 5.647% | 0% | 53665 | 12968 | 3030.4259 | 0
OH | 39091 | DRY | 39091DRY |  | 19 | 56 | 75 | 27785 | 12746 | 0% | 0% | 53665 | 12968 | 0 | 0
OH | 39091 | OIL | 39091OIL |  | 0 | 4 | 4 | 27785 | 12746 | 0.0144% | 0% | 53665 | 12968 | 7.7258 | 0
OH | 39093 | DRY | 39093DRY |  | 611 | 517 | 1128 | 27785 | 12746 | 0% | 0% | 53665 | 12968 | 0 | 0
OH | 39093 | GAS | 39093GAS |  | 6 | 68 | 74 | 27785 | 12746 | 0% | 0.5806% | 53665 | 12968 | 0 | 75.2889
OH | 39093 | OIL | 39093OIL |  | 3 | 38 | 41 | 27785 | 12746 | 0.1476% | 0% | 53665 | 12968 | 79.189 | 0
OH | 39095 | DRY | 39095DRY |  | 23 | 51 | 74 | 27785 | 12746 | 0% | 0% | 53665 | 12968 | 0 | 0
OH | 39095 | OIL | 39095OIL |  | 0 | 1 | 1 | 27785 | 12746 | 0.003599% | 0% | 53665 | 12968 | 1.9314 | 0
OH | 39097 | DRY | 39097DRY |  | 4 | 6 | 10 | 27785 | 12746 | 0% | 0% | 53665 | 12968 | 0 | 0
OH | 39099 | DRY | 39099DRY |  | 250 | 308 | 558 | 27785 | 12746 | 0% | 0% | 53665 | 12968 | 0 | 0
OH | 39099 | GAS | 39099GAS |  | 7 | 187 | 194 | 27785 | 12746 | 0% | 1.522% | 53665 | 12968 | 0 | 197.3789
OH | 39099 | OIL | 39099OIL |  | 6 | 167 | 173 | 27785 | 12746 | 0.6226% | 0% | 53665 | 12968 | 334.1387 | 0
OH | 39101 | DRY | 39101DRY |  | 37 | 140 | 177 | 27785 | 12746 | 0% | 0% | 53665 | 12968 | 0 | 0
OH | 39101 | GAS | 39101GAS |  | 0 | 6 | 6 | 27785 | 12746 | 0% | 0.04707% | 53665 | 12968 | 0 | 6.1045
OH | 39101 | OIL | 39101OIL |  | 0 | 7 | 7 | 27785 | 12746 | 0.02519% | 0% | 53665 | 12968 | 13.5201 | 0
OH | 39103 | DRY | 39103DRY |  | 1483 | 1799 | 3282 | 27785 | 12746 | 0% | 0% | 53665 | 12968 | 0 | 0
OH | 39103 | GAS | 39103GAS |  | 27 | 309 | 336 | 27785 | 12746 | 0% | 2.636% | 53665 | 12968 | 0 | 341.8522
OH | 39103 | OIL | 39103OIL |  | 91 | 887 | 978 | 27785 | 12746 | 3.52% | 0% | 53665 | 12968 | 1888.9462 | 0
OH | 39105 | DRY | 39105DRY |  | 1367 | 661 | 2028 | 27785 | 12746 | 0% | 0% | 53665 | 12968 | 0 | 0
OH | 39105 | GAS | 39105GAS |  | 32 | 661 | 693 | 27785 | 12746 | 0% | 5.437% | 53665 | 12968 | 0 | 705.0701
OH | 39105 | OIL | 39105OIL |  | 10 | 454 | 464 | 27785 | 12746 | 1.67% | 0% | 53665 | 12968 | 896.1872 | 0
OH | 39107 | DRY | 39107DRY |  | 47 | 245 | 292 | 27785 | 12746 | 0% | 0% | 53665 | 12968 | 0 | 0
OH | 39107 | GAS | 39107GAS |  | 0 | 1 | 1 | 27785 | 12746 | 0% | 0.007846% | 53665 | 12968 | 0 | 1.0174
OH | 39107 | OIL | 39107OIL |  | 0 | 7 | 7 | 27785 | 12746 | 0.02519% | 0% | 53665 | 12968 | 13.5201 | 0
OH | 39109 | DRY | 39109DRY |  | 11 | 6 | 17 | 27785 | 12746 | 0% | 0% | 53665 | 12968 | 0 | 0
OH | 39111 | DRY | 39111DRY |  | 2149 | 1149 | 3298 | 27785 | 12746 | 0% | 0% | 53665 | 12968 | 0 | 0
OH | 39111 | GAS | 39111GAS |  | 27 | 245 | 272 | 27785 | 12746 | 0% | 2.134% | 53665 | 12968 | 0 | 276.7375
OH | 39111 | OIL | 39111OIL |  | 41 | 444 | 485 | 27785 | 12746 | 1.746% | 0% | 53665 | 12968 | 936.7473 | 0
OH | 39113 | DRY | 39113DRY |  | 4 | 2 | 6 | 27785 | 12746 | 0% | 0% | 53665 | 12968 | 0 | 0
OH | 39115 | DRY | 39115DRY |  | 1191 | 1037 | 2228 | 27785 | 12746 | 0% | 0% | 53665 | 12968 | 0 | 0
OH | 39115 | GAS | 39115GAS |  | 17 | 698 | 715 | 27785 | 12746 | 0% | 5.61% | 53665 | 12968 | 0 | 727.4533
OH | 39115 | OIL | 39115OIL |  | 22 | 861 | 883 | 27785 | 12746 | 3.178% | 0% | 53665 | 12968 | 1705.4596 | 0
OH | 39117 | DRY | 39117DRY |  | 1876 | 882 | 2758 | 27785 | 12746 | 0% | 0% | 53665 | 12968 | 0 | 0
OH | 39117 | GAS | 39117GAS |  | 3 | 44 | 47 | 27785 | 12746 | 0% | 0.3687% | 53665 | 12968 | 0 | 47.8186
OH | 39117 | OIL | 39117OIL |  | 36 | 315 | 351 | 27785 | 12746 | 1.263% | 0% | 53665 | 12968 | 677.9347 | 0
OH | 39119 | DRY | 39119DRY |  | 2229 | 1536 | 3765 | 27785 | 12746 | 0% | 0% | 53665 | 12968 | 0 | 0
OH | 39119 | GAS | 39119GAS |  | 50 | 1050 | 1100 | 27785 | 12746 | 0% | 8.63% | 53665 | 12968 | 0 | 1119.159
OH | 39119 | OIL | 39119OIL |  | 83 | 1959 | 2042 | 27785 | 12746 | 7.349% | 0% | 53665 | 12968 | 3943.996 | 0
OH | 39121 | DRY | 39121DRY |  | 1215 | 880 | 2095 | 27785 | 12746 | 0% | 0% | 53665 | 12968 | 0 | 0
OH | 39121 | GAS | 39121GAS |  | 41 | 807 | 848 | 27785 | 12746 | 0% | 6.653% | 53665 | 12968 | 0 | 862.7698
OH | 39121 | OIL | 39121OIL |  | 24 | 313 | 337 | 27785 | 12746 | 1.213% | 0% | 53665 | 12968 | 650.8945 | 0
OH | 39123 | DRY | 39123DRY |  | 15 | 77 | 92 | 27785 | 12746 | 0% | 0% | 53665 | 12968 | 0 | 0
OH | 39123 | GAS | 39123GAS |  | 0 | 2 | 2 | 27785 | 12746 | 0% | 0.01569% | 53665 | 12968 | 0 | 2.0348
OH | 39123 | OIL | 39123OIL |  | 0 | 9 | 9 | 27785 | 12746 | 0.03239% | 0% | 53665 | 12968 | 17.3829 | 0
OH | 39125 | DRY | 39125DRY |  | 27 | 25 | 52 | 27785 | 12746 | 0% | 0% | 53665 | 12968 | 0 | 0
OH | 39125 | GAS | 39125GAS |  | 0 | 2 | 2 | 27785 | 12746 | 0% | 0.01569% | 53665 | 12968 | 0 | 2.0348
OH | 39125 | OIL | 39125OIL |  | 0 | 43 | 43 | 27785 | 12746 | 0.1548% | 0% | 53665 | 12968 | 83.0518 | 0
OH | 39127 | DRY | 39127DRY |  | 2754 | 1437 | 4191 | 27785 | 12746 | 0% | 0% | 53665 | 12968 | 0 | 0
OH | 39127 | GAS | 39127GAS |  | 26 | 279 | 305 | 27785 | 12746 | 0% | 2.393% | 53665 | 12968 | 0 | 310.3123
OH | 39127 | OIL | 39127OIL |  | 183 | 2507 | 2690 | 27785 | 12746 | 9.681% | 0% | 53665 | 12968 | 5195.5678 | 0
OH | 39129 | DRY | 39129DRY |  | 21 | 122 | 143 | 27785 | 12746 | 0% | 0% | 53665 | 12968 | 0 | 0
OH | 39129 | GAS | 39129GAS |  | 1 | 8 | 9 | 27785 | 12746 | 0% | 0.07061% | 53665 | 12968 | 0 | 9.1568
OH | 39129 | OIL | 39129OIL |  | 0 | 37 | 37 | 27785 | 12746 | 0.1332% | 0% | 53665 | 12968 | 71.4632 | 0
OH | 39131 | DRY | 39131DRY |  | 44 | 77 | 121 | 27785 | 12746 | 0% | 0% | 53665 | 12968 | 0 | 0
OH | 39133 | DRY | 39133DRY |  | 133 | 464 | 597 | 27785 | 12746 | 0% | 0% | 53665 | 12968 | 0 | 0
OH | 39133 | GAS | 39133GAS |  | 7 | 189 | 196 | 27785 | 12746 | 0% | 1.538% | 53665 | 12968 | 0 | 199.4138
OH | 39133 | OIL | 39133OIL |  | 46 | 1007 | 1053 | 27785 | 12746 | 3.79% | 0% | 53665 | 12968 | 2033.804 | 0
OH | 39135 | DRY | 39135DRY |  | 4 | 9 | 13 | 27785 | 12746 | 0% | 0% | 53665 | 12968 | 0 | 0
OH | 39137 | DRY | 39137DRY |  | 13 | 13 | 26 | 27785 | 12746 | 0% | 0% | 53665 | 12968 | 0 | 0
OH | 39137 | OIL | 39137OIL |  | 0 | 1 | 1 | 27785 | 12746 | 0.003599% | 0% | 53665 | 12968 | 1.9314 | 0
OH | 39139 | DRY | 39139DRY |  | 191 | 384 | 575 | 27785 | 12746 | 0% | 0% | 53665 | 12968 | 0 | 0
OH | 39139 | GAS | 39139GAS |  | 0 | 34 | 34 | 27785 | 12746 | 0% | 0.2668% | 53665 | 12968 | 0 | 34.5922
OH | 39139 | OIL | 39139OIL |  | 0 | 17 | 17 | 27785 | 12746 | 0.06118% | 0% | 53665 | 12968 | 32.8344 | 0
OH | 39141 | DRY | 39141DRY |  | 19 | 28 | 47 | 27785 | 12746 | 0% | 0% | 53665 | 12968 | 0 | 0
OH | 39141 | GAS | 39141GAS |  | 0 | 5 | 5 | 27785 | 12746 | 0% | 0.03923% | 53665 | 12968 | 0 | 5.0871
OH | 39141 | OIL | 39141OIL |  | 0 | 1 | 1 | 27785 | 12746 | 0.003599% | 0% | 53665 | 12968 | 1.9314 | 0
OH | 39143 | DRY | 39143DRY |  | 61 | 456 | 517 | 27785 | 12746 | 0% | 0% | 53665 | 12968 | 0 | 0
OH | 39143 | OIL | 39143OIL |  | 6 | 10 | 16 | 27785 | 12746 | 0.05759% | 0% | 53665 | 12968 | 30.903 | 0
OH | 39143 | GAS | 39143GAS |  | 0 | 7 | 7 | 27785 | 12746 | 0% | 0.05492% | 53665 | 12968 | 0 | 7.1219
OH | 39145 | DRY | 39145DRY |  | 61 | 186 | 247 | 27785 | 12746 | 0% | 0% | 53665 | 12968 | 0 | 0
OH | 39147 | DRY | 39147DRY |  | 93 | 258 | 351 | 27785 | 12746 | 0% | 0% | 53665 | 12968 | 0 | 0
OH | 39147 | GAS | 39147GAS |  | 0 | 6 | 6 | 27785 | 12746 | 0% | 0.04707% | 53665 | 12968 | 0 | 6.1045
OH | 39147 | OIL | 39147OIL |  | 0 | 35 | 35 | 27785 | 12746 | 0.126% | 0% | 53665 | 12968 | 67.6003 | 0
OH | 39149 | DRY | 39149DRY |  | 16 | 52 | 68 | 27785 | 12746 | 0% | 0% | 53665 | 12968 | 0 | 0
OH | 39149 | GAS | 39149GAS |  | 0 | 10 | 10 | 27785 | 12746 | 0% | 0.07846% | 53665 | 12968 | 0 | 10.1742
OH | 39149 | OIL | 39149OIL |  | 0 | 9 | 9 | 27785 | 12746 | 0.03239% | 0% | 53665 | 12968 | 17.3829 | 0
OH | 39151 | DRY | 39151DRY |  | 988 | 494 | 1482 | 27785 | 12746 | 0% | 0% | 53665 | 12968 | 0 | 0
OH | 39151 | GAS | 39151GAS |  | 37 | 268 | 305 | 27785 | 12746 | 0% | 2.393% | 53665 | 12968 | 0 | 310.3123
OH | 39151 | OIL | 39151OIL |  | 87 | 910 | 997 | 27785 | 12746 | 3.588% | 0% | 53665 | 12968 | 1925.6435 | 0
OH | 39153 | DRY | 39153DRY |  | 261 | 390 | 651 | 27785 | 12746 | 0% | 0% | 53665 | 12968 | 0 | 0
OH | 39153 | GAS | 39153GAS |  | 69 | 252 | 321 | 27785 | 12746 | 0% | 2.518% | 53665 | 12968 | 0 | 326.5909
OH | 39153 | OIL | 39153OIL |  | 166 | 885 | 1051 | 27785 | 12746 | 3.783% | 0% | 53665 | 12968 | 2029.9412 | 0
OH | 39155 | DRY | 39155DRY |  | 59 | 251 | 310 | 27785 | 12746 | 0% | 0% | 53665 | 12968 | 0 | 0
OH | 39155 | GAS | 39155GAS |  | 15 | 295 | 310 | 27785 | 12746 | 0% | 2.432% | 53665 | 12968 | 0 | 315.3993
OH | 39155 | OIL | 39155OIL |  | 16 | 879 | 895 | 27785 | 12746 | 3.221% | 0% | 53665 | 12968 | 1728.6369 | 0
OH | 39157 | DRY | 39157DRY |  | 690 | 510 | 1200 | 27785 | 12746 | 0% | 0% | 53665 | 12968 | 0 | 0
OH | 39157 | GAS | 39157GAS |  | 42 | 774 | 816 | 27785 | 12746 | 0% | 6.402% | 53665 | 12968 | 0 | 830.2125
OH | 39157 | OIL | 39157OIL |  | 45 | 754 | 799 | 27785 | 12746 | 2.876% | 0% | 53665 | 12968 | 1543.2188 | 0
OH | 39159 | DRY | 39159DRY |  | 37 | 25 | 62 | 27785 | 12746 | 0% | 0% | 53665 | 12968 | 0 | 0
OH | 39161 | DRY | 39161DRY |  | 39 | 243 | 282 | 27785 | 12746 | 0% | 0% | 53665 | 12968 | 0 | 0
OH | 39161 | OIL | 39161OIL |  | 0 | 6 | 6 | 27785 | 12746 | 0.02159% | 0% | 53665 | 12968 | 11.5886 | 0
OH | 39163 | DRY | 39163DRY |  | 552 | 324 | 876 | 27785 | 12746 | 0% | 0% | 53665 | 12968 | 0 | 0
OH | 39163 | GAS | 39163GAS |  | 1 | 68 | 69 | 27785 | 12746 | 0% | 0.5413% | 53665 | 12968 | 0 | 70.2018
OH | 39163 | OIL | 39163OIL |  | 2 | 65 | 67 | 27785 | 12746 | 0.2411% | 0% | 53665 | 12968 | 129.4063 | 0
OH | 39165 | DRY | 39165DRY |  | 5 | 3 | 8 | 27785 | 12746 | 0% | 0% | 53665 | 12968 | 0 | 0
OH | 39167 | DRY | 39167DRY |  | 1955 | 1966 | 3921 | 27785 | 12746 | 0% | 0% | 53665 | 12968 | 0 | 0
OH | 39167 | GAS | 39167GAS |  | 29 | 1159 | 1188 | 27785 | 12746 | 0% | 9.321% | 53665 | 12968 | 0 | 1208.6917
OH | 39167 | OIL | 39167OIL |  | 69 | 1273 | 1342 | 27785 | 12746 | 4.83% | 0% | 53665 | 12968 | 2591.9896 | 0
OH | 39169 | DRY | 39169DRY |  | 1241 | 1235 | 2476 | 27785 | 12746 | 0% | 0% | 53665 | 12968 | 0 | 0
OH | 39169 | GAS | 39169GAS |  | 51 | 691 | 742 | 27785 | 12746 | 0% | 5.821% | 53665 | 12968 | 0 | 754.9236
OH | 39169 | OIL | 39169OIL |  | 77 | 745 | 822 | 27785 | 12746 | 2.958% | 0% | 53665 | 12968 | 1587.6419 | 0
OH | 39171 | DRY | 39171DRY |  | 28 | 9 | 37 | 27785 | 12746 | 0% | 0% | 53665 | 12968 | 0 | 0
OH | 39171 | GAS | 39171GAS |  | 0 | 1 | 1 | 27785 | 12746 | 0% | 0.007846% | 53665 | 12968 | 0 | 1.0174
OH | 39173 | DRY | 39173DRY |  | 355 | 965 | 1320 | 27785 | 12746 | 0% | 0% | 53665 | 12968 | 0 | 0
OH | 39173 | OIL | 39173OIL |  | 0 | 7 | 7 | 27785 | 12746 | 0.02519% | 0% | 53665 | 12968 | 13.5201 | 0
OH | 39175 | DRY | 39175DRY |  | 180 | 335 | 515 | 27785 | 12746 | 0% | 0% | 53665 | 12968 | 0 | 0
OH | 39175 | OIL | 39175OIL |  | 0 | 11 | 11 | 27785 | 12746 | 0.03959% | 0% | 53665 | 12968 | 21.2458 | 0
OK | 40001 | DRY | 40001DRY |  | 14 | 1 | 15 | 182584 | 45060 | 0% | 0% | 7211 | 832 | 0 | 0
OK | 40001 | OIL | 40001OIL |  | 1 | 0 | 1 | 182584 | 45060 | 0.0005477% | 0% | 7211 | 832 | 0.039494 | 0
OK | 40001 | GAS | 40001GAS |  | 0 | 1 | 1 | 182584 | 45060 | 0% | 0.002219% | 7211 | 832 | 0 | 0.018464
OK | 40003 | DRY | 40003DRY |  | 698 | 63 | 761 | 182584 | 45060 | 0% | 0% | 7211 | 832 | 0 | 0
OK | 40003 | GAS | 40003GAS |  | 284 | 172 | 456 | 182584 | 45060 | 0% | 1.012% | 7211 | 832 | 0 | 8.4197
OK | 40003 | OIL | 40003OIL |  | 955 | 453 | 1408 | 182584 | 45060 | 0.7712% | 0% | 7211 | 832 | 55.6078 | 0
OK | 40005 | DRY | 40005DRY |  | 353 | 37 | 390 | 182584 | 45060 | 0% | 0% | 7211 | 832 | 0 | 0
OK | 40005 | GAS | 40005GAS |  | 19 | 28 | 47 | 182584 | 45060 | 0% | 0.1043% | 7211 | 832 | 0 | 0.86782
OK | 40005 | OIL | 40005OIL |  | 47 | 44 | 91 | 182584 | 45060 | 0.04984% | 0% | 7211 | 832 | 3.594 | 0
OK | 40007 | DRY | 40007DRY |  | 1680 | 162 | 1842 | 182584 | 45060 | 0% | 0% | 7211 | 832 | 0 | 0
OK | 40007 | GAS | 40007GAS |  | 1488 | 765 | 2253 | 182584 | 45060 | 0% | 5% | 7211 | 832 | 0 | 41.6
OK | 40007 | OIL | 40007OIL |  | 1334 | 839 | 2173 | 182584 | 45060 | 1.19% | 0% | 7211 | 832 | 85.8208 | 0
OK | 40009 | DRY | 40009DRY |  | 616 | 70 | 686 | 182584 | 45060 | 0% | 0% | 7211 | 832 | 0 | 0
OK | 40009 | GAS | 40009GAS |  | 323 | 245 | 568 | 182584 | 45060 | 0% | 1.261% | 7211 | 832 | 0 | 10.4877
OK | 40009 | OIL | 40009OIL |  | 533 | 158 | 691 | 182584 | 45060 | 0.3785% | 0% | 7211 | 832 | 27.2905 | 0
OK | 40011 | DRY | 40011DRY |  | 789 | 55 | 844 | 182584 | 45060 | 0% | 0% | 7211 | 832 | 0 | 0
OK | 40011 | GAS | 40011GAS |  | 583 | 258 | 841 | 182584 | 45060 | 0% | 1.866% | 7211 | 832 | 0 | 15.5285
OK | 40011 | OIL | 40011OIL |  | 755 | 251 | 1006 | 182584 | 45060 | 0.551% | 0% | 7211 | 832 | 39.7311 | 0
OK | 40013 | DRY | 40013DRY |  | 255 | 15 | 270 | 182584 | 45060 | 0% | 0% | 7211 | 832 | 0 | 0
OK | 40013 | GAS | 40013GAS |  | 19 | 20 | 39 | 182584 | 45060 | 0% | 0.08655% | 7211 | 832 | 0 | 0.72011
OK | 40013 | OIL | 40013OIL |  | 55 | 33 | 88 | 182584 | 45060 | 0.0482% | 0% | 7211 | 832 | 3.4755 | 0
OK | 40015 | DRY | 40015DRY |  | 1116 | 295 | 1411 | 182584 | 45060 | 0% | 0% | 7211 | 832 | 0 | 0
OK | 40015 | GAS | 40015GAS |  | 416 | 277 | 693 | 182584 | 45060 | 0% | 1.538% | 7211 | 832 | 0 | 12.7957
OK | 40015 | OIL | 40015OIL |  | 1417 | 1428 | 2845 | 182584 | 45060 | 1.558% | 0% | 7211 | 832 | 112.3609 | 0
OK | 40017 | DRY | 40017DRY |  | 453 | 50 | 503 | 182584 | 45060 | 0% | 0% | 7211 | 832 | 0 | 0
OK | 40017 | GAS | 40017GAS |  | 474 | 198 | 672 | 182584 | 45060 | 0% | 1.491% | 7211 | 832 | 0 | 12.408
OK | 40017 | OIL | 40017OIL |  | 1530 | 624 | 2154 | 182584 | 45060 | 1.18% | 0% | 7211 | 832 | 85.0704 | 0
OK | 40019 | DRY | 40019DRY |  | 2059 | 1551 | 3610 | 182584 | 45060 | 0% | 0% | 7211 | 832 | 0 | 0
OK | 40019 | GAS | 40019GAS |  | 138 | 264 | 402 | 182584 | 45060 | 0% | 0.8921% | 7211 | 832 | 0 | 7.4226
OK | 40019 | OIL | 40019OIL |  | 4079 | 8165 | 12244 | 182584 | 45060 | 6.706% | 0% | 7211 | 832 | 483.5664 | 0
OK | 40021 | DRY | 40021DRY |  | 41 | 4 | 45 | 182584 | 45060 | 0% | 0% | 7211 | 832 | 0 | 0
OK | 40021 | GAS | 40021GAS |  | 2 | 1 | 3 | 182584 | 45060 | 0% | 0.006658% | 7211 | 832 | 0 | 0.055393
OK | 40023 | DRY | 40023DRY |  | 78 | 0 | 78 | 182584 | 45060 | 0% | 0% | 7211 | 832 | 0 | 0
OK | 40023 | GAS | 40023GAS |  | 2 | 0 | 2 | 182584 | 45060 | 0% | 0.004439% | 7211 | 832 | 0 | 0.036929
OK | 40025 | DRY | 40025DRY |  | 645 | 40 | 685 | 182584 | 45060 | 0% | 0% | 7211 | 832 | 0 | 0
OK | 40025 | GAS | 40025GAS |  | 389 | 74 | 463 | 182584 | 45060 | 0% | 1.028% | 7211 | 832 | 0 | 8.549
OK | 40025 | OIL | 40025OIL |  | 260 | 82 | 342 | 182584 | 45060 | 0.1873% | 0% | 7211 | 832 | 13.507 | 0
OK | 40027 | DRY | 40027DRY |  | 1120 | 64 | 1184 | 182584 | 45060 | 0% | 0% | 7211 | 832 | 0 | 0
OK | 40027 | GAS | 40027GAS |  | 40 | 14 | 54 | 182584 | 45060 | 0% | 0.1198% | 7211 | 832 | 0 | 0.99707
OK | 40027 | OIL | 40027OIL |  | 1257 | 289 | 1546 | 182584 | 45060 | 0.8467% | 0% | 7211 | 832 | 61.058 | 0
OK | 40029 | DRY | 40029DRY |  | 548 | 44 | 592 | 182584 | 45060 | 0% | 0% | 7211 | 832 | 0 | 0
OK | 40029 | GAS | 40029GAS |  | 133 | 161 | 294 | 182584 | 45060 | 0% | 0.6525% | 7211 | 832 | 0 | 5.4285
OK | 40029 | OIL | 40029OIL |  | 94 | 88 | 182 | 182584 | 45060 | 0.09968% | 0% | 7211 | 832 | 7.1879 | 0
OK | 40031 | DRY | 40031DRY |  | 1188 | 533 | 1721 | 182584 | 45060 | 0% | 0% | 7211 | 832 | 0 | 0
OK | 40031 | GAS | 40031GAS |  | 154 | 91 | 245 | 182584 | 45060 | 0% | 0.5437% | 7211 | 832 | 0 | 4.5237
OK | 40031 | OIL | 40031OIL |  | 613 | 702 | 1315 | 182584 | 45060 | 0.7202% | 0% | 7211 | 832 | 51.9348 | 0
OK | 40033 | DRY | 40033DRY |  | 1696 | 516 | 2212 | 182584 | 45060 | 0% | 0% | 7211 | 832 | 0 | 0
OK | 40033 | GAS | 40033GAS |  | 88 | 89 | 177 | 182584 | 45060 | 0% | 0.3928% | 7211 | 832 | 0 | 3.2682
OK | 40033 | OIL | 40033OIL |  | 1054 | 1060 | 2114 | 182584 | 45060 | 1.158% | 0% | 7211 | 832 | 83.4906 | 0
OK | 40035 | DRY | 40035DRY |  | 252 | 311 | 563 | 182584 | 45060 | 0% | 0% | 7211 | 832 | 0 | 0
OK | 40035 | GAS | 40035GAS |  | 147 | 380 | 527 | 182584 | 45060 | 0% | 1.17% | 7211 | 832 | 0 | 9.7307
OK | 40035 | OIL | 40035OIL |  | 69 | 133 | 202 | 182584 | 45060 | 0.1106% | 0% | 7211 | 832 | 7.9778 | 0
OK | 40037 | DRY | 40037DRY |  | 5851 | 8851 | 14702 | 182584 | 45060 | 0% | 0% | 7211 | 832 | 0 | 0
OK | 40037 | GAS | 40037GAS |  | 463 | 863 | 1326 | 182584 | 45060 | 0% | 2.943% | 7211 | 832 | 0 | 24.4836
OK | 40037 | OIL | 40037OIL |  | 5579 | 8511 | 14090 | 182584 | 45060 | 7.717% | 0% | 7211 | 832 | 556.4726 | 0
OK | 40039 | DRY | 40039DRY |  | 538 | 41 | 579 | 182584 | 45060 | 0% | 0% | 7211 | 832 | 0 | 0
OK | 40039 | GAS | 40039GAS |  | 281 | 163 | 444 | 182584 | 45060 | 0% | 0.9854% | 7211 | 832 | 0 | 8.1981
OK | 40039 | OIL | 40039OIL |  | 299 | 185 | 484 | 182584 | 45060 | 0.2651% | 0% | 7211 | 832 | 19.1152 | 0
OK | 40041 | DRY | 40041DRY |  | 11 | 5 | 16 | 182584 | 45060 | 0% | 0% | 7211 | 832 | 0 | 0
OK | 40041 | OIL | 40041OIL |  | 1 | 0 | 1 | 182584 | 45060 | 0.0005477% | 0% | 7211 | 832 | 0.039494 | 0
OK | 40041 | GAS | 40041GAS |  | 0 | 1 | 1 | 182584 | 45060 | 0% | 0.002219% | 7211 | 832 | 0 | 0.018464
OK | 40043 | DRY | 40043DRY |  | 751 | 37 | 788 | 182584 | 45060 | 0% | 0% | 7211 | 832 | 0 | 0
OK | 40043 | GAS | 40043GAS |  | 352 | 175 | 527 | 182584 | 45060 | 0% | 1.17% | 7211 | 832 | 0 | 9.7307
OK | 40043 | OIL | 40043OIL |  | 1243 | 392 | 1635 | 182584 | 45060 | 0.8955% | 0% | 7211 | 832 | 64.5729 | 0
OK | 40045 | DRY | 40045DRY |  | 868 | 77 | 945 | 182584 | 45060 | 0% | 0% | 7211 | 832 | 0 | 0
OK | 40045 | GAS | 40045GAS |  | 564 | 278 | 842 | 182584 | 45060 | 0% | 1.869% | 7211 | 832 | 0 | 15.5469
OK | 40045 | OIL | 40045OIL |  | 509 | 293 | 802 | 182584 | 45060 | 0.4392% | 0% | 7211 | 832 | 31.6743 | 0
OK | 40047 | DRY | 40047DRY |  | 1682 | 109 | 1791 | 182584 | 45060 | 0% | 0% | 7211 | 832 | 0 | 0
OK | 40047 | GAS | 40047GAS |  | 571 | 187 | 758 | 182584 | 45060 | 0% | 1.682% | 7211 | 832 | 0 | 13.9959
OK | 40047 | OIL | 40047OIL |  | 3816 | 762 | 4578 | 182584 | 45060 | 2.507% | 0% | 7211 | 832 | 180.8042 | 0
OK | 40049 | DRY | 40049DRY |  | 3044 | 505 | 3549 | 182584 | 45060 | 0% | 0% | 7211 | 832 | 0 | 0
OK | 40049 | GAS | 40049GAS |  | 425 | 306 | 731 | 182584 | 45060 | 0% | 1.622% | 7211 | 832 | 0 | 13.4974
OK | 40049 | OIL | 40049OIL |  | 3240 | 2458 | 5698 | 182584 | 45060 | 3.121% | 0% | 7211 | 832 | 225.0377 | 0
OK | 40051 | DRY | 40051DRY |  | 874 | 520 | 1394 | 182584 | 45060 | 0% | 0% | 7211 | 832 | 0 | 0
OK | 40051 | GAS | 40051GAS |  | 649 | 626 | 1275 | 182584 | 45060 | 0% | 2.83% | 7211 | 832 | 0 | 23.5419
OK | 40051 | OIL | 40051OIL |  | 963 | 1191 | 2154 | 182584 | 45060 | 1.18% | 0% | 7211 | 832 | 85.0704 | 0
OK | 40053 | DRY | 40053DRY |  | 1416 | 89 | 1505 | 182584 | 45060 | 0% | 0% | 7211 | 832 | 0 | 0
OK | 40053 | GAS | 40053GAS |  | 310 | 186 | 496 | 182584 | 45060 | 0% | 1.101% | 7211 | 832 | 0 | 9.1583
OK | 40053 | OIL | 40053OIL |  | 1095 | 657 | 1752 | 182584 | 45060 | 0.9596% | 0% | 7211 | 832 | 69.1938 | 0
OK | 40055 | DRY | 40055DRY |  | 518 | 23 | 541 | 182584 | 45060 | 0% | 0% | 7211 | 832 | 0 | 0
OK | 40055 | GAS | 40055GAS |  | 177 | 63 | 240 | 182584 | 45060 | 0% | 0.5326% | 7211 | 832 | 0 | 4.4314
OK | 40055 | OIL | 40055OIL |  | 68 | 49 | 117 | 182584 | 45060 | 0.06408% | 0% | 7211 | 832 | 4.6208 | 0
OK | 40057 | DRY | 40057DRY |  | 115 | 4 | 119 | 182584 | 45060 | 0% | 0% | 7211 | 832 | 0 | 0
OK | 40057 | GAS | 40057GAS |  | 1 | 3 | 4 | 182584 | 45060 | 0% | 0.008877% | 7211 | 832 | 0 | 0.073857
OK | 40057 | OIL | 40057OIL |  | 26 | 1 | 27 | 182584 | 45060 | 0.01479% | 0% | 7211 | 832 | 1.0663 | 0
OK | 40059 | DRY | 40059DRY |  | 1014 | 39 | 1053 | 182584 | 45060 | 0% | 0% | 7211 | 832 | 0 | 0
OK | 40059 | GAS | 40059GAS |  | 818 | 290 | 1108 | 182584 | 45060 | 0% | 2.459% | 7211 | 832 | 0 | 20.4584
OK | 40059 | OIL | 40059OIL |  | 301 | 118 | 419 | 182584 | 45060 | 0.2295% | 0% | 7211 | 832 | 16.548 | 0
OK | 40061 | DRY | 40061DRY |  | 445 | 78 | 523 | 182584 | 45060 | 0% | 0% | 7211 | 832 | 0 | 0
OK | 40061 | GAS | 40061GAS |  | 407 | 345 | 752 | 182584 | 45060 | 0% | 1.669% | 7211 | 832 | 0 | 13.8851
OK | 40061 | OIL | 40061OIL |  | 3 | 0 | 3 | 182584 | 45060 | 0.001643% | 0% | 7211 | 832 | 0.11848 | 0
OK | 40063 | DRY | 40063DRY |  | 2669 | 711 | 3380 | 182584 | 45060 | 0% | 0% | 7211 | 832 | 0 | 0
OK | 40063 | GAS | 40063GAS |  | 613 | 974 | 1587 | 182584 | 45060 | 0% | 3.522% | 7211 | 832 | 0 | 29.3028
OK | 40063 | OIL | 40063OIL |  | 1194 | 1253 | 2447 | 182584 | 45060 | 1.34% | 0% | 7211 | 832 | 96.6422 | 0
OK | 40065 | DRY | 40065DRY |  | 613 | 15 | 628 | 182584 | 45060 | 0% | 0% | 7211 | 832 | 0 | 0
OK | 40065 | GAS | 40065GAS |  | 3 | 1 | 4 | 182584 | 45060 | 0% | 0.008877% | 7211 | 832 | 0 | 0.073857
OK | 40065 | OIL | 40065OIL |  | 200 | 123 | 323 | 182584 | 45060 | 0.1769% | 0% | 7211 | 832 | 12.7566 | 0
OK | 40067 | DRY | 40067DRY |  | 987 | 501 | 1488 | 182584 | 45060 | 0% | 0% | 7211 | 832 | 0 | 0
OK | 40067 | GAS | 40067GAS |  | 11 | 31 | 42 | 182584 | 45060 | 0% | 0.09321% | 7211 | 832 | 0 | 0.7755
OK | 40067 | OIL | 40067OIL |  | 496 | 741 | 1237 | 182584 | 45060 | 0.6775% | 0% | 7211 | 832 | 48.8543 | 0
OK | 40069 | DRY | 40069DRY |  | 142 | 2 | 144 | 182584 | 45060 | 0% | 0% | 7211 | 832 | 0 | 0
OK | 40069 | GAS | 40069GAS |  | 5 | 2 | 7 | 182584 | 45060 | 0% | 0.01553% | 7211 | 832 | 0 | 0.12925
OK | 40069 | OIL | 40069OIL |  | 19 | 10 | 29 | 182584 | 45060 | 0.01588% | 0% | 7211 | 832 | 1.1453 | 0
OK | 40071 | DRY | 40071DRY |  | 2633 | 1651 | 4284 | 182584 | 45060 | 0% | 0% | 7211 | 832 | 0 | 0
OK | 40071 | GAS | 40071GAS |  | 417 | 962 | 1379 | 182584 | 45060 | 0% | 3.06% | 7211 | 832 | 0 | 25.4622
OK | 40071 | OIL | 40071OIL |  | 1732 | 1728 | 3460 | 182584 | 45060 | 1.895% | 0% | 7211 | 832 | 136.6498 | 0
OK | 40073 | DRY | 40073DRY |  | 443 | 130 | 573 | 182584 | 45060 | 0% | 0% | 7211 | 832 | 0 | 0
OK | 40073 | GAS | 40073GAS |  | 347 | 173 | 520 | 182584 | 45060 | 0% | 1.154% | 7211 | 832 | 0 | 9.6014
OK | 40073 | OIL | 40073OIL |  | 3468 | 1532 | 5000 | 182584 | 45060 | 2.738% | 0% | 7211 | 832 | 197.4708 | 0
OK | 40075 | DRY | 40075DRY |  | 2188 | 134 | 2322 | 182584 | 45060 | 0% | 0% | 7211 | 832 | 0 | 0
OK | 40075 | GAS | 40075GAS |  | 121 | 52 | 173 | 182584 | 45060 | 0% | 0.3839% | 7211 | 832 | 0 | 3.1943
OK | 40075 | OIL | 40075OIL |  | 842 | 335 | 1177 | 182584 | 45060 | 0.6446% | 0% | 7211 | 832 | 46.4846 | 0
OK | 40077 | DRY | 40077DRY |  | 323 | 60 | 383 | 182584 | 45060 | 0% | 0% | 7211 | 832 | 0 | 0
OK | 40077 | GAS | 40077GAS |  | 214 | 127 | 341 | 182584 | 45060 | 0% | 0.7568% | 7211 | 832 | 0 | 6.2963
OK | 40079 | DRY | 40079DRY |  | 543 | 123 | 666 | 182584 | 45060 | 0% | 0% | 7211 | 832 | 0 | 0
OK | 40079 | GAS | 40079GAS |  | 344 | 268 | 612 | 182584 | 45060 | 0% | 1.358% | 7211 | 832 | 0 | 11.3001
OK | 40079 | OIL | 40079OIL |  | 2 | 0 | 2 | 182584 | 45060 | 0.001095% | 0% | 7211 | 832 | 0.078988 | 0
OK | 40081 | DRY | 40081DRY |  | 2798 | 1252 | 4050 | 182584 | 45060 | 0% | 0% | 7211 | 832 | 0 | 0
OK | 40081 | GAS | 40081GAS |  | 412 | 495 | 907 | 182584 | 45060 | 0% | 2.013% | 7211 | 832 | 0 | 16.7471
OK | 40081 | OIL | 40081OIL |  | 2091 | 2368 | 4459 | 182584 | 45060 | 2.442% | 0% | 7211 | 832 | 176.1044 | 0
OK | 40083 | DRY | 40083DRY |  | 1884 | 86 | 1970 | 182584 | 45060 | 0% | 0% | 7211 | 832 | 0 | 0
OK | 40083 | GAS | 40083GAS |  | 486 | 124 | 610 | 182584 | 45060 | 0% | 1.354% | 7211 | 832 | 0 | 11.2632
OK | 40083 | OIL | 40083OIL |  | 2832 | 729 | 3561 | 182584 | 45060 | 1.95% | 0% | 7211 | 832 | 140.6387 | 0
OK | 40085 | DRY | 40085DRY |  | 471 | 163 | 634 | 182584 | 45060 | 0% | 0% | 7211 | 832 | 0 | 0
OK | 40085 | GAS | 40085GAS |  | 18 | 20 | 38 | 182584 | 45060 | 0% | 0.08433% | 7211 | 832 | 0 | 0.70164
OK | 40085 | OIL | 40085OIL |  | 491 | 463 | 954 | 182584 | 45060 | 0.5225% | 0% | 7211 | 832 | 37.6774 | 0
OK | 40087 | DRY | 40087DRY |  | 924 | 122 | 1046 | 182584 | 45060 | 0% | 0% | 7211 | 832 | 0 | 0
OK | 40087 | GAS | 40087GAS |  | 85 | 71 | 156 | 182584 | 45060 | 0% | 0.3462% | 7211 | 832 | 0 | 2.8804
OK | 40087 | OIL | 40087OIL |  | 1010 | 495 | 1505 | 182584 | 45060 | 0.8243% | 0% | 7211 | 832 | 59.4387 | 0
OK | 40089 | DRY | 40089DRY |  | 103 | 53 | 156 | 182584 | 45060 | 0% | 0% | 7211 | 832 | 0 | 0
OK | 40089 | OIL | 40089OIL |  | 14 | 3 | 17 | 182584 | 45060 | 0.009311% | 0% | 7211 | 832 | 0.6714 | 0
OK | 40091 | DRY | 40091DRY |  | 572 | 454 | 1026 | 182584 | 45060 | 0% | 0% | 7211 | 832 | 0 | 0
OK | 40091 | GAS | 40091GAS |  | 260 | 649 | 909 | 182584 | 45060 | 0% | 2.017% | 7211 | 832 | 0 | 16.784
OK | 40091 | OIL | 40091OIL |  | 9 | 22 | 31 | 182584 | 45060 | 0.01698% | 0% | 7211 | 832 | 1.2243 | 0
OK | 40093 | DRY | 40093DRY |  | 491 | 81 | 572 | 182584 | 45060 | 0% | 0% | 7211 | 832 | 0 | 0
OK | 40093 | GAS | 40093GAS |  | 403 | 268 | 671 | 182584 | 45060 | 0% | 1.489% | 7211 | 832 | 0 | 12.3895
OK | 40093 | OIL | 40093OIL |  | 2240 | 1001 | 3241 | 182584 | 45060 | 1.775% | 0% | 7211 | 832 | 128.0005 | 0
OK | 40095 | DRY | 40095DRY |  | 957 | 55 | 1012 | 182584 | 45060 | 0% | 0% | 7211 | 832 | 0 | 0
OK | 40095 | GAS | 40095GAS |  | 27 | 26 | 53 | 182584 | 45060 | 0% | 0.1176% | 7211 | 832 | 0 | 0.97861
OK | 40095 | OIL | 40095OIL |  | 399 | 201 | 600 | 182584 | 45060 | 0.3286% | 0% | 7211 | 832 | 23.6965 | 0
OK | 40097 | DRY | 40097DRY |  | 338 | 200 | 538 | 182584 | 45060 | 0% | 0% | 7211 | 832 | 0 | 0
OK | 40097 | GAS | 40097GAS |  | 34 | 42 | 76 | 182584 | 45060 | 0% | 0.1687% | 7211 | 832 | 0 | 1.4033
OK | 40097 | OIL | 40097OIL |  | 64 | 121 | 185 | 182584 | 45060 | 0.1013% | 0% | 7211 | 832 | 7.3064 | 0
OK | 40099 | DRY | 40099DRY |  | 678 | 30 | 708 | 182584 | 45060 | 0% | 0% | 7211 | 832 | 0 | 0
OK | 40099 | GAS | 40099GAS |  | 16 | 7 | 23 | 182584 | 45060 | 0% | 0.05104% | 7211 | 832 | 0 | 0.42468
OK | 40099 | OIL | 40099OIL |  | 143 | 200 | 343 | 182584 | 45060 | 0.1879% | 0% | 7211 | 832 | 13.5465 | 0
OK | 40101 | DRY | 40101DRY |  | 2325 | 1794 | 4119 | 182584 | 45060 | 0% | 0% | 7211 | 832 | 0 | 0
OK | 40101 | GAS | 40101GAS |  | 194 | 429 | 623 | 182584 | 45060 | 0% | 1.383% | 7211 | 832 | 0 | 11.5032
OK | 40101 | OIL | 40101OIL |  | 719 | 1403 | 2122 | 182584 | 45060 | 1.162% | 0% | 7211 | 832 | 83.8066 | 0
OK | 40103 | DRY | 40103DRY |  | 1511 | 828 | 2339 | 182584 | 45060 | 0% | 0% | 7211 | 832 | 0 | 0
OK | 40103 | GAS | 40103GAS |  | 246 | 376 | 622 | 182584 | 45060 | 0% | 1.38% | 7211 | 832 | 0 | 11.4848
OK | 40103 | OIL | 40103OIL |  | 2233 | 2248 | 4481 | 182584 | 45060 | 2.454% | 0% | 7211 | 832 | 176.9733 | 0
OK | 40105 | DRY | 40105DRY |  | 1574 | 4178 | 5752 | 182584 | 45060 | 0% | 0% | 7211 | 832 | 0 | 0
OK | 40105 | GAS | 40105GAS |  | 294 | 1367 | 1661 | 182584 | 45060 | 0% | 3.686% | 7211 | 832 | 0 | 30.6692
OK | 40105 | OIL | 40105OIL |  | 2473 | 4076 | 6549 | 182584 | 45060 | 3.587% | 0% | 7211 | 832 | 258.6472 | 0
OK | 40107 | DRY | 40107DRY |  | 3584 | 1690 | 5274 | 182584 | 45060 | 0% | 0% | 7211 | 832 | 0 | 0
OK | 40107 | GAS | 40107GAS |  | 307 | 547 | 854 | 182584 | 45060 | 0% | 1.895% | 7211 | 832 | 0 | 15.7685
OK | 40107 | OIL | 40107OIL |  | 1285 | 1817 | 3102 | 182584 | 45060 | 1.699% | 0% | 7211 | 832 | 122.5109 | 0
OK | 40109 | DRY | 40109DRY |  | 1457 | 205 | 1662 | 182584 | 45060 | 0% | 0% | 7211 | 832 | 0 | 0
OK | 40109 | GAS | 40109GAS |  | 481 | 106 | 587 | 182584 | 45060 | 0% | 1.303% | 7211 | 832 | 0 | 10.8385
OK | 40109 | OIL | 40109OIL |  | 3241 | 636 | 3877 | 182584 | 45060 | 2.123% | 0% | 7211 | 832 | 153.1188 | 0
OK | 40111 | DRY | 40111DRY |  | 5313 | 7768 | 13081 | 182584 | 45060 | 0% | 0% | 7211 | 832 | 0 | 0
OK | 40111 | GAS | 40111GAS |  | 515 | 1725 | 2240 | 182584 | 45060 | 0% | 4.971% | 7211 | 832 | 0 | 41.36
OK | 40111 | OIL | 40111OIL |  | 2749 | 5490 | 8239 | 182584 | 45060 | 4.512% | 0% | 7211 | 832 | 325.3923 | 0
OK | 40113 | DRY | 40113DRY |  | 605 | 28275 | 28880 | 182584 | 45060 | 0% | 0% | 7211 | 832 | 0 | 0
OK | 40113 | GAS | 40113GAS |  | 10 | 818 | 828 | 182584 | 45060 | 0% | 1.838% | 7211 | 832 | 0 | 15.2884
OK | 40113 | OIL | 40113OIL |  | 160 | 7418 | 7578 | 182584 | 45060 | 4.15% | 0% | 7211 | 832 | 299.2867 | 0
OK | 40115 | DRY | 40115DRY |  | 3 | 14 | 17 | 182584 | 45060 | 0% | 0% | 7211 | 832 | 0 | 0
OK | 40115 | OIL | 40115OIL |  | 0 | 2 | 2 | 182584 | 45060 | 0.001095% | 0% | 7211 | 832 | 0.078988 | 0
OK | 40117 | DRY | 40117DRY |  | 1720 | 2723 | 4443 | 182584 | 45060 | 0% | 0% | 7211 | 832 | 0 | 0
OK | 40117 | GAS | 40117GAS |  | 102 | 130 | 232 | 182584 | 45060 | 0% | 0.5149% | 7211 | 832 | 0 | 4.2837
OK | 40117 | OIL | 40117OIL |  | 1539 | 2061 | 3600 | 182584 | 45060 | 1.972% | 0% | 7211 | 832 | 142.1789 | 0
OK | 40119 | DRY | 40119DRY |  | 2053 | 1733 | 3786 | 182584 | 45060 | 0% | 0% | 7211 | 832 | 0 | 0
OK | 40119 | GAS | 40119GAS |  | 120 | 125 | 245 | 182584 | 45060 | 0% | 0.5437% | 7211 | 832 | 0 | 4.5237
OK | 40119 | OIL | 40119OIL |  | 1957 | 1703 | 3660 | 182584 | 45060 | 2.005% | 0% | 7211 | 832 | 144.5486 | 0
OK | 40121 | DRY | 40121DRY |  | 922 | 168 | 1090 | 182584 | 45060 | 0% | 0% | 7211 | 832 | 0 | 0
OK | 40121 | GAS | 40121GAS |  | 562 | 825 | 1387 | 182584 | 45060 | 0% | 3.078% | 7211 | 832 | 0 | 25.6099
OK | 40121 | OIL | 40121OIL |  | 22 | 9 | 31 | 182584 | 45060 | 0.01698% | 0% | 7211 | 832 | 1.2243 | 0
OK | 40123 | DRY | 40123DRY |  | 2224 | 1067 | 3291 | 182584 | 45060 | 0% | 0% | 7211 | 832 | 0 | 0
OK | 40123 | GAS | 40123GAS |  | 182 | 185 | 367 | 182584 | 45060 | 0% | 0.8145% | 7211 | 832 | 0 | 6.7764
OK | 40123 | OIL | 40123OIL |  | 1960 | 3319 | 5279 | 182584 | 45060 | 2.891% | 0% | 7211 | 832 | 208.4896 | 0
OK | 40125 | DRY | 40125DRY |  | 3957 | 153 | 4110 | 182584 | 45060 | 0% | 0% | 7211 | 832 | 0 | 0
OK | 40125 | GAS | 40125GAS |  | 95 | 57 | 152 | 182584 | 45060 | 0% | 0.3373% | 7211 | 832 | 0 | 2.8066
OK | 40125 | OIL | 40125OIL |  | 2208 | 1582 | 3790 | 182584 | 45060 | 2.076% | 0% | 7211 | 832 | 149.6828 | 0
OK | 40127 | DRY | 40127DRY |  | 48 | 6 | 54 | 182584 | 45060 | 0% | 0% | 7211 | 832 | 0 | 0
OK | 40127 | GAS | 40127GAS |  | 17 | 1 | 18 | 182584 | 45060 | 0% | 0.03995% | 7211 | 832 | 0 | 0.33236
OK | 40129 | DRY | 40129DRY |  | 538 | 49 | 587 | 182584 | 45060 | 0% | 0% | 7211 | 832 | 0 | 0
OK | 40129 | GAS | 40129GAS |  | 415 | 271 | 686 | 182584 | 45060 | 0% | 1.522% | 7211 | 832 | 0 | 12.6665
OK | 40129 | OIL | 40129OIL |  | 298 | 189 | 487 | 182584 | 45060 | 0.2667% | 0% | 7211 | 832 | 19.2337 | 0
OK | 40131 | DRY | 40131DRY |  | 946 | 2530 | 3476 | 182584 | 45060 | 0% | 0% | 7211 | 832 | 0 | 0
OK | 40131 | GAS | 40131GAS |  | 180 | 602 | 782 | 182584 | 45060 | 0% | 1.735% | 7211 | 832 | 0 | 14.4391
OK | 40131 | OIL | 40131OIL |  | 1538 | 2053 | 3591 | 182584 | 45060 | 1.967% | 0% | 7211 | 832 | 141.8235 | 0
OK | 40133 | DRY | 40133DRY |  | 4764 | 1240 | 6004 | 182584 | 45060 | 0% | 0% | 7211 | 832 | 0 | 0
OK | 40133 | GAS | 40133GAS |  | 284 | 305 | 589 | 182584 | 45060 | 0% | 1.307% | 7211 | 832 | 0 | 10.8755
OK | 40133 | OIL | 40133OIL |  | 5403 | 3121 | 8524 | 182584 | 45060 | 4.669% | 0% | 7211 | 832 | 336.6481 | 0
OK | 40135 | DRY | 40135DRY |  | 197 | 34 | 231 | 182584 | 45060 | 0% | 0% | 7211 | 832 | 0 | 0
OK | 40135 | GAS | 40135GAS |  | 103 | 44 | 147 | 182584 | 45060 | 0% | 0.3262% | 7211 | 832 | 0 | 2.7142
OK | 40135 | OIL | 40135OIL |  | 1 | 0 | 1 | 182584 | 45060 | 0.0005477% | 0% | 7211 | 832 | 0.039494 | 0
OK | 40137 | DRY | 40137DRY |  | 4053 | 2044 | 6097 | 182584 | 45060 | 0% | 0% | 7211 | 832 | 0 | 0
OK | 40137 | GAS | 40137GAS |  | 609 | 498 | 1107 | 182584 | 45060 | 0% | 2.457% | 7211 | 832 | 0 | 20.4399
OK | 40137 | OIL | 40137OIL |  | 4076 | 6314 | 10390 | 182584 | 45060 | 5.691% | 0% | 7211 | 832 | 410.3442 | 0
OK | 40139 | DRY | 40139DRY |  | 1791 | 138 | 1929 | 182584 | 45060 | 0% | 0% | 7211 | 832 | 0 | 0
OK | 40139 | GAS | 40139GAS |  | 1296 | 548 | 1844 | 182584 | 45060 | 0% | 4.092% | 7211 | 832 | 0 | 34.0481
OK | 40139 | OIL | 40139OIL |  | 798 | 1222 | 2020 | 182584 | 45060 | 1.106% | 0% | 7211 | 832 | 79.7782 | 0
OK | 40141 | DRY | 40141DRY |  | 797 | 45 | 842 | 182584 | 45060 | 0% | 0% | 7211 | 832 | 0 | 0
OK | 40141 | GAS | 40141GAS |  | 1 | 1 | 2 | 182584 | 45060 | 0% | 0.004439% | 7211 | 832 | 0 | 0.036929
OK | 40141 | OIL | 40141OIL |  | 382 | 227 | 609 | 182584 | 45060 | 0.3335% | 0% | 7211 | 832 | 24.0519 | 0
OK | 40143 | DRY | 40143DRY |  | 3695 | 2223 | 5918 | 182584 | 45060 | 0% | 0% | 7211 | 832 | 0 | 0
OK | 40143 | GAS | 40143GAS |  | 429 | 570 | 999 | 182584 | 45060 | 0% | 2.217% | 7211 | 832 | 0 | 18.4458
OK | 40143 | OIL | 40143OIL |  | 2166 | 2307 | 4473 | 182584 | 45060 | 2.45% | 0% | 7211 | 832 | 176.6573 | 0
OK | 40145 | DRY | 40145DRY |  | 2561 | 1234 | 3795 | 182584 | 45060 | 0% | 0% | 7211 | 832 | 0 | 0
OK | 40145 | GAS | 40145GAS |  | 237 | 496 | 733 | 182584 | 45060 | 0% | 1.627% | 7211 | 832 | 0 | 13.5343
OK | 40145 | OIL | 40145OIL |  | 780 | 1010 | 1790 | 182584 | 45060 | 0.9804% | 0% | 7211 | 832 | 70.6945 | 0
OK | 40147 | DRY | 40147DRY |  | 1075 | 3387 | 4462 | 182584 | 45060 | 0% | 0% | 7211 | 832 | 0 | 0
OK | 40147 | GAS | 40147GAS |  | 140 | 1429 | 1569 | 182584 | 45060 | 0% | 3.482% | 7211 | 832 | 0 | 28.9704
OK | 40147 | OIL | 40147OIL |  | 1566 | 6118 | 7684 | 182584 | 45060 | 4.208% | 0% | 7211 | 832 | 303.4731 | 0
OK | 40149 | DRY | 40149DRY |  | 366 | 20 | 386 | 182584 | 45060 | 0% | 0% | 7211 | 832 | 0 | 0
OK | 40149 | GAS | 40149GAS |  | 217 | 97 | 314 | 182584 | 45060 | 0% | 0.6968% | 7211 | 832 | 0 | 5.7978
OK | 40149 | OIL | 40149OIL |  | 175 | 129 | 304 | 182584 | 45060 | 0.1665% | 0% | 7211 | 832 | 12.0062 | 0
OK | 40151 | DRY | 40151DRY |  | 985 | 65 | 1050 | 182584 | 45060 | 0% | 0% | 7211 | 832 | 0 | 0
OK | 40151 | GAS | 40151GAS |  | 560 | 421 | 981 | 182584 | 45060 | 0% | 2.177% | 7211 | 832 | 0 | 18.1134
OK | 40151 | OIL | 40151OIL |  | 495 | 638 | 1133 | 182584 | 45060 | 0.6205% | 0% | 7211 | 832 | 44.7469 | 0
OK | 40153 | DRY | 40153DRY |  | 1055 | 38 | 1093 | 182584 | 45060 | 0% | 0% | 7211 | 832 | 0 | 0
OK | 40153 | GAS | 40153GAS |  | 652 | 490 | 1142 | 182584 | 45060 | 0% | 2.534% | 7211 | 832 | 0 | 21.0862
OK | 40153 | OIL | 40153OIL |  | 390 | 145 | 535 | 182584 | 45060 | 0.293% | 0% | 7211 | 832 | 21.1294 | 0
OR | 41005 | DRY | 41005DRY |  | 2 | 0 | 2 | 1 | 99 | 0% | 0% | 0 | 0 | 0 | 0
OR | 41007 | DRY | 41007DRY |  | 9 | 4 | 13 | 1 | 99 | 0% | 0% | 0 | 0 | 0 | 0
OR | 41009 | DRY | 41009DRY |  | 51 | 118 | 169 | 1 | 99 | 0% | 0% | 0 | 0 | 0 | 0
OR | 41009 | GAS | 41009GAS |  | 0 | 99 | 99 | 1 | 99 | 0% | 100% | 0 | 0 | 0 | 0
OR | 41011 | DRY | 41011DRY |  | 6 | 4 | 10 | 1 | 99 | 0% | 0% | 0 | 0 | 0 | 0
OR | 41013 | OIL | 41013OIL |  | 1 | 0 | 1 | 1 | 99 | 100% | 0% | 0 | 0 | 0 | 0
OR | 41017 | DRY | 41017DRY |  | 0 | 10 | 10 | 1 | 99 | 0% | 0% | 0 | 0 | 0 | 0
OR | 41019 | DRY | 41019DRY |  | 5 | 0 | 5 | 1 | 99 | 0% | 0% | 0 | 0 | 0 | 0
OR | 41025 | DRY | 41025DRY |  | 0 | 2 | 2 | 1 | 99 | 0% | 0% | 0 | 0 | 0 | 0
OR | 41031 | DRY | 41031DRY |  | 1 | 0 | 1 | 1 | 99 | 0% | 0% | 0 | 0 | 0 | 0
OR | 41035 | DRY | 41035DRY |  | 2 | 2 | 4 | 1 | 99 | 0% | 0% | 0 | 0 | 0 | 0
OR | 41039 | DRY | 41039DRY |  | 3 | 0 | 3 | 1 | 99 | 0% | 0% | 0 | 0 | 0 | 0
OR | 41041 | DRY | 41041DRY |  | 2 | 1 | 3 | 1 | 99 | 0% | 0% | 0 | 0 | 0 | 0
OR | 41043 | DRY | 41043DRY |  | 4 | 1 | 5 | 1 | 99 | 0% | 0% | 0 | 0 | 0 | 0
OR | 41045 | DRY | 41045DRY |  | 2 | 1 | 3 | 1 | 99 | 0% | 0% | 0 | 0 | 0 | 0
OR | 41047 | DRY | 41047DRY |  | 6 | 1 | 7 | 1 | 99 | 0% | 0% | 0 | 0 | 0 | 0
OR | 41049 | DRY | 41049DRY |  | 1 | 0 | 1 | 1 | 99 | 0% | 0% | 0 | 0 | 0 | 0
OR | 41053 | DRY | 41053DRY |  | 0 | 1 | 1 | 1 | 99 | 0% | 0% | 0 | 0 | 0 | 0
OR | 41057 | DRY | 41057DRY |  | 2 | 0 | 2 | 1 | 99 | 0% | 0% | 0 | 0 | 0 | 0
OR | 41067 | DRY | 41067DRY |  | 1 | 0 | 1 | 1 | 99 | 0% | 0% | 0 | 0 | 0 | 0
OR | 41069 | DRY | 41069DRY |  | 0 | 2 | 2 | 1 | 99 | 0% | 0% | 0 | 0 | 0 | 0
OR | 41071 | DRY | 41071DRY |  | 1 | 0 | 1 | 1 | 99 | 0% | 0% | 0 | 0 | 0 | 0
PA | 42003 | DRY | 42003DRY |  | 22 | 8 | 30 | 28764 | 24467 | 0% | 0% | 263733 | 44771 | 0 | 0
PA | 42003 | GAS | 42003GAS |  | 117 | 193 | 310 | 28764 | 24467 | 0% | 1.267% | 263733 | 44771 | 0 | 567.2543
PA | 42003 | OIL | 42003OIL |  | 18 | 63 | 81 | 28764 | 24467 | 0.2816% | 0% | 263733 | 44771 | 742.6774 | 0
PA | 42005 | DRY | 42005DRY |  | 35 | 7 | 42 | 28764 | 24467 | 0% | 0% | 263733 | 44771 | 0 | 0
PA | 42005 | GAS | 42005GAS |  | 542 | 1025 | 1567 | 28764 | 24467 | 0% | 6.405% | 263733 | 44771 | 0 | 2867.3788
PA | 42005 | OIL | 42005OIL |  | 6 | 21 | 27 | 28764 | 24467 | 0.09387% | 0% | 263733 | 44771 | 247.5591 | 0
PA | 42007 | DRY | 42007DRY |  | 12 | 4 | 16 | 28764 | 24467 | 0% | 0% | 263733 | 44771 | 0 | 0
PA | 42007 | GAS | 42007GAS |  | 9 | 40 | 49 | 28764 | 24467 | 0% | 0.2003% | 263733 | 44771 | 0 | 89.6628
PA | 42007 | OIL | 42007OIL |  | 6 | 72 | 78 | 28764 | 24467 | 0.2712% | 0% | 263733 | 44771 | 715.1708 | 0
PA | 42009 | DRY | 42009DRY |  | 21 | 1 | 22 | 28764 | 24467 | 0% | 0% | 263733 | 44771 | 0 | 0
PA | 42009 | GAS | 42009GAS |  | 19 | 11 | 30 | 28764 | 24467 | 0% | 0.1226% | 263733 | 44771 | 0 | 54.8956
PA | 42013 | DRY | 42013DRY |  | 3 | 0 | 3 | 28764 | 24467 | 0% | 0% | 263733 | 44771 | 0 | 0
PA | 42013 | GAS | 42013GAS |  | 3 | 0 | 3 | 28764 | 24467 | 0% | 0.01226% | 263733 | 44771 | 0 | 5.4896
PA | 42015 | DRY | 42015DRY |  | 15 | 3 | 18 | 28764 | 24467 | 0% | 0% | 263733 | 44771 | 0 | 0
PA | 42015 | GAS | 42015GAS |  | 236 | 138 | 374 | 28764 | 24467 | 0% | 1.529% | 263733 | 44771 | 0 | 684.3648
PA | 42015 | OIL | 42015OIL |  | 9 | 1 | 10 | 28764 | 24467 | 0.03477% | 0% | 263733 | 44771 | 91.6886 | 0
PA | 42017 | DRY | 42017DRY |  | 1 | 0 | 1 | 28764 | 24467 | 0% | 0% | 263733 | 44771 | 0 | 0
PA | 42019 | DRY | 42019DRY |  | 41 | 29 | 70 | 28764 | 24467 | 0% | 0% | 263733 | 44771 | 0 | 0
PA | 42019 | GAS | 42019GAS |  | 116 | 218 | 334 | 28764 | 24467 | 0% | 1.365% | 263733 | 44771 | 0 | 611.1707
PA | 42019 | OIL | 42019OIL |  | 62 | 310 | 372 | 28764 | 24467 | 1.293% | 0% | 263733 | 44771 | 3410.8148 | 0
PA | 42021 | DRY | 42021DRY |  | 16 | 0 | 16 | 28764 | 24467 | 0% | 0% | 263733 | 44771 | 0 | 0
PA | 42021 | GAS | 42021GAS |  | 102 | 79 | 181 | 28764 | 24467 | 0% | 0.7398% | 263733 | 44771 | 0 | 331.2033
PA | 42023 | DRY | 42023DRY |  | 15 | 4 | 19 | 28764 | 24467 | 0% | 0% | 263733 | 44771 | 0 | 0
PA | 42023 | GAS | 42023GAS |  | 67 | 23 | 90 | 28764 | 24467 | 0% | 0.3678% | 263733 | 44771 | 0 | 164.6867
PA | 42025 | DRY | 42025DRY |  | 2 | 0 | 2 | 28764 | 24467 | 0% | 0% | 263733 | 44771 | 0 | 0
PA | 42027 | DRY | 42027DRY |  | 6 | 4 | 10 | 28764 | 24467 | 0% | 0% | 263733 | 44771 | 0 | 0
PA | 42027 | GAS | 42027GAS |  | 165 | 61 | 226 | 28764 | 24467 | 0% | 0.9237% | 263733 | 44771 | 0 | 413.5467
PA | 42027 | OIL | 42027OIL |  | 0 | 1 | 1 | 28764 | 24467 | 0.003477% | 0% | 263733 | 44771 | 9.1689 | 0
PA | 42031 | DRY | 42031DRY |  | 36 | 45 | 81 | 28764 | 24467 | 0% | 0% | 263733 | 44771 | 0 | 0
PA | 42031 | GAS | 42031GAS |  | 324 | 924 | 1248 | 28764 | 24467 | 0% | 5.101% | 263733 | 44771 | 0 | 2283.6559
PA | 42031 | OIL | 42031OIL |  | 72 | 199 | 271 | 28764 | 24467 | 0.9421% | 0% | 263733 | 44771 | 2484.7602 | 0
PA | 42033 | DRY | 42033DRY |  | 79 | 4 | 83 | 28764 | 24467 | 0% | 0% | 263733 | 44771 | 0 | 0
PA | 42033 | GAS | 42033GAS |  | 516 | 459 | 975 | 28764 | 24467 | 0% | 3.985% | 263733 | 44771 | 0 | 1784.1061
PA | 42035 | DRY | 42035DRY |  | 22 | 1 | 23 | 28764 | 24467 | 0% | 0% | 263733 | 44771 | 0 | 0
PA | 42035 | GAS | 42035GAS |  | 135 | 37 | 172 | 28764 | 24467 | 0% | 0.703% | 263733 | 44771 | 0 | 314.7346
PA | 42035 | OIL | 42035OIL |  | 0 | 1 | 1 | 28764 | 24467 | 0.003477% | 0% | 263733 | 44771 | 9.1689 | 0
PA | 42037 | GAS | 42037GAS |  | 5 | 0 | 5 | 28764 | 24467 | 0% | 0.02044% | 263733 | 44771 | 0 | 9.1493
PA | 42039 | DRY | 42039DRY |  | 95 | 11 | 106 | 28764 | 24467 | 0% | 0% | 263733 | 44771 | 0 | 0
PA | 42039 | GAS | 42039GAS |  | 518 | 338 | 856 | 28764 | 24467 | 0% | 3.499% | 263733 | 44771 | 0 | 1566.3537
PA | 42039 | OIL | 42039OIL |  | 174 | 99 | 273 | 28764 | 24467 | 0.9491% | 0% | 263733 | 44771 | 2503.0979 | 0
PA | 42047 | DRY | 42047DRY |  | 65 | 10 | 75 | 28764 | 24467 | 0% | 0% | 263733 | 44771 | 0 | 0
PA | 42047 | GAS | 42047GAS |  | 625 | 255 | 880 | 28764 | 24467 | 0% | 3.597% | 263733 | 44771 | 0 | 1610.2702
PA | 42047 | OIL | 42047OIL |  | 623 | 1659 | 2282 | 28764 | 24467 | 7.934% | 0% | 263733 | 44771 | 20923.3315 | 0
PA | 42049 | DRY | 42049DRY |  | 55 | 8 | 63 | 28764 | 24467 | 0% | 0% | 263733 | 44771 | 0 | 0
PA | 42049 | GAS | 42049GAS |  | 737 | 1543 | 2280 | 28764 | 24467 | 0% | 9.319% | 263733 | 44771 | 0 | 4172.0636
PA | 42049 | OIL | 42049OIL |  | 8 | 26 | 34 | 28764 | 24467 | 0.1182% | 0% | 263733 | 44771 | 311.7411 | 0
PA | 42051 | DRY | 42051DRY |  | 28 | 1 | 29 | 28764 | 24467 | 0% | 0% | 263733 | 44771 | 0 | 0
PA | 42051 | GAS | 42051GAS |  | 233 | 600 | 833 | 28764 | 24467 | 0% | 3.405% | 263733 | 44771 | 0 | 1524.2671
PA | 42051 | OIL | 42051OIL |  | 1 | 9 | 10 | 28764 | 24467 | 0.03477% | 0% | 263733 | 44771 | 91.6886 | 0
PA | 42053 | DRY | 42053DRY |  | 96 | 75 | 171 | 28764 | 24467 | 0% | 0% | 263733 | 44771 | 0 | 0
PA | 42053 | GAS | 42053GAS |  | 177 | 309 | 486 | 28764 | 24467 | 0% | 1.986% | 263733 | 44771 | 0 | 889.3083
PA | 42053 | OIL | 42053OIL |  | 975 | 1919 | 2894 | 28764 | 24467 | 10.06% | 0% | 263733 | 44771 | 26534.6719 | 0
PA | 42055 | DRY | 42055DRY |  | 0 | 1 | 1 | 28764 | 24467 | 0% | 0% | 263733 | 44771 | 0 | 0
PA | 42055 | GAS | 42055GAS |  | 0 | 4 | 4 | 28764 | 24467 | 0% | 0.01635% | 263733 | 44771 | 0 | 7.3194
PA | 42057 | DRY | 42057DRY |  | 4 | 0 | 4 | 28764 | 24467 | 0% | 0% | 263733 | 44771 | 0 | 0
PA | 42059 | DRY | 42059DRY |  | 69 | 761 | 830 | 28764 | 24467 | 0% | 0% | 263733 | 44771 | 0 | 0
PA | 42059 | GAS | 42059GAS |  | 580 | 829 | 1409 | 28764 | 24467 | 0% | 5.759% | 263733 | 44771 | 0 | 2578.2621
PA | 42059 | OIL | 42059OIL |  | 35 | 49 | 84 | 28764 | 24467 | 0.292% | 0% | 263733 | 44771 | 770.184 | 0
PA | 42061 | GAS | 42061GAS |  | 2 | 0 | 2 | 28764 | 24467 | 0% | 0.008174% | 263733 | 44771 | 0 | 3.6597
PA | 42063 | DRY | 42063DRY |  | 74 | 2 | 76 | 28764 | 24467 | 0% | 0% | 263733 | 44771 | 0 | 0
PA | 42063 | GAS | 42063GAS |  | 783 | 1459 | 2242 | 28764 | 24467 | 0% | 9.163% | 263733 | 44771 | 0 | 4102.5292
PA | 42063 | OIL | 42063OIL |  | 2 | 9 | 11 | 28764 | 24467 | 0.03824% | 0% | 263733 | 44771 | 100.8574 | 0
PA | 42065 | DRY | 42065DRY |  | 67 | 8 | 75 | 28764 | 24467 | 0% | 0% | 263733 | 44771 | 0 | 0
PA | 42065 | GAS | 42065GAS |  | 805 | 1408 | 2213 | 28764 | 24467 | 0% | 9.045% | 263733 | 44771 | 0 | 4049.4635
PA | 42065 | OIL | 42065OIL |  | 23 | 18 | 41 | 28764 | 24467 | 0.1425% | 0% | 263733 | 44771 | 375.9231 | 0
PA | 42067 | DRY | 42067DRY |  | 1 | 0 | 1 | 28764 | 24467 | 0% | 0% | 263733 | 44771 | 0 | 0
PA | 42067 | GAS | 42067GAS |  | 1 | 0 | 1 | 28764 | 24467 | 0% | 0.004087% | 263733 | 44771 | 0 | 1.8299
PA | 42069 | DRY | 42069DRY |  | 3 | 1 | 4 | 28764 | 24467 | 0% | 0% | 263733 | 44771 | 0 | 0
PA | 42069 | GAS | 42069GAS |  | 10 | 0 | 10 | 28764 | 24467 | 0% | 0.04087% | 263733 | 44771 | 0 | 18.2985
PA | 42073 | DRY | 42073DRY |  | 26 | 6 | 32 | 28764 | 24467 | 0% | 0% | 263733 | 44771 | 0 | 0
PA | 42073 | GAS | 42073GAS |  | 53 | 32 | 85 | 28764 | 24467 | 0% | 0.3474% | 263733 | 44771 | 0 | 155.5375
PA | 42073 | OIL | 42073OIL |  | 3 | 2 | 5 | 28764 | 24467 | 0.01738% | 0% | 263733 | 44771 | 45.8443 | 0
PA | 42079 | DRY | 42079DRY |  | 5 | 1 | 6 | 28764 | 24467 | 0% | 0% | 263733 | 44771 | 0 | 0
PA | 42079 | GAS | 42079GAS |  | 3 | 0 | 3 | 28764 | 24467 | 0% | 0.01226% | 263733 | 44771 | 0 | 5.4896
PA | 42081 | DRY | 42081DRY |  | 8 | 0 | 8 | 28764 | 24467 | 0% | 0% | 263733 | 44771 | 0 | 0
PA | 42081 | GAS | 42081GAS |  | 159 | 156 | 315 | 28764 | 24467 | 0% | 1.287% | 263733 | 44771 | 0 | 576.4035
PA | 42083 | DRY | 42083DRY |  | 319 | 69 | 388 | 28764 | 24467 | 0% | 0% | 263733 | 44771 | 0 | 0
PA | 42083 | GAS | 42083GAS |  | 1019 | 495 | 1514 | 28764 | 24467 | 0% | 6.188% | 263733 | 44771 | 0 | 2770.3966
PA | 42083 | OIL | 42083OIL |  | 3519 | 2157 | 5676 | 28764 | 24467 | 19.73% | 0% | 263733 | 44771 | 52042.4318 | 0
PA | 42085 | DRY | 42085DRY |  | 46 | 10 | 56 | 28764 | 24467 | 0% | 0% | 263733 | 44771 | 0 | 0
PA | 42085 | GAS | 42085GAS |  | 291 | 322 | 613 | 28764 | 24467 | 0% | 2.505% | 263733 | 44771 | 0 | 1121.6996
PA | 42085 | OIL | 42085OIL |  | 39 | 87 | 126 | 28764 | 24467 | 0.438% | 0% | 263733 | 44771 | 1155.276 | 0
PA | 42087 | DRY | 42087DRY |  | 1 | 0 | 1 | 28764 | 24467 | 0% | 0% | 263733 | 44771 | 0 | 0
PA | 42087 | GAS | 42087GAS |  | 1 | 8 | 9 | 28764 | 24467 | 0% | 0.03678% | 263733 | 44771 | 0 | 16.4687
PA | 42097 | DRY | 42097DRY |  | 2 | 0 | 2 | 28764 | 24467 | 0% | 0% | 263733 | 44771 | 0 | 0
PA | 42103 | DRY | 42103DRY |  | 1 | 0 | 1 | 28764 | 24467 | 0% | 0% | 263733 | 44771 | 0 | 0
PA | 42105 | DRY | 42105DRY |  | 42 | 4 | 46 | 28764 | 24467 | 0% | 0% | 263733 | 44771 | 0 | 0
PA | 42105 | GAS | 42105GAS |  | 247 | 390 | 637 | 28764 | 24467 | 0% | 2.604% | 263733 | 44771 | 0 | 1165.616
PA | 42105 | OIL | 42105OIL |  | 123 | 75 | 198 | 28764 | 24467 | 0.6884% | 0% | 263733 | 44771 | 1815.4337 | 0
PA | 42107 | GAS | 42107GAS |  | 0 | 2 | 2 | 28764 | 24467 | 0% | 0.008174% | 263733 | 44771 | 0 | 3.6597
PA | 42111 | DRY | 42111DRY |  | 38 | 2 | 40 | 28764 | 24467 | 0% | 0% | 263733 | 44771 | 0 | 0
PA | 42111 | GAS | 42111GAS |  | 109 | 40 | 149 | 28764 | 24467 | 0% | 0.609% | 263733 | 44771 | 0 | 272.648
PA | 42113 | DRY | 42113DRY |  | 1 | 0 | 1 | 28764 | 24467 | 0% | 0% | 263733 | 44771 | 0 | 0
PA | 42113 | GAS | 42113GAS |  | 27 | 30 | 57 | 28764 | 24467 | 0% | 0.233% | 263733 | 44771 | 0 | 104.3016
PA | 42115 | DRY | 42115DRY |  | 5 | 0 | 5 | 28764 | 24467 | 0% | 0% | 263733 | 44771 | 0 | 0
PA | 42115 | GAS | 42115GAS |  | 134 | 110 | 244 | 28764 | 24467 | 0% | 0.9973% | 263733 | 44771 | 0 | 446.484
PA | 42117 | DRY | 42117DRY |  | 32 | 7 | 39 | 28764 | 24467 | 0% | 0% | 263733 | 44771 | 0 | 0
PA | 42117 | GAS | 42117GAS |  | 209 | 233 | 442 | 28764 | 24467 | 0% | 1.807% | 263733 | 44771 | 0 | 808.7948
PA | 42117 | OIL | 42117OIL |  | 4 | 2 | 6 | 28764 | 24467 | 0.02086% | 0% | 263733 | 44771 | 55.0131 | 0
PA | 42121 | DRY | 42121DRY |  | 91 | 47 | 138 | 28764 | 24467 | 0% | 0% | 263733 | 44771 | 0 | 0
PA | 42121 | GAS | 42121GAS |  | 260 | 183 | 443 | 28764 | 24467 | 0% | 1.811% | 263733 | 44771 | 0 | 810.6246
PA | 42121 | OIL | 42121OIL |  | 3144 | 6105 | 9249 | 28764 | 24467 | 32.15% | 0% | 263733 | 44771 | 84802.7575 | 0
PA | 42123 | DRY | 42123DRY |  | 130 | 204 | 334 | 28764 | 24467 | 0% | 0% | 263733 | 44771 | 0 | 0
PA | 42123 | GAS | 42123GAS |  | 158 | 560 | 718 | 28764 | 24467 | 0% | 2.935% | 263733 | 44771 | 0 | 1313.8341
PA | 42123 | OIL | 42123OIL |  | 1880 | 4825 | 6705 | 28764 | 24467 | 23.31% | 0% | 263733 | 44771 | 61477.1855 | 0
PA | 42125 | DRY | 42125DRY |  | 84 | 837 | 921 | 28764 | 24467 | 0% | 0% | 263733 | 44771 | 0 | 0
PA | 42125 | GAS | 42125GAS |  | 341 | 546 | 887 | 28764 | 24467 | 0% | 3.625% | 263733 | 44771 | 0 | 1623.0791
PA | 42125 | OIL | 42125OIL |  | 205 | 104 | 309 | 28764 | 24467 | 1.074% | 0% | 263733 | 44771 | 2833.1768 | 0
PA | 42127 | DRY | 42127DRY |  | 6 | 4 | 10 | 28764 | 24467 | 0% | 0% | 263733 | 44771 | 0 | 0
PA | 42127 | GAS | 42127GAS |  | 6 | 0 | 6 | 28764 | 24467 | 0% | 0.02452% | 263733 | 44771 | 0 | 10.9791
PA | 42129 | DRY | 42129DRY |  | 106 | 14 | 120 | 28764 | 24467 | 0% | 0% | 263733 | 44771 | 0 | 0
PA | 42129 | GAS | 42129GAS |  | 564 | 929 | 1493 | 28764 | 24467 | 0% | 6.102% | 263733 | 44771 | 0 | 2731.9697
PA | 42129 | OIL | 42129OIL |  | 2 | 18 | 20 | 28764 | 24467 | 0.06953% | 0% | 263733 | 44771 | 183.3771 | 0
PA | 42131 | DRY | 42131DRY |  | 5 | 0 | 5 | 28764 | 24467 | 0% | 0% | 263733 | 44771 | 0 | 0
PA | 42131 | GAS | 42131GAS |  | 34 | 36 | 70 | 28764 | 24467 | 0% | 0.2861% | 263733 | 44771 | 0 | 128.0897
PA | 42133 | DRY | 42133DRY |  | 0 | 1 | 1 | 28764 | 24467 | 0% | 0% | 263733 | 44771 | 0 | 0
SD | 46003 | DRY | 46003DRY |  | 1 | 0 | 1 | 850 | 361 | 0% | 0% | 0 | 0 | 0 | 0
SD | 46005 | DRY | 46005DRY |  | 1 | 0 | 1 | 850 | 361 | 0% | 0% | 0 | 0 | 0 | 0
SD | 46007 | DRY | 46007DRY |  | 3 | 0 | 3 | 850 | 361 | 0% | 0% | 0 | 0 | 0 | 0
SD | 46009 | DRY | 46009DRY |  | 2 | 0 | 2 | 850 | 361 | 0% | 0% | 0 | 0 | 0 | 0
SD | 46013 | DRY | 46013DRY |  | 1 | 0 | 1 | 850 | 361 | 0% | 0% | 0 | 0 | 0 | 0
SD | 46015 | DRY | 46015DRY |  | 2 | 0 | 2 | 850 | 361 | 0% | 0% | 0 | 0 | 0 | 0
SD | 46017 | DRY | 46017DRY |  | 1 | 0 | 1 | 850 | 361 | 0% | 0% | 0 | 0 | 0 | 0
SD | 46017 | GAS | 46017GAS |  | 1 | 0 | 1 | 850 | 361 | 0% | 0.277% | 0 | 0 | 0 | 0
SD | 46017 | OIL | 46017OIL |  | 0 | 1 | 1 | 850 | 361 | 0.1176% | 0% | 0 | 0 | 0 | 0
SD | 46019 | DRY | 46019DRY |  | 44 | 10 | 54 | 850 | 361 | 0% | 0% | 0 | 0 | 0 | 0
SD | 46019 | GAS | 46019GAS |  | 40 | 21 | 61 | 850 | 361 | 0% | 16.9% | 0 | 0 | 0 | 0
SD | 46019 | OIL | 46019OIL |  | 17 | 0 | 17 | 850 | 361 | 2% | 0% | 0 | 0 | 0 | 0
SD | 46021 | DRY | 46021DRY |  | 7 | 0 | 7 | 850 | 361 | 0% | 0% | 0 | 0 | 0 | 0
SD | 46023 | DRY | 46023DRY |  | 3 | 1 | 4 | 850 | 361 | 0% | 0% | 0 | 0 | 0 | 0
SD | 46023 | OIL | 46023OIL |  | 0 | 1 | 1 | 850 | 361 | 0.1176% | 0% | 0 | 0 | 0 | 0
SD | 46029 | GAS | 46029GAS |  | 1 | 0 | 1 | 850 | 361 | 0% | 0.277% | 0 | 0 | 0 | 0
SD | 46031 | DRY | 46031DRY |  | 12 | 0 | 12 | 850 | 361 | 0% | 0% | 0 | 0 | 0 | 0
SD | 46031 | GAS | 46031GAS |  | 1 | 0 | 1 | 850 | 361 | 0% | 0.277% | 0 | 0 | 0 | 0
SD | 46031 | OIL | 46031OIL |  | 17 | 0 | 17 | 850 | 361 | 2% | 0% | 0 | 0 | 0 | 0
SD | 46033 | DRY | 46033DRY |  | 57 | 4 | 61 | 850 | 361 | 0% | 0% | 0 | 0 | 0 | 0
SD | 46033 | GAS | 46033GAS |  | 3 | 0 | 3 | 850 | 361 | 0% | 0.831% | 0 | 0 | 0 | 0
SD | 46033 | OIL | 46033OIL |  | 23 | 3 | 26 | 850 | 361 | 3.059% | 0% | 0 | 0 | 0 | 0
SD | 46037 | DRY | 46037DRY |  | 1 | 0 | 1 | 850 | 361 | 0% | 0% | 0 | 0 | 0 | 0
SD | 46041 | DRY | 46041DRY |  | 6 | 1 | 7 | 850 | 361 | 0% | 0% | 0 | 0 | 0 | 0
SD | 46041 | GAS | 46041GAS |  | 1 | 0 | 1 | 850 | 361 | 0% | 0.277% | 0 | 0 | 0 | 0
SD | 46041 | OIL | 46041OIL |  | 25 | 3 | 28 | 850 | 361 | 3.294% | 0% | 0 | 0 | 0 | 0
SD | 46043 | DRY | 46043DRY |  | 1 | 0 | 1 | 850 | 361 | 0% | 0% | 0 | 0 | 0 | 0
SD | 46047 | DRY | 46047DRY |  | 127 | 23 | 150 | 850 | 361 | 0% | 0% | 0 | 0 | 0 | 0
SD | 46047 | GAS | 46047GAS |  | 12 | 5 | 17 | 850 | 361 | 0% | 4.709% | 0 | 0 | 0 | 0
SD | 46047 | OIL | 46047OIL |  | 220 | 36 | 256 | 850 | 361 | 30.12% | 0% | 0 | 0 | 0 | 0
SD | 46049 | DRY | 46049DRY |  | 1 | 0 | 1 | 850 | 361 | 0% | 0% | 0 | 0 | 0 | 0
SD | 46053 | DRY | 46053DRY |  | 1 | 6 | 7 | 850 | 361 | 0% | 0% | 0 | 0 | 0 | 0
SD | 46053 | OIL | 46053OIL |  | 6 | 1 | 7 | 850 | 361 | 0.8235% | 0% | 0 | 0 | 0 | 0
SD | 46055 | DRY | 46055DRY |  | 11 | 0 | 11 | 850 | 361 | 0% | 0% | 0 | 0 | 0 | 0
SD | 46055 | GAS | 46055GAS |  | 14 | 0 | 14 | 850 | 361 | 0% | 3.878% | 0 | 0 | 0 | 0
SD | 46055 | OIL | 46055OIL |  | 18 | 0 | 18 | 850 | 361 | 2.118% | 0% | 0 | 0 | 0 | 0
SD | 46063 | DRY | 46063DRY |  | 90 | 28 | 118 | 850 | 361 | 0% | 0% | 0 | 0 | 0 | 0
SD | 46063 | GAS | 46063GAS |  | 131 | 69 | 200 | 850 | 361 | 0% | 55.4% | 0 | 0 | 0 | 0
SD | 46063 | OIL | 46063OIL |  | 213 | 162 | 375 | 850 | 361 | 44.12% | 0% | 0 | 0 | 0 | 0
SD | 46065 | DRY | 46065DRY |  | 4 | 0 | 4 | 850 | 361 | 0% | 0% | 0 | 0 | 0 | 0
SD | 46065 | GAS | 46065GAS |  | 8 | 0 | 8 | 850 | 361 | 0% | 2.216% | 0 | 0 | 0 | 0
SD | 46067 | DRY | 46067DRY |  | 1 | 0 | 1 | 850 | 361 | 0% | 0% | 0 | 0 | 0 | 0
SD | 46069 | DRY | 46069DRY |  | 3 | 0 | 3 | 850 | 361 | 0% | 0% | 0 | 0 | 0 | 0
SD | 46069 | OIL | 46069OIL |  | 1 | 0 | 1 | 850 | 361 | 0.1176% | 0% | 0 | 0 | 0 | 0
SD | 46071 | DRY | 46071DRY |  | 6 | 1 | 7 | 850 | 361 | 0% | 0% | 0 | 0 | 0 | 0
SD | 46071 | GAS | 46071GAS |  | 1 | 0 | 1 | 850 | 361 | 0% | 0.277% | 0 | 0 | 0 | 0
SD | 46071 | OIL | 46071OIL |  | 9 | 0 | 9 | 850 | 361 | 1.059% | 0% | 0 | 0 | 0 | 0
SD | 46075 | DRY | 46075DRY |  | 6 | 0 | 6 | 850 | 361 | 0% | 0% | 0 | 0 | 0 | 0
SD | 46075 | GAS | 46075GAS |  | 2 | 0 | 2 | 850 | 361 | 0% | 0.554% | 0 | 0 | 0 | 0
SD | 46075 | OIL | 46075OIL |  | 3 | 0 | 3 | 850 | 361 | 0.3529% | 0% | 0 | 0 | 0 | 0
SD | 46077 | OIL | 46077OIL |  | 1 | 0 | 1 | 850 | 361 | 0.1176% | 0% | 0 | 0 | 0 | 0
SD | 46081 | DRY | 46081DRY |  | 4 | 0 | 4 | 850 | 361 | 0% | 0% | 0 | 0 | 0 | 0
SD | 46081 | OIL | 46081OIL |  | 3 | 0 | 3 | 850 | 361 | 0.3529% | 0% | 0 | 0 | 0 | 0
SD | 46083 | DRY | 46083DRY |  | 2 | 0 | 2 | 850 | 361 | 0% | 0% | 0 | 0 | 0 | 0
SD | 46085 | DRY | 46085DRY |  | 6 | 0 | 6 | 850 | 361 | 0% | 0% | 0 | 0 | 0 | 0
SD | 46085 | GAS | 46085GAS |  | 2 | 0 | 2 | 850 | 361 | 0% | 0.554% | 0 | 0 | 0 | 0
SD | 46085 | OIL | 46085OIL |  | 3 | 0 | 3 | 850 | 361 | 0.3529% | 0% | 0 | 0 | 0 | 0
SD | 46087 | DRY | 46087DRY |  | 1 | 0 | 1 | 850 | 361 | 0% | 0% | 0 | 0 | 0 | 0
SD | 46093 | DRY | 46093DRY |  | 43 | 0 | 43 | 850 | 361 | 0% | 0% | 0 | 0 | 0 | 0
SD | 46093 | GAS | 46093GAS |  | 3 | 0 | 3 | 850 | 361 | 0% | 0.831% | 0 | 0 | 0 | 0
SD | 46093 | OIL | 46093OIL |  | 22 | 5 | 27 | 850 | 361 | 3.176% | 0% | 0 | 0 | 0 | 0
SD | 46095 | GAS | 46095GAS |  | 3 | 0 | 3 | 850 | 361 | 0% | 0.831% | 0 | 0 | 0 | 0
SD | 46095 | OIL | 46095OIL |  | 1 | 0 | 1 | 850 | 361 | 0.1176% | 0% | 0 | 0 | 0 | 0
SD | 46097 | OIL | 46097OIL |  | 1 | 0 | 1 | 850 | 361 | 0.1176% | 0% | 0 | 0 | 0 | 0
SD | 46101 | DRY | 46101DRY |  | 1 | 0 | 1 | 850 | 361 | 0% | 0% | 0 | 0 | 0 | 0
SD | 46102 | DRY | 46102DRY |  | 5 | 0 | 5 | 850 | 361 | 0% | 0% | 0 | 0 | 0 | 0
SD | 46102 | OIL | 46102OIL |  | 3 | 0 | 3 | 850 | 361 | 0.3529% | 0% | 0 | 0 | 0 | 0
SD | 46103 | DRY | 46103DRY |  | 21 | 0 | 21 | 850 | 361 | 0% | 0% | 0 | 0 | 0 | 0
SD | 46103 | GAS | 46103GAS |  | 8 | 0 | 8 | 850 | 361 | 0% | 2.216% | 0 | 0 | 0 | 0
SD | 46103 | OIL | 46103OIL |  | 12 | 1 | 13 | 850 | 361 | 1.529% | 0% | 0 | 0 | 0 | 0
SD | 46105 | DRY | 46105DRY |  | 14 | 0 | 14 | 850 | 361 | 0% | 0% | 0 | 0 | 0 | 0
SD | 46105 | OIL | 46105OIL |  | 16 | 1 | 17 | 850 | 361 | 2% | 0% | 0 | 0 | 0 | 0
SD | 46107 | DRY | 46107DRY |  | 2 | 0 | 2 | 850 | 361 | 0% | 0% | 0 | 0 | 0 | 0
SD | 46107 | GAS | 46107GAS |  | 1 | 0 | 1 | 850 | 361 | 0% | 0.277% | 0 | 0 | 0 | 0
SD | 46107 | OIL | 46107OIL |  | 1 | 0 | 1 | 850 | 361 | 0.1176% | 0% | 0 | 0 | 0 | 0
SD | 46115 | DRY | 46115DRY |  | 2 | 0 | 2 | 850 | 361 | 0% | 0% | 0 | 0 | 0 | 0
SD | 46115 | GAS | 46115GAS |  | 7 | 1 | 8 | 850 | 361 | 0% | 2.216% | 0 | 0 | 0 | 0
SD | 46115 | OIL | 46115OIL |  | 1 | 0 | 1 | 850 | 361 | 0.1176% | 0% | 0 | 0 | 0 | 0
SD | 46117 | DRY | 46117DRY |  | 14 | 0 | 14 | 850 | 361 | 0% | 0% | 0 | 0 | 0 | 0
SD | 46117 | GAS | 46117GAS |  | 18 | 1 | 19 | 850 | 361 | 0% | 5.263% | 0 | 0 | 0 | 0
SD | 46117 | OIL | 46117OIL |  | 6 | 0 | 6 | 850 | 361 | 0.7059% | 0% | 0 | 0 | 0 | 0
SD | 46119 | DRY | 46119DRY |  | 2 | 0 | 2 | 850 | 361 | 0% | 0% | 0 | 0 | 0 | 0
SD | 46121 | GAS | 46121GAS |  | 3 | 0 | 3 | 850 | 361 | 0% | 0.831% | 0 | 0 | 0 | 0
SD | 46123 | DRY | 46123DRY |  | 10 | 0 | 10 | 850 | 361 | 0% | 0% | 0 | 0 | 0 | 0
SD | 46123 | GAS | 46123GAS |  | 3 | 0 | 3 | 850 | 361 | 0% | 0.831% | 0 | 0 | 0 | 0
SD | 46123 | OIL | 46123OIL |  | 3 | 0 | 3 | 850 | 361 | 0.3529% | 0% | 0 | 0 | 0 | 0
SD | 46125 | DRY | 46125DRY |  | 1 | 0 | 1 | 850 | 361 | 0% | 0% | 0 | 0 | 0 | 0
SD | 46125 | OIL | 46125OIL |  | 1 | 0 | 1 | 850 | 361 | 0.1176% | 0% | 0 | 0 | 0 | 0
SD | 46127 | DRY | 46127DRY |  | 6 | 0 | 6 | 850 | 361 | 0% | 0% | 0 | 0 | 0 | 0
SD | 46129 | DRY | 46129DRY |  | 3 | 0 | 3 | 850 | 361 | 0% | 0% | 0 | 0 | 0 | 0
SD | 46129 | OIL | 46129OIL |  | 2 | 0 | 2 | 850 | 361 | 0.2353% | 0% | 0 | 0 | 0 | 0
SD | 46135 | OIL | 46135OIL |  | 2 | 0 | 2 | 850 | 361 | 0.2353% | 0% | 0 | 0 | 0 | 0
SD | 46137 | DRY | 46137DRY |  | 10 | 0 | 10 | 850 | 361 | 0% | 0% | 0 | 0 | 0 | 0
SD | 46137 | GAS | 46137GAS |  | 1 | 0 | 1 | 850 | 361 | 0% | 0.277% | 0 | 0 | 0 | 0
SD | 46137 | OIL | 46137OIL |  | 6 | 0 | 6 | 850 | 361 | 0.7059% | 0% | 0 | 0 | 0 | 0
TN | 47001 | DRY | 47001DRY |  | 0 | 30 | 30 | 3609 | 1970 | 0% | 0% | 0 | 0 | 0 | 0
TN | 47001 | GAS | 47001GAS |  | 0 | 279 | 279 | 3609 | 1970 | 0% | 14.16% | 0 | 0 | 0 | 0
TN | 47001 | OIL | 47001OIL |  | 0 | 121 | 121 | 3609 | 1970 | 3.353% | 0% | 0 | 0 | 0 | 0
TN | 47003 | DRY | 47003DRY |  | 0 | 29 | 29 | 3609 | 1970 | 0% | 0% | 0 | 0 | 0 | 0
TN | 47003 | OIL | 47003OIL |  | 0 | 1 | 1 | 3609 | 1970 | 0.02771% | 0% | 0 | 0 | 0 | 0
TN | 47005 | DRY | 47005DRY |  | 0 | 3 | 3 | 3609 | 1970 | 0% | 0% | 0 | 0 | 0 | 0
TN | 47007 | DRY | 47007DRY |  | 0 | 7 | 7 | 3609 | 1970 | 0% | 0% | 0 | 0 | 0 | 0
TN | 47009 | DRY | 47009DRY |  | 0 | 1 | 1 | 3609 | 1970 | 0% | 0% | 0 | 0 | 0 | 0
TN | 47011 | DRY | 47011DRY |  | 0 | 1 | 1 | 3609 | 1970 | 0% | 0% | 0 | 0 | 0 | 0
TN | 47013 | DRY | 47013DRY |  | 0 | 118 | 118 | 3609 | 1970 | 0% | 0% | 0 | 0 | 0 | 0
TN | 47013 | GAS | 47013GAS |  | 0 | 121 | 121 | 3609 | 1970 | 0% | 6.142% | 0 | 0 | 0 | 0
TN | 47013 | OIL | 47013OIL |  | 0 | 41 | 41 | 3609 | 1970 | 1.136% | 0% | 0 | 0 | 0 | 0
TN | 47015 | DRY | 47015DRY |  | 0 | 21 | 21 | 3609 | 1970 | 0% | 0% | 0 | 0 | 0 | 0
TN | 47015 | OIL | 47015OIL |  | 0 | 2 | 2 | 3609 | 1970 | 0.05542% | 0% | 0 | 0 | 0 | 0
TN | 47017 | DRY | 47017DRY |  | 0 | 3 | 3 | 3609 | 1970 | 0% | 0% | 0 | 0 | 0 | 0
TN | 47021 | DRY | 47021DRY |  | 0 | 22 | 22 | 3609 | 1970 | 0% | 0% | 0 | 0 | 0 | 0
TN | 47023 | DRY | 47023DRY |  | 0 | 3 | 3 | 3609 | 1970 | 0% | 0% | 0 | 0 | 0 | 0
TN | 47025 | DRY | 47025DRY |  | 0 | 33 | 33 | 3609 | 1970 | 0% | 0% | 0 | 0 | 0 | 0
TN | 47025 | GAS | 47025GAS |  | 0 | 44 | 44 | 3609 | 1970 | 0% | 2.234% | 0 | 0 | 0 | 0
TN | 47025 | OIL | 47025OIL |  | 0 | 107 | 107 | 3609 | 1970 | 2.965% | 0% | 0 | 0 | 0 | 0
TN | 47027 | DRY | 47027DRY |  | 0 | 897 | 897 | 3609 | 1970 | 0% | 0% | 0 | 0 | 0 | 0
TN | 47027 | GAS | 47027GAS |  | 0 | 7 | 7 | 3609 | 1970 | 0% | 0.3553% | 0 | 0 | 0 | 0
TN | 47027 | OIL | 47027OIL |  | 0 | 138 | 138 | 3609 | 1970 | 3.824% | 0% | 0 | 0 | 0 | 0
TN | 47029 | DRY | 47029DRY |  | 0 | 1 | 1 | 3609 | 1970 | 0% | 0% | 0 | 0 | 0 | 0
TN | 47031 | DRY | 47031DRY |  | 0 | 63 | 63 | 3609 | 1970 | 0% | 0% | 0 | 0 | 0 | 0
TN | 47031 | GAS | 47031GAS |  | 0 | 32 | 32 | 3609 | 1970 | 0% | 1.624% | 0 | 0 | 0 | 0
TN | 47031 | OIL | 47031OIL |  | 0 | 10 | 10 | 3609 | 1970 | 0.2771% | 0% | 0 | 0 | 0 | 0
TN | 47035 | DRY | 47035DRY |  | 0 | 132 | 132 | 3609 | 1970 | 0% | 0% | 0 | 0 | 0 | 0
TN | 47035 | GAS | 47035GAS |  | 0 | 8 | 8 | 3609 | 1970 | 0% | 0.4061% | 0 | 0 | 0 | 0
TN | 47035 | OIL | 47035OIL |  | 0 | 50 | 50 | 3609 | 1970 | 1.385% | 0% | 0 | 0 | 0 | 0
TN | 47037 | DRY | 47037DRY |  | 0 | 67 | 67 | 3609 | 1970 | 0% | 0% | 0 | 0 | 0 | 0
TN | 47039 | DRY | 47039DRY |  | 0 | 9 | 9 | 3609 | 1970 | 0% | 0% | 0 | 0 | 0 | 0
TN | 47039 | OIL | 47039OIL |  | 0 | 1 | 1 | 3609 | 1970 | 0.02771% | 0% | 0 | 0 | 0 | 0
TN | 47041 | DRY | 47041DRY |  | 0 | 10 | 10 | 3609 | 1970 | 0% | 0% | 0 | 0 | 0 | 0
TN | 47041 | OIL | 47041OIL |  | 0 | 1 | 1 | 3609 | 1970 | 0.02771% | 0% | 0 | 0 | 0 | 0
TN | 47043 | DRY | 47043DRY |  | 0 | 63 | 63 | 3609 | 1970 | 0% | 0% | 0 | 0 | 0 | 0
TN | 47045 | DRY | 47045DRY |  | 0 | 3 | 3 | 3609 | 1970 | 0% | 0% | 0 | 0 | 0 | 0
TN | 47047 | DRY | 47047DRY |  | 0 | 23 | 23 | 3609 | 1970 | 0% | 0% | 0 | 0 | 0 | 0
TN | 47049 | DRY | 47049DRY |  | 0 | 908 | 908 | 3609 | 1970 | 0% | 0% | 0 | 0 | 0 | 0
TN | 47049 | GAS | 47049GAS |  | 0 | 192 | 192 | 3609 | 1970 | 0% | 9.746% | 0 | 0 | 0 | 0
TN | 47049 | OIL | 47049OIL |  | 0 | 573 | 573 | 3609 | 1970 | 15.88% | 0% | 0 | 0 | 0 | 0
TN | 47051 | DRY | 47051DRY |  | 0 | 31 | 31 | 3609 | 1970 | 0% | 0% | 0 | 0 | 0 | 0
TN | 47051 | GAS | 47051GAS |  | 0 | 1 | 1 | 3609 | 1970 | 0% | 0.05076% | 0 | 0 | 0 | 0
TN | 47051 | OIL | 47051OIL |  | 0 | 3 | 3 | 3609 | 1970 | 0.08313% | 0% | 0 | 0 | 0 | 0
TN | 47053 | DRY | 47053DRY |  | 0 | 7 | 7 | 3609 | 1970 | 0% | 0% | 0 | 0 | 0 | 0
TN | 47055 | DRY | 47055DRY |  | 0 | 37 | 37 | 3609 | 1970 | 0% | 0% | 0 | 0 | 0 | 0
TN | 47055 | OIL | 47055OIL |  | 0 | 1 | 1 | 3609 | 1970 | 0.02771% | 0% | 0 | 0 | 0 | 0
TN | 47057 | DRY | 47057DRY |  | 0 | 3 | 3 | 3609 | 1970 | 0% | 0% | 0 | 0 | 0 | 0
TN | 47059 | DRY | 47059DRY |  | 0 | 5 | 5 | 3609 | 1970 | 0% | 0% | 0 | 0 | 0 | 0
TN | 47061 | DRY | 47061DRY |  | 0 | 51 | 51 | 3609 | 1970 | 0% | 0% | 0 | 0 | 0 | 0
TN | 47061 | GAS | 47061GAS |  | 0 | 5 | 5 | 3609 | 1970 | 0% | 0.2538% | 0 | 0 | 0 | 0
TN | 47061 | OIL | 47061OIL |  | 0 | 4 | 4 | 3609 | 1970 | 0.1108% | 0% | 0 | 0 | 0 | 0
TN | 47065 | DRY | 47065DRY |  | 0 | 2 | 2 | 3609 | 1970 | 0% | 0% | 0 | 0 | 0 | 0
TN | 47065 | OIL | 47065OIL |  | 0 | 2 | 2 | 3609 | 1970 | 0.05542% | 0% | 0 | 0 | 0 | 0
TN | 47067 | DRY | 47067DRY |  | 0 | 15 | 15 | 3609 | 1970 | 0% | 0% | 0 | 0 | 0 | 0
TN | 47067 | GAS | 47067GAS |  | 0 | 29 | 29 | 3609 | 1970 | 0% | 1.472% | 0 | 0 | 0 | 0
TN | 47067 | OIL | 47067OIL |  | 0 | 16 | 16 | 3609 | 1970 | 0.4433% | 0% | 0 | 0 | 0 | 0
TN | 47069 | DRY | 47069DRY |  | 0 | 9 | 9 | 3609 | 1970 | 0% | 0% | 0 | 0 | 0 | 0
TN | 47071 | DRY | 47071DRY |  | 0 | 3 | 3 | 3609 | 1970 | 0% | 0% | 0 | 0 | 0 | 0
TN | 47073 | DRY | 47073DRY |  | 0 | 17 | 17 | 3609 | 1970 | 0% | 0% | 0 | 0 | 0 | 0
TN | 47073 | GAS | 47073GAS |  | 0 | 1 | 1 | 3609 | 1970 | 0% | 0.05076% | 0 | 0 | 0 | 0
TN | 47075 | DRY | 47075DRY |  | 0 | 3 | 3 | 3609 | 1970 | 0% | 0% | 0 | 0 | 0 | 0
TN | 47077 | DRY | 47077DRY |  | 0 | 10 | 10 | 3609 | 1970 | 0% | 0% | 0 | 0 | 0 | 0
TN | 47079 | DRY | 47079DRY |  | 0 | 13 | 13 | 3609 | 1970 | 0% | 0% | 0 | 0 | 0 | 0
TN | 47081 | DRY | 47081DRY |  | 0 | 8 | 8 | 3609 | 1970 | 0% | 0% | 0 | 0 | 0 | 0
TN | 47083 | DRY | 47083DRY |  | 0 | 8 | 8 | 3609 | 1970 | 0% | 0% | 0 | 0 | 0 | 0
TN | 47085 | DRY | 47085DRY |  | 0 | 12 | 12 | 3609 | 1970 | 0% | 0% | 0 | 0 | 0 | 0
TN | 47087 | DRY | 47087DRY |  | 0 | 170 | 170 | 3609 | 1970 | 0% | 0% | 0 | 0 | 0 | 0
TN | 47087 | GAS | 47087GAS |  | 0 | 1 | 1 | 3609 | 1970 | 0% | 0.05076% | 0 | 0 | 0 | 0
TN | 47087 | OIL | 47087OIL |  | 0 | 11 | 11 | 3609 | 1970 | 0.3048% | 0% | 0 | 0 | 0 | 0
TN | 47089 | DRY | 47089DRY |  | 0 | 1 | 1 | 3609 | 1970 | 0% | 0% | 0 | 0 | 0 | 0
TN | 47093 | DRY | 47093DRY |  | 0 | 2 | 2 | 3609 | 1970 | 0% | 0% | 0 | 0 | 0 | 0
TN | 47095 | DRY | 47095DRY |  | 0 | 12 | 12 | 3609 | 1970 | 0% | 0% | 0 | 0 | 0 | 0
TN | 47097 | DRY | 47097DRY |  | 0 | 4 | 4 | 3609 | 1970 | 0% | 0% | 0 | 0 | 0 | 0
TN | 47099 | DRY | 47099DRY |  | 0 | 13 | 13 | 3609 | 1970 | 0% | 0% | 0 | 0 | 0 | 0
TN | 47101 | DRY | 47101DRY |  | 0 | 2 | 2 | 3609 | 1970 | 0% | 0% | 0 | 0 | 0 | 0
TN | 47103 | DRY | 47103DRY |  | 0 | 72 | 72 | 3609 | 1970 | 0% | 0% | 0 | 0 | 0 | 0
TN | 47103 | OIL | 47103OIL |  | 0 | 2 | 2 | 3609 | 1970 | 0.05542% | 0% | 0 | 0 | 0 | 0
TN | 47107 | DRY | 47107DRY |  | 0 | 1 | 1 | 3609 | 1970 | 0% | 0% | 0 | 0 | 0 | 0
TN | 47109 | DRY | 47109DRY |  | 0 | 2 | 2 | 3609 | 1970 | 0% | 0% | 0 | 0 | 0 | 0
TN | 47111 | DRY | 47111DRY |  | 0 | 120 | 120 | 3609 | 1970 | 0% | 0% | 0 | 0 | 0 | 0
TN | 47111 | GAS | 47111GAS |  | 0 | 2 | 2 | 3609 | 1970 | 0% | 0.1015% | 0 | 0 | 0 | 0
TN | 47111 | OIL | 47111OIL |  | 0 | 1 | 1 | 3609 | 1970 | 0.02771% | 0% | 0 | 0 | 0 | 0
TN | 47113 | DRY | 47113DRY |  | 0 | 5 | 5 | 3609 | 1970 | 0% | 0% | 0 | 0 | 0 | 0
TN | 47115 | DRY | 47115DRY |  | 0 | 6 | 6 | 3609 | 1970 | 0% | 0% | 0 | 0 | 0 | 0
TN | 47117 | DRY | 47117DRY |  | 0 | 38 | 38 | 3609 | 1970 | 0% | 0% | 0 | 0 | 0 | 0
TN | 47119 | DRY | 47119DRY |  | 0 | 101 | 101 | 3609 | 1970 | 0% | 0% | 0 | 0 | 0 | 0
TN | 47121 | DRY | 47121DRY |  | 0 | 3 | 3 | 3609 | 1970 | 0% | 0% | 0 | 0 | 0 | 0
TN | 47125 | DRY | 47125DRY |  | 0 | 18 | 18 | 3609 | 1970 | 0% | 0% | 0 | 0 | 0 | 0
TN | 47127 | DRY | 47127DRY |  | 0 | 5 | 5 | 3609 | 1970 | 0% | 0% | 0 | 0 | 0 | 0
TN | 47129 | DRY | 47129DRY |  | 0 | 584 | 584 | 3609 | 1970 | 0% | 0% | 0 | 0 | 0 | 0
TN | 47129 | GAS | 47129GAS |  | 0 | 599 | 599 | 3609 | 1970 | 0% | 30.41% | 0 | 0 | 0 | 0
TN | 47129 | OIL | 47129OIL |  | 0 | 807 | 807 | 3609 | 1970 | 22.36% | 0% | 0 | 0 | 0 | 0
TN | 47131 | DRY | 47131DRY |  | 0 | 21 | 21 | 3609 | 1970 | 0% | 0% | 0 | 0 | 0 | 0
TN | 47131 | OIL | 47131OIL |  | 0 | 1 | 1 | 3609 | 1970 | 0.02771% | 0% | 0 | 0 | 0 | 0
TN | 47133 | DRY | 47133DRY |  | 0 | 1826 | 1826 | 3609 | 1970 | 0% | 0% | 0 | 0 | 0 | 0
TN | 47133 | GAS | 47133GAS |  | 0 | 125 | 125 | 3609 | 1970 | 0% | 6.345% | 0 | 0 | 0 | 0
TN | 47133 | OIL | 47133OIL |  | 0 | 630 | 630 | 3609 | 1970 | 17.46% | 0% | 0 | 0 | 0 | 0
TN | 47135 | DRY | 47135DRY |  | 1 | 9 | 10 | 3609 | 1970 | 0% | 0% | 0 | 0 | 0 | 0
TN | 47137 | DRY | 47137DRY |  | 0 | 881 | 881 | 3609 | 1970 | 0% | 0% | 0 | 0 | 0 | 0
TN | 47137 | GAS | 47137GAS |  | 0 | 67 | 67 | 3609 | 1970 | 0% | 3.401% | 0 | 0 | 0 | 0
TN | 47137 | OIL | 47137OIL |  | 0 | 326 | 326 | 3609 | 1970 | 9.033% | 0% | 0 | 0 | 0 | 0
TN | 47141 | DRY | 47141DRY |  | 0 | 169 | 169 | 3609 | 1970 | 0% | 0% | 0 | 0 | 0 | 0
TN | 47141 | GAS | 47141GAS |  | 0 | 7 | 7 | 3609 | 1970 | 0% | 0.3553% | 0 | 0 | 0 | 0
TN | 47141 | OIL | 47141OIL |  | 0 | 16 | 16 | 3609 | 1970 | 0.4433% | 0% | 0 | 0 | 0 | 0
TN | 47143 | DRY | 47143DRY |  | 0 | 23 | 23 | 3609 | 1970 | 0% | 0% | 0 | 0 | 0 | 0
TN | 47143 | OIL | 47143OIL |  | 0 | 3 | 3 | 3609 | 1970 | 0.08313% | 0% | 0 | 0 | 0 | 0
TN | 47145 | DRY | 47145DRY |  | 0 | 1 | 1 | 3609 | 1970 | 0% | 0% | 0 | 0 | 0 | 0
TN | 47145 | GAS | 47145GAS |  | 0 | 1 | 1 | 3609 | 1970 | 0% | 0.05076% | 0 | 0 | 0 | 0
TN | 47145 | OIL | 47145OIL |  | 0 | 1 | 1 | 3609 | 1970 | 0.02771% | 0% | 0 | 0 | 0 | 0
TN | 47147 | DRY | 47147DRY |  | 0 | 84 | 84 | 3609 | 1970 | 0% | 0% | 0 | 0 | 0 | 0
TN | 47147 | OIL | 47147OIL |  | 0 | 7 | 7 | 3609 | 1970 | 0.194% | 0% | 0 | 0 | 0 | 0
TN | 47149 | DRY | 47149DRY |  | 0 | 47 | 47 | 3609 | 1970 | 0% | 0% | 0 | 0 | 0 | 0
TN | 47149 | OIL | 47149OIL |  | 0 | 1 | 1 | 3609 | 1970 | 0.02771% | 0% | 0 | 0 | 0 | 0
TN | 47151 | DRY | 47151DRY |  | 0 | 719 | 719 | 3609 | 1970 | 0% | 0% | 0 | 0 | 0 | 0
TN | 47151 | GAS | 47151GAS |  | 0 | 407 | 407 | 3609 | 1970 | 0% | 20.66% | 0 | 0 | 0 | 0
TN | 47151 | OIL | 47151OIL |  | 0 | 715 | 715 | 3609 | 1970 | 19.81% | 0% | 0 | 0 | 0 | 0
TN | 47153 | DRY | 47153DRY |  | 0 | 1 | 1 | 3609 | 1970 | 0% | 0% | 0 | 0 | 0 | 0
TN | 47153 | OIL | 47153OIL |  | 0 | 1 | 1 | 3609 | 1970 | 0.02771% | 0% | 0 | 0 | 0 | 0
TN | 47155 | DRY | 47155DRY |  | 0 | 2 | 2 | 3609 | 1970 | 0% | 0% | 0 | 0 | 0 | 0
TN | 47157 | DRY | 47157DRY |  | 0 | 8 | 8 | 3609 | 1970 | 0% | 0% | 0 | 0 | 0 | 0
TN | 47159 | DRY | 47159DRY |  | 0 | 54 | 54 | 3609 | 1970 | 0% | 0% | 0 | 0 | 0 | 0
TN | 47159 | OIL | 47159OIL |  | 0 | 1 | 1 | 3609 | 1970 | 0.02771% | 0% | 0 | 0 | 0 | 0
TN | 47161 | DRY | 47161DRY |  | 0 | 13 | 13 | 3609 | 1970 | 0% | 0% | 0 | 0 | 0 | 0
TN | 47165 | DRY | 47165DRY |  | 0 | 230 | 230 | 3609 | 1970 | 0% | 0% | 0 | 0 | 0 | 0
TN | 47167 | DRY | 47167DRY |  | 0 | 2 | 2 | 3609 | 1970 | 0% | 0% | 0 | 0 | 0 | 0
TN | 47169 | DRY | 47169DRY |  | 0 | 9 | 9 | 3609 | 1970 | 0% | 0% | 0 | 0 | 0 | 0
TN | 47173 | DRY | 47173DRY |  | 0 | 1 | 1 | 3609 | 1970 | 0% | 0% | 0 | 0 | 0 | 0
TN | 47175 | DRY | 47175DRY |  | 0 | 15 | 15 | 3609 | 1970 | 0% | 0% | 0 | 0 | 0 | 0
TN | 47175 | OIL | 47175OIL |  | 0 | 1 | 1 | 3609 | 1970 | 0.02771% | 0% | 0 | 0 | 0 | 0
TN | 47177 | DRY | 47177DRY |  | 0 | 56 | 56 | 3609 | 1970 | 0% | 0% | 0 | 0 | 0 | 0
TN | 47177 | GAS | 47177GAS |  | 0 | 28 | 28 | 3609 | 1970 | 0% | 1.421% | 0 | 0 | 0 | 0
TN | 47177 | OIL | 47177OIL |  | 0 | 10 | 10 | 3609 | 1970 | 0.2771% | 0% | 0 | 0 | 0 | 0
TN | 47181 | DRY | 47181DRY |  | 0 | 8 | 8 | 3609 | 1970 | 0% | 0% | 0 | 0 | 0 | 0
TN | 47181 | OIL | 47181OIL |  | 0 | 1 | 1 | 3609 | 1970 | 0.02771% | 0% | 0 | 0 | 0 | 0
TN | 47183 | DRY | 47183DRY |  | 0 | 5 | 5 | 3609 | 1970 | 0% | 0% | 0 | 0 | 0 | 0
TN | 47185 | DRY | 47185DRY |  | 0 | 63 | 63 | 3609 | 1970 | 0% | 0% | 0 | 0 | 0 | 0
TN | 47185 | GAS | 47185GAS |  | 0 | 14 | 14 | 3609 | 1970 | 0% | 0.7107% | 0 | 0 | 0 | 0
TN | 47185 | OIL | 47185OIL |  | 0 | 3 | 3 | 3609 | 1970 | 0.08313% | 0% | 0 | 0 | 0 | 0
TN | 47187 | DRY | 47187DRY |  | 0 | 69 | 69 | 3609 | 1970 | 0% | 0% | 0 | 0 | 0 | 0
TN | 47189 | DRY | 47189DRY |  | 0 | 20 | 20 | 3609 | 1970 | 0% | 0% | 0 | 0 | 0 | 0
TX | 48001 | DRY | 48001DRY |  | 395 | 1543 | 1938 | 618634 | 137256 | 0% | 0% | 410590 | 73137 | 0 | 0
TX | 48001 | GAS | 48001GAS |  | 98 | 88 | 186 | 618634 | 137256 | 0% | 0.1355% | 410590 | 73137 | 0 | 99.1103
TX | 48001 | OIL | 48001OIL |  | 1518 | 1006 | 2524 | 618634 | 137256 | 0.408% | 0% | 410590 | 73137 | 1675.1895 | 0
TX | 48003 | DRY | 48003DRY |  | 1633 | 308 | 1941 | 618634 | 137256 | 0% | 0% | 410590 | 73137 | 0 | 0
TX | 48003 | GAS | 48003GAS |  | 177 | 154 | 331 | 618634 | 137256 | 0% | 0.2412% | 410590 | 73137 | 0 | 176.3737
TX | 48003 | OIL | 48003OIL |  | 10180 | 10513 | 20693 | 618634 | 137256 | 3.345% | 0% | 410590 | 73137 | 13734.0315 | 0
TX | 48005 | DRY | 48005DRY |  | 67 | 29 | 96 | 618634 | 137256 | 0% | 0% | 410590 | 73137 | 0 | 0
TX | 48005 | GAS | 48005GAS |  | 66 | 33 | 99 | 618634 | 137256 | 0% | 0.07213% | 410590 | 73137 | 0 | 52.7523
TX | 48005 | OIL | 48005OIL |  | 63 | 23 | 86 | 618634 | 137256 | 0.0139% | 0% | 410590 | 73137 | 57.0786 | 0
TX | 48007 | DRY | 48007DRY |  | 108 | 571 | 679 | 618634 | 137256 | 0% | 0% | 410590 | 73137 | 0 | 0
TX | 48007 | GAS | 48007GAS |  | 176 | 196 | 372 | 618634 | 137256 | 0% | 0.271% | 410590 | 73137 | 0 | 198.2206
TX | 48007 | OIL | 48007OIL |  | 600 | 293 | 893 | 618634 | 137256 | 0.1444% | 0% | 410590 | 73137 | 592.6879 | 0
TX | 48009 | DRY | 48009DRY |  | 1364 | 60 | 1424 | 618634 | 137256 | 0% | 0% | 410590 | 73137 | 0 | 0
TX | 48009 | GAS | 48009GAS |  | 9 | 4 | 13 | 618634 | 137256 | 0% | 0.009471% | 410590 | 73137 | 0 | 6.9271
TX | 48009 | OIL | 48009OIL |  | 9334 | 3905 | 13239 | 618634 | 137256 | 2.14% | 0% | 410590 | 73137 | 8786.7802 | 0
TX | 48011 | DRY | 48011DRY |  | 6 | 8 | 14 | 618634 | 137256 | 0% | 0% | 410590 | 73137 | 0 | 0
TX | 48011 | OIL | 48011OIL |  | 0 | 1 | 1 | 618634 | 137256 | 0.0001616% | 0% | 410590 | 73137 | 0.6637 | 0
TX | 48013 | DRY | 48013DRY |  | 636 | 689 | 1325 | 618634 | 137256 | 0% | 0% | 410590 | 73137 | 0 | 0
TX | 48013 | GAS | 48013GAS |  | 169 | 97 | 266 | 618634 | 137256 | 0% | 0.1938% | 410590 | 73137 | 0 | 141.7384
TX | 48013 | OIL | 48013OIL |  | 3005 | 858 | 3863 | 618634 | 137256 | 0.6244% | 0% | 410590 | 73137 | 2563.8894 | 0
TX | 48015 | DRY | 48015DRY |  | 190 | 234 | 424 | 618634 | 137256 | 0% | 0% | 410590 | 73137 | 0 | 0
TX | 48015 | GAS | 48015GAS |  | 109 | 52 | 161 | 618634 | 137256 | 0% | 0.1173% | 410590 | 73137 | 0 | 85.789
TX | 48015 | OIL | 48015OIL |  | 846 | 337 | 1183 | 618634 | 137256 | 0.1912% | 0% | 410590 | 73137 | 785.1621 | 0
TX | 48017 | DRY | 48017DRY |  | 9 | 4 | 13 | 618634 | 137256 | 0% | 0% | 410590 | 73137 | 0 | 0
TX | 48019 | DRY | 48019DRY |  | 13 | 8 | 21 | 618634 | 137256 | 0% | 0% | 410590 | 73137 | 0 | 0
TX | 48019 | OIL | 48019OIL |  | 3 | 4 | 7 | 618634 | 137256 | 0.001132% | 0% | 410590 | 73137 | 4.6459 | 0
TX | 48021 | DRY | 48021DRY |  | 304 | 131 | 435 | 618634 | 137256 | 0% | 0% | 410590 | 73137 | 0 | 0
TX | 48021 | GAS | 48021GAS |  | 26 | 29 | 55 | 618634 | 137256 | 0% | 0.04007% | 410590 | 73137 | 0 | 29.3068
TX | 48021 | OIL | 48021OIL |  | 406 | 268 | 674 | 618634 | 137256 | 0.1089% | 0% | 410590 | 73137 | 447.3366 | 0
TX | 48023 | DRY | 48023DRY |  | 247 | 9 | 256 | 618634 | 137256 | 0% | 0% | 410590 | 73137 | 0 | 0
TX | 48023 | GAS | 48023GAS |  | 4 | 0 | 4 | 618634 | 137256 | 0% | 0.002914% | 410590 | 73137 | 0 | 2.1314
TX | 48023 | OIL | 48023OIL |  | 1121 | 343 | 1464 | 618634 | 137256 | 0.2367% | 0% | 410590 | 73137 | 971.663 | 0
TX | 48025 | DRY | 48025DRY |  | 878 | 2358 | 3236 | 618634 | 137256 | 0% | 0% | 410590 | 73137 | 0 | 0
TX | 48025 | GAS | 48025GAS |  | 1334 | 729 | 2063 | 618634 | 137256 | 0% | 1.503% | 410590 | 73137 | 0 | 1099.2717
TX | 48025 | OIL | 48025OIL |  | 1188 | 500 | 1688 | 618634 | 137256 | 0.2729% | 0% | 410590 | 73137 | 1120.3327 | 0
TX | 48027 | DRY | 48027DRY |  | 14 | 5 | 19 | 618634 | 137256 | 0% | 0% | 410590 | 73137 | 0 | 0
TX | 48027 | GAS | 48027GAS |  | 1 | 1 | 2 | 618634 | 137256 | 0% | 0.001457% | 410590 | 73137 | 0 | 1.0657
TX | 48027 | OIL | 48027OIL |  | 3 | 5 | 8 | 618634 | 137256 | 0.001293% | 0% | 410590 | 73137 | 5.3096 | 0
TX | 48029 | DRY | 48029DRY |  | 210 | 71 | 281 | 618634 | 137256 | 0% | 0% | 410590 | 73137 | 0 | 0
TX | 48029 | GAS | 48029GAS |  | 57 | 12 | 69 | 618634 | 137256 | 0% | 0.05027% | 410590 | 73137 | 0 | 36.7667
TX | 48029 | OIL | 48029OIL |  | 5128 | 1588 | 6716 | 618634 | 137256 | 1.086% | 0% | 410590 | 73137 | 4457.4376 | 0
TX | 48031 | DRY | 48031DRY |  | 1 | 1 | 2 | 618634 | 137256 | 0% | 0% | 410590 | 73137 | 0 | 0
TX | 48033 | DRY | 48033DRY |  | 969 | 59 | 1028 | 618634 | 137256 | 0% | 0% | 410590 | 73137 | 0 | 0
TX | 48033 | GAS | 48033GAS |  | 2 | 4 | 6 | 618634 | 137256 | 0% | 0.004371% | 410590 | 73137 | 0 | 3.1971
TX | 48033 | OIL | 48033OIL |  | 1469 | 1276 | 2745 | 618634 | 137256 | 0.4437% | 0% | 410590 | 73137 | 1821.8681 | 0
TX | 48035 | DRY | 48035DRY |  | 11 | 10 | 21 | 618634 | 137256 | 0% | 0% | 410590 | 73137 | 0 | 0
TX | 48035 | GAS | 48035GAS |  | 26 | 18 | 44 | 618634 | 137256 | 0% | 0.03206% | 410590 | 73137 | 0 | 23.4454
TX | 48035 | OIL | 48035OIL |  | 1 | 1 | 2 | 618634 | 137256 | 0.0003233% | 0% | 410590 | 73137 | 1.3274 | 0
TX | 48037 | DRY | 48037DRY |  | 105 | 16 | 121 | 618634 | 137256 | 0% | 0% | 410590 | 73137 | 0 | 0
TX | 48037 | OIL | 48037OIL |  | 43 | 26 | 69 | 618634 | 137256 | 0.01115% | 0% | 410590 | 73137 | 45.7956 | 0
TX | 48037 | GAS | 48037GAS |  | 0 | 1 | 1 | 618634 | 137256 | 0% | 0.0007286% | 410590 | 73137 | 0 | 0.53285
TX | 48039 | DRY | 48039DRY |  | 762 | 1700 | 2462 | 618634 | 137256 | 0% | 0% | 410590 | 73137 | 0 | 0
TX | 48039 | GAS | 48039GAS |  | 515 | 587 | 1102 | 618634 | 137256 | 0% | 0.8029% | 410590 | 73137 | 0 | 587.2018
TX | 48039 | OIL | 48039OIL |  | 3124 | 1842 | 4966 | 618634 | 137256 | 0.8027% | 0% | 410590 | 73137 | 3295.9552 | 0
TX | 48041 | DRY | 48041DRY |  | 66 | 69 | 135 | 618634 | 137256 | 0% | 0% | 410590 | 73137 | 0 | 0
TX | 48041 | GAS | 48041GAS |  | 43 | 45 | 88 | 618634 | 137256 | 0% | 0.06411% | 410590 | 73137 | 0 | 46.8909
TX | 48041 | OIL | 48041OIL |  | 1846 | 603 | 2449 | 618634 | 137256 | 0.3959% | 0% | 410590 | 73137 | 1625.4116 | 0
TX | 48043 | DRY | 48043DRY |  | 99 | 313 | 412 | 618634 | 137256 | 0% | 0% | 410590 | 73137 | 0 | 0
TX | 48043 | GAS | 48043GAS |  | 3 | 1 | 4 | 618634 | 137256 | 0% | 0.002914% | 410590 | 73137 | 0 | 2.1314
TX | 48043 | OIL | 48043OIL |  | 8 | 1 | 9 | 618634 | 137256 | 0.001455% | 0% | 410590 | 73137 | 5.9733 | 0
TX | 48045 | DRY | 48045DRY |  | 211 | 5 | 216 | 618634 | 137256 | 0% | 0% | 410590 | 73137 | 0 | 0
TX | 48045 | OIL | 48045OIL |  | 7 | 5 | 12 | 618634 | 137256 | 0.00194% | 0% | 410590 | 73137 | 7.9645 | 0
TX | 48045 | GAS | 48045GAS |  | 0 | 2 | 2 | 618634 | 137256 | 0% | 0.001457% | 410590 | 73137 | 0 | 1.0657
TX | 48047 | DRY | 48047DRY |  | 298 | 136 | 434 | 618634 | 137256 | 0% | 0% | 410590 | 73137 | 0 | 0
TX | 48047 | GAS | 48047GAS |  | 1679 | 553 | 2232 | 618634 | 137256 | 0% | 1.626% | 410590 | 73137 | 0 | 1189.3235
TX | 48047 | OIL | 48047OIL |  | 2185 | 713 | 2898 | 618634 | 137256 | 0.4685% | 0% | 410590 | 73137 | 1923.4148 | 0
TX | 48049 | DRY | 48049DRY |  | 530 | 37 | 567 | 618634 | 137256 | 0% | 0% | 410590 | 73137 | 0 | 0
TX | 48049 | GAS | 48049GAS |  | 572 | 343 | 915 | 618634 | 137256 | 0% | 0.6666% | 410590 | 73137 | 0 | 487.5587
TX | 48049 | OIL | 48049OIL |  | 2417 | 1115 | 3532 | 618634 | 137256 | 0.5709% | 0% | 410590 | 73137 | 2344.2033 | 0
TX | 48051 | DRY | 48051DRY |  | 136 | 39 | 175 | 618634 | 137256 | 0% | 0% | 410590 | 73137 | 0 | 0
TX | 48051 | GAS | 48051GAS |  | 78 | 13 | 91 | 618634 | 137256 | 0% | 0.0663% | 410590 | 73137 | 0 | 48.4894
TX | 48051 | OIL | 48051OIL |  | 2453 | 774 | 3227 | 618634 | 137256 | 0.5216% | 0% | 410590 | 73137 | 2141.7735 | 0
TX | 48053 | DRY | 48053DRY |  | 1 | 0 | 1 | 618634 | 137256 | 0% | 0% | 410590 | 73137 | 0 | 0
TX | 48055 | DRY | 48055DRY |  | 383 | 65 | 448 | 618634 | 137256 | 0% | 0% | 410590 | 73137 | 0 | 0
TX | 48055 | GAS | 48055GAS |  | 13 | 36 | 49 | 618634 | 137256 | 0% | 0.0357% | 410590 | 73137 | 0 | 26.1097
TX | 48055 | OIL | 48055OIL |  | 2927 | 1652 | 4579 | 618634 | 137256 | 0.7402% | 0% | 410590 | 73137 | 3039.1016 | 0
TX | 48057 | DRY | 48057DRY |  | 398 | 444 | 842 | 618634 | 137256 | 0% | 0% | 410590 | 73137 | 0 | 0
TX | 48057 | GAS | 48057GAS |  | 803 | 349 | 1152 | 618634 | 137256 | 0% | 0.8393% | 410590 | 73137 | 0 | 613.8444
TX | 48057 | OIL | 48057OIL |  | 928 | 793 | 1721 | 618634 | 137256 | 0.2782% | 0% | 410590 | 73137 | 1142.235 | 0
TX | 48059 | DRY | 48059DRY |  | 1097 | 52 | 1149 | 618634 | 137256 | 0% | 0% | 410590 | 73137 | 0 | 0
TX | 48059 | GAS | 48059GAS |  | 404 | 99 | 503 | 618634 | 137256 | 0% | 0.3665% | 410590 | 73137 | 0 | 268.0241
TX | 48059 | OIL | 48059OIL |  | 4801 | 1102 | 5903 | 618634 | 137256 | 0.9542% | 0% | 410590 | 73137 | 3917.846 | 0
TX | 48061 | DRY | 48061DRY |  | 81 | 147 | 228 | 618634 | 137256 | 0% | 0% | 410590 | 73137 | 0 | 0
TX | 48061 | GAS | 48061GAS |  | 279 | 46 | 325 | 618634 | 137256 | 0% | 0.2368% | 410590 | 73137 | 0 | 173.1766
TX | 48061 | OIL | 48061OIL |  | 1 | 4 | 5 | 618634 | 137256 | 0.0008082% | 0% | 410590 | 73137 | 3.3185 | 0
TX | 48063 | DRY | 48063DRY |  | 24 | 14 | 38 | 618634 | 137256 | 0% | 0% | 410590 | 73137 | 0 | 0
TX | 48063 | GAS | 48063GAS |  | 21 | 2 | 23 | 618634 | 137256 | 0% | 0.01676% | 410590 | 73137 | 0 | 12.2556
TX | 48063 | OIL | 48063OIL |  | 90 | 129 | 219 | 618634 | 137256 | 0.0354% | 0% | 410590 | 73137 | 145.3512 | 0
TX | 48065 | DRY | 48065DRY |  | 75 | 124 | 199 | 618634 | 137256 | 0% | 0% | 410590 | 73137 | 0 | 0
TX | 48065 | GAS | 48065GAS |  | 437 | 199 | 636 | 618634 | 137256 | 0% | 0.4634% | 410590 | 73137 | 0 | 338.8933
TX | 48065 | OIL | 48065OIL |  | 1559 | 981 | 2540 | 618634 | 137256 | 0.4106% | 0% | 410590 | 73137 | 1685.8087 | 0
TX | 48067 | DRY | 48067DRY |  | 158 | 40 | 198 | 618634 | 137256 | 0% | 0% | 410590 | 73137 | 0 | 0
TX | 48067 | GAS | 48067GAS |  | 46 | 63 | 109 | 618634 | 137256 | 0% | 0.07941% | 410590 | 73137 | 0 | 58.0808
TX | 48067 | OIL | 48067OIL |  | 601 | 386 | 987 | 618634 | 137256 | 0.1595% | 0% | 410590 | 73137 | 655.0761 | 0
TX | 48069 | DRY | 48069DRY |  | 4 | 5 | 9 | 618634 | 137256 | 0% | 0% | 410590 | 73137 | 0 | 0
TX | 48069 | OIL | 48069OIL |  | 1 | 0 | 1 | 618634 | 137256 | 0.0001616% | 0% | 410590 | 73137 | 0.6637 | 0
TX | 48071 | DRY | 48071DRY |  | 664 | 1447 | 2111 | 618634 | 137256 | 0% | 0% | 410590 | 73137 | 0 | 0
TX | 48071 | GAS | 48071GAS |  | 437 | 352 | 789 | 618634 | 137256 | 0% | 0.5748% | 410590 | 73137 | 0 | 420.4195
TX | 48071 | OIL | 48071OIL |  | 2703 | 1897 | 4600 | 618634 | 137256 | 0.7436% | 0% | 410590 | 73137 | 3053.0394 | 0
TX | 48073 | DRY | 48073DRY |  | 289 | 893 | 1182 | 618634 | 137256 | 0% | 0% | 410590 | 73137 | 0 | 0
TX | 48073 | GAS | 48073GAS |  | 133 | 139 | 272 | 618634 | 137256 | 0% | 0.1982% | 410590 | 73137 | 0 | 144.9355
TX | 48073 | OIL | 48073OIL |  | 358 | 158 | 516 | 618634 | 137256 | 0.08341% | 0% | 410590 | 73137 | 342.4714 | 0
TX | 48075 | DRY | 48075DRY |  | 48 | 12 | 60 | 618634 | 137256 | 0% | 0% | 410590 | 73137 | 0 | 0
TX | 48075 | OIL | 48075OIL |  | 15 | 1 | 16 | 618634 | 137256 | 0.002586% | 0% | 410590 | 73137 | 10.6193 | 0
TX | 48077 | DRY | 48077DRY |  | 559 | 49 | 608 | 618634 | 137256 | 0% | 0% | 410590 | 73137 | 0 | 0
TX | 48077 | GAS | 48077GAS |  | 60 | 6 | 66 | 618634 | 137256 | 0% | 0.04809% | 410590 | 73137 | 0 | 35.1682
TX | 48077 | OIL | 48077OIL |  | 3842 | 1174 | 5016 | 618634 | 137256 | 0.8108% | 0% | 410590 | 73137 | 3329.1404 | 0
TX | 48079 | DRY | 48079DRY |  | 362 | 65 | 427 | 618634 | 137256 | 0% | 0% | 410590 | 73137 | 0 | 0
TX | 48079 | GAS | 48079GAS |  | 110 | 45 | 155 | 618634 | 137256 | 0% | 0.1129% | 410590 | 73137 | 0 | 82.5919
TX | 48079 | OIL | 48079OIL |  | 2472 | 2268 | 4740 | 618634 | 137256 | 0.7662% | 0% | 410590 | 73137 | 3145.958 | 0
TX | 48081 | DRY | 48081DRY |  | 496 | 141 | 637 | 618634 | 137256 | 0% | 0% | 410590 | 73137 | 0 | 0
TX | 48081 | GAS | 48081GAS |  | 57 | 25 | 82 | 618634 | 137256 | 0% | 0.05974% | 410590 | 73137 | 0 | 43.6938
TX | 48081 | OIL | 48081OIL |  | 1693 | 903 | 2596 | 618634 | 137256 | 0.4196% | 0% | 410590 | 73137 | 1722.9762 | 0
TX | 48083 | DRY | 48083DRY |  | 814 | 90 | 904 | 618634 | 137256 | 0% | 0% | 410590 | 73137 | 0 | 0
TX | 48083 | GAS | 48083GAS |  | 782 | 346 | 1128 | 618634 | 137256 | 0% | 0.8218% | 410590 | 73137 | 0 | 601.056
TX | 48083 | OIL | 48083OIL |  | 3016 | 1149 | 4165 | 618634 | 137256 | 0.6733% | 0% | 410590 | 73137 | 2764.3281 | 0
TX | 48085 | DRY | 48085DRY |  | 12 | 1 | 13 | 618634 | 137256 | 0% | 0% | 410590 | 73137 | 0 | 0
TX | 48087 | DRY | 48087DRY |  | 21 | 11 | 32 | 618634 | 137256 | 0% | 0% | 410590 | 73137 | 0 | 0
TX | 48087 | GAS | 48087GAS |  | 104 | 83 | 187 | 618634 | 137256 | 0% | 0.1362% | 410590 | 73137 | 0 | 99.6431
TX | 48087 | OIL | 48087OIL |  | 28 | 16 | 44 | 618634 | 137256 | 0.007112% | 0% | 410590 | 73137 | 29.203 | 0
TX | 48089 | DRY | 48089DRY |  | 666 | 295 | 961 | 618634 | 137256 | 0% | 0% | 410590 | 73137 | 0 | 0
TX | 48089 | GAS | 48089GAS |  | 1334 | 296 | 1630 | 618634 | 137256 | 0% | 1.188% | 410590 | 73137 | 0 | 868.5472
TX | 48089 | OIL | 48089OIL |  | 1144 | 671 | 1815 | 618634 | 137256 | 0.2934% | 0% | 410590 | 73137 | 1204.6232 | 0
TX | 48091 | DRY | 48091DRY |  | 0 | 2 | 2 | 618634 | 137256 | 0% | 0% | 410590 | 73137 | 0 | 0
TX | 48093 | DRY | 48093DRY |  | 181 | 24 | 205 | 618634 | 137256 | 0% | 0% | 410590 | 73137 | 0 | 0
TX | 48093 | GAS | 48093GAS |  | 176 | 72 | 248 | 618634 | 137256 | 0% | 0.1807% | 410590 | 73137 | 0 | 132.1471
TX | 48093 | OIL | 48093OIL |  | 430 | 179 | 609 | 618634 | 137256 | 0.09844% | 0% | 410590 | 73137 | 404.1959 | 0
TX | 48095 | DRY | 48095DRY |  | 990 | 88 | 1078 | 618634 | 137256 | 0% | 0% | 410590 | 73137 | 0 | 0
TX | 48095 | GAS | 48095GAS |  | 191 | 88 | 279 | 618634 | 137256 | 0% | 0.2033% | 410590 | 73137 | 0 | 148.6654
TX | 48095 | OIL | 48095OIL |  | 718 | 303 | 1021 | 618634 | 137256 | 0.165% | 0% | 410590 | 73137 | 677.642 | 0
TX | 48097 | DRY | 48097DRY |  | 575 | 23 | 598 | 618634 | 137256 | 0% | 0% | 410590 | 73137 | 0 | 0
TX | 48097 | GAS | 48097GAS |  | 3 | 20 | 23 | 618634 | 137256 | 0% | 0.01676% | 410590 | 73137 | 0 | 12.2556
TX | 48097 | OIL | 48097OIL |  | 3658 | 2465 | 6123 | 618634 | 137256 | 0.9898% | 0% | 410590 | 73137 | 4063.861 | 0
TX | 48099 | DRY | 48099DRY |  | 8 | 4 | 12 | 618634 | 137256 | 0% | 0% | 410590 | 73137 | 0 | 0
TX | 48099 | GAS | 48099GAS |  | 12 | 2 | 14 | 618634 | 137256 | 0% | 0.0102% | 410590 | 73137 | 0 | 7.4599
TX | 48099 | OIL | 48099OIL |  | 4 | 0 | 4 | 618634 | 137256 | 0.0006466% | 0% | 410590 | 73137 | 2.6548 | 0
TX | 48101 | DRY | 48101DRY |  | 268 | 71 | 339 | 618634 | 137256 | 0% | 0% | 410590 | 73137 | 0 | 0
TX | 48101 | GAS | 48101GAS |  | 49 | 25 | 74 | 618634 | 137256 | 0% | 0.05391% | 410590 | 73137 | 0 | 39.431
TX | 48101 | OIL | 48101OIL |  | 97 | 61 | 158 | 618634 | 137256 | 0.02554% | 0% | 410590 | 73137 | 104.8653 | 0
TX | 48103 | DRY | 48103DRY |  | 1363 | 223 | 1586 | 618634 | 137256 | 0% | 0% | 410590 | 73137 | 0 | 0
TX | 48103 | GAS | 48103GAS |  | 208 | 232 | 440 | 618634 | 137256 | 0% | 0.3206% | 410590 | 73137 | 0 | 234.4545
TX | 48103 | OIL | 48103OIL |  | 5762 | 5506 | 11268 | 618634 | 137256 | 1.821% | 0% | 410590 | 73137 | 7478.6192 | 0
TX | 48105 | DRY | 48105DRY |  | 939 | 149 | 1088 | 618634 | 137256 | 0% | 0% | 410590 | 73137 | 0 | 0
TX | 48105 | GAS | 48105GAS |  | 909 | 489 | 1398 | 618634 | 137256 | 0% | 1.019% | 410590 | 73137 | 0 | 744.9257
TX | 48105 | OIL | 48105OIL |  | 2572 | 1947 | 4519 | 618634 | 137256 | 0.7305% | 0% | 410590 | 73137 | 2999.2794 | 0
TX | 48107 | DRY | 48107DRY |  | 66 | 37 | 103 | 618634 | 137256 | 0% | 0% | 410590 | 73137 | 0 | 0
TX | 48107 | OIL | 48107OIL |  | 495 | 1046 | 1541 | 618634 | 137256 | 0.2491% | 0% | 410590 | 73137 | 1022.7682 | 0
TX | 48109 | DRY | 48109DRY |  | 566 | 278 | 844 | 618634 | 137256 | 0% | 0% | 410590 | 73137 | 0 | 0
TX | 48109 | GAS | 48109GAS |  | 127 | 54 | 181 | 618634 | 137256 | 0% | 0.1319% | 410590 | 73137 | 0 | 96.446
TX | 48109 | OIL | 48109OIL |  | 433 | 237 | 670 | 618634 | 137256 | 0.1083% | 0% | 410590 | 73137 | 444.6818 | 0
TX | 48111 | DRY | 48111DRY |  | 10 | 7 | 17 | 618634 | 137256 | 0% | 0% | 410590 | 73137 | 0 | 0
TX | 48111 | GAS | 48111GAS |  | 13 | 6 | 19 | 618634 | 137256 | 0% | 0.01384% | 410590 | 73137 | 0 | 10.1242
TX | 48111 | OIL | 48111OIL |  | 2 | 1 | 3 | 618634 | 137256 | 0.0004849% | 0% | 410590 | 73137 | 1.9911 | 0
TX | 48113 | DRY | 48113DRY |  | 1 | 8 | 9 | 618634 | 137256 | 0% | 0% | 410590 | 73137 | 0 | 0
TX | 48113 | GAS | 48113GAS |  | 18 | 8 | 26 | 618634 | 137256 | 0% | 0.01894% | 410590 | 73137 | 0 | 13.8541
TX | 48113 | OIL | 48113OIL |  | 2 | 0 | 2 | 618634 | 137256 | 0.0003233% | 0% | 410590 | 73137 | 1.3274 | 0
TX | 48115 | DRY | 48115DRY |  | 784 | 65 | 849 | 618634 | 137256 | 0% | 0% | 410590 | 73137 | 0 | 0
TX | 48115 | GAS | 48115GAS |  | 2 | 1 | 3 | 618634 | 137256 | 0% | 0.002186% | 410590 | 73137 | 0 | 1.5986
TX | 48115 | OIL | 48115OIL |  | 1802 | 1643 | 3445 | 618634 | 137256 | 0.5569% | 0% | 410590 | 73137 | 2286.4611 | 0
TX | 48117 | DRY | 48117DRY |  | 12 | 4 | 16 | 618634 | 137256 | 0% | 0% | 410590 | 73137 | 0 | 0
TX | 48119 | DRY | 48119DRY |  | 15 | 47 | 62 | 618634 | 137256 | 0% | 0% | 410590 | 73137 | 0 | 0
TX | 48119 | OIL | 48119OIL |  | 2 | 3 | 5 | 618634 | 137256 | 0.0008082% | 0% | 410590 | 73137 | 3.3185 | 0
TX | 48121 | DRY | 48121DRY |  | 53 | 12 | 65 | 618634 | 137256 | 0% | 0% | 410590 | 73137 | 0 | 0
TX | 48121 | GAS | 48121GAS |  | 441 | 317 | 758 | 618634 | 137256 | 0% | 0.5523% | 410590 | 73137 | 0 | 403.9011
TX | 48121 | OIL | 48121OIL |  | 174 | 97 | 271 | 618634 | 137256 | 0.04381% | 0% | 410590 | 73137 | 179.8638 | 0
TX | 48123 | DRY | 48123DRY |  | 478 | 599 | 1077 | 618634 | 137256 | 0% | 0% | 410590 | 73137 | 0 | 0
TX | 48123 | GAS | 48123GAS |  | 691 | 296 | 987 | 618634 | 137256 | 0% | 0.7191% | 410590 | 73137 | 0 | 525.924
TX | 48123 | OIL | 48123OIL |  | 1115 | 493 | 1608 | 618634 | 137256 | 0.2599% | 0% | 410590 | 73137 | 1067.2364 | 0
TX | 48125 | DRY | 48125DRY |  | 664 | 62 | 726 | 618634 | 137256 | 0% | 0% | 410590 | 73137 | 0 | 0
TX | 48125 | OIL | 48125OIL |  | 243 | 230 | 473 | 618634 | 137256 | 0.07646% | 0% | 410590 | 73137 | 313.9321 | 0
TX | 48125 | GAS | 48125GAS |  | 0 | 2 | 2 | 618634 | 137256 | 0% | 0.001457% | 410590 | 73137 | 0 | 1.0657
TX | 48127 | DRY | 48127DRY |  | 675 | 299 | 974 | 618634 | 137256 | 0% | 0% | 410590 | 73137 | 0 | 0
TX | 48127 | GAS | 48127GAS |  | 432 | 169 | 601 | 618634 | 137256 | 0% | 0.4379% | 410590 | 73137 | 0 | 320.2435
TX | 48127 | OIL | 48127OIL |  | 1969 | 1100 | 3069 | 618634 | 137256 | 0.4961% | 0% | 410590 | 73137 | 2036.9083 | 0
TX | 48129 | DRY | 48129DRY |  | 6 | 3 | 9 | 618634 | 137256 | 0% | 0% | 410590 | 73137 | 0 | 0
TX | 48129 | GAS | 48129GAS |  | 0 | 5 | 5 | 618634 | 137256 | 0% | 0.003643% | 410590 | 73137 | 0 | 2.6643
TX | 48129 | OIL | 48129OIL |  | 0 | 1 | 1 | 618634 | 137256 | 0.0001616% | 0% | 410590 | 73137 | 0.6637 | 0
TX | 48131 | DRY | 48131DRY |  | 1293 | 5928 | 7221 | 618634 | 137256 | 0% | 0% | 410590 | 73137 | 0 | 0
TX | 48131 | GAS | 48131GAS |  | 1914 | 810 | 2724 | 618634 | 137256 | 0% | 1.985% | 410590 | 73137 | 0 | 1451.4862
TX | 48131 | OIL | 48131OIL |  | 5843 | 1783 | 7626 | 618634 | 137256 | 1.233% | 0% | 410590 | 73137 | 5061.4084 | 0
TX | 48133 | DRY | 48133DRY |  | 850 | 76 | 926 | 618634 | 137256 | 0% | 0% | 410590 | 73137 | 0 | 0
TX | 48133 | GAS | 48133GAS |  | 805 | 416 | 1221 | 618634 | 137256 | 0% | 0.8896% | 410590 | 73137 | 0 | 650.6111
TX | 48133 | OIL | 48133OIL |  | 3738 | 2040 | 5778 | 618634 | 137256 | 0.934% | 0% | 410590 | 73137 | 3834.883 | 0
TX | 48135 | DRY | 48135DRY |  | 1075 | 353 | 1428 | 618634 | 137256 | 0% | 0% | 410590 | 73137 | 0 | 0
TX | 48135 | GAS | 48135GAS |  | 290 | 210 | 500 | 618634 | 137256 | 0% | 0.3643% | 410590 | 73137 | 0 | 266.4255
TX | 48135 | OIL | 48135OIL |  | 9347 | 11285 | 20632 | 618634 | 137256 | 3.335% | 0% | 410590 | 73137 | 13693.5456 | 0
TX | 48137 | DRY | 48137DRY |  | 272 | 118 | 390 | 618634 | 137256 | 0% | 0% | 410590 | 73137 | 0 | 0
TX | 48137 | GAS | 48137GAS |  | 383 | 351 | 734 | 618634 | 137256 | 0% | 0.5348% | 410590 | 73137 | 0 | 391.1127
TX | 48137 | OIL | 48137OIL |  | 171 | 267 | 438 | 618634 | 137256 | 0.0708% | 0% | 410590 | 73137 | 290.7025 | 0
TX | 48139 | DRY | 48139DRY |  | 52 | 7 | 59 | 618634 | 137256 | 0% | 0% | 410590 | 73137 | 0 | 0
TX | 48139 | GAS | 48139GAS |  | 24 | 21 | 45 | 618634 | 137256 | 0% | 0.03279% | 410590 | 73137 | 0 | 23.9783
TX | 48139 | OIL | 48139OIL |  | 559 | 90 | 649 | 618634 | 137256 | 0.1049% | 0% | 410590 | 73137 | 430.744 | 0
TX | 48141 | DRY | 48141DRY |  | 8 | 5 | 13 | 618634 | 137256 | 0% | 0% | 410590 | 73137 | 0 | 0
TX | 48143 | DRY | 48143DRY |  | 114 | 7 | 121 | 618634 | 137256 | 0% | 0% | 410590 | 73137 | 0 | 0
TX | 48143 | GAS | 48143GAS |  | 482 | 242 | 724 | 618634 | 137256 | 0% | 0.5275% | 410590 | 73137 | 0 | 385.7841
TX | 48143 | OIL | 48143OIL |  | 92 | 77 | 169 | 618634 | 137256 | 0.02732% | 0% | 410590 | 73137 | 112.166 | 0
TX | 48145 | DRY | 48145DRY |  | 188 | 17 | 205 | 618634 | 137256 | 0% | 0% | 410590 | 73137 | 0 | 0
TX | 48145 | GAS | 48145GAS |  | 9 | 1 | 10 | 618634 | 137256 | 0% | 0.007286% | 410590 | 73137 | 0 | 5.3285
TX | 48145 | OIL | 48145OIL |  | 244 | 73 | 317 | 618634 | 137256 | 0.05124% | 0% | 410590 | 73137 | 210.3942 | 0
TX | 48147 | DRY | 48147DRY |  | 14 | 1 | 15 | 618634 | 137256 | 0% | 0% | 410590 | 73137 | 0 | 0
TX | 48147 | OIL | 48147OIL |  | 4 | 2 | 6 | 618634 | 137256 | 0.0009699% | 0% | 410590 | 73137 | 3.9822 | 0
TX | 48149 | DRY | 48149DRY |  | 255 | 42 | 297 | 618634 | 137256 | 0% | 0% | 410590 | 73137 | 0 | 0
TX | 48149 | GAS | 48149GAS |  | 146 | 29 | 175 | 618634 | 137256 | 0% | 0.1275% | 410590 | 73137 | 0 | 93.2489
TX | 48149 | OIL | 48149OIL |  | 2056 | 525 | 2581 | 618634 | 137256 | 0.4172% | 0% | 410590 | 73137 | 1713.0206 | 0
TX | 48151 | DRY | 48151DRY |  | 571 | 91 | 662 | 618634 | 137256 | 0% | 0% | 410590 | 73137 | 0 | 0
TX | 48151 | GAS | 48151GAS |  | 44 | 11 | 55 | 618634 | 137256 | 0% | 0.04007% | 410590 | 73137 | 0 | 29.3068
TX | 48151 | OIL | 48151OIL |  | 2066 | 768 | 2834 | 618634 | 137256 | 0.4581% | 0% | 410590 | 73137 | 1880.9378 | 0
TX | 48153 | DRY | 48153DRY |  | 24 | 20 | 44 | 618634 | 137256 | 0% | 0% | 410590 | 73137 | 0 | 0
TX | 48153 | GAS | 48153GAS |  | 3 | 1 | 4 | 618634 | 137256 | 0% | 0.002914% | 410590 | 73137 | 0 | 2.1314
TX | 48153 | OIL | 48153OIL |  | 21 | 7 | 28 | 618634 | 137256 | 0.004526% | 0% | 410590 | 73137 | 18.5837 | 0
TX | 48155 | DRY | 48155DRY |  | 126 | 2 | 128 | 618634 | 137256 | 0% | 0% | 410590 | 73137 | 0 | 0
TX | 48155 | GAS | 48155GAS |  | 15 | 7 | 22 | 618634 | 137256 | 0% | 0.01603% | 410590 | 73137 | 0 | 11.7227
TX | 48155 | OIL | 48155OIL |  | 197 | 117 | 314 | 618634 | 137256 | 0.05076% | 0% | 410590 | 73137 | 208.4031 | 0
TX | 48157 | DRY | 48157DRY |  | 541 | 742 | 1283 | 618634 | 137256 | 0% | 0% | 410590 | 73137 | 0 | 0
TX | 48157 | GAS | 48157GAS |  | 495 | 156 | 651 | 618634 | 137256 | 0% | 0.4743% | 410590 | 73137 | 0 | 346.886
TX | 48157 | OIL | 48157OIL |  | 1889 | 1535 | 3424 | 618634 | 137256 | 0.5535% | 0% | 410590 | 73137 | 2272.5233 | 0
TX | 48159 | DRY | 48159DRY |  | 78 | 16 | 94 | 618634 | 137256 | 0% | 0% | 410590 | 73137 | 0 | 0
TX | 48159 | GAS | 48159GAS |  | 18 | 7 | 25 | 618634 | 137256 | 0% | 0.01821% | 410590 | 73137 | 0 | 13.3213
TX | 48159 | OIL | 48159OIL |  | 543 | 361 | 904 | 618634 | 137256 | 0.1461% | 0% | 410590 | 73137 | 599.9886 | 0
TX | 48161 | DRY | 48161DRY |  | 224 | 381 | 605 | 618634 | 137256 | 0% | 0% | 410590 | 73137 | 0 | 0
TX | 48161 | GAS | 48161GAS |  | 682 | 642 | 1324 | 618634 | 137256 | 0% | 0.9646% | 410590 | 73137 | 0 | 705.4948
TX | 48161 | OIL | 48161OIL |  | 276 | 173 | 449 | 618634 | 137256 | 0.07258% | 0% | 410590 | 73137 | 298.0032 | 0
TX | 48163 | DRY | 48163DRY |  | 607 | 131 | 738 | 618634 | 137256 | 0% | 0% | 410590 | 73137 | 0 | 0
TX | 48163 | GAS | 48163GAS |  | 83 | 39 | 122 | 618634 | 137256 | 0% | 0.08889% | 410590 | 73137 | 0 | 65.0078
TX | 48163 | OIL | 48163OIL |  | 2897 | 1225 | 4122 | 618634 | 137256 | 0.6663% | 0% | 410590 | 73137 | 2735.7888 | 0
TX | 48165 | DRY | 48165DRY |  | 1325 | 132 | 1457 | 618634 | 137256 | 0% | 0% | 410590 | 73137 | 0 | 0
TX | 48165 | GAS | 48165GAS |  | 149 | 203 | 352 | 618634 | 137256 | 0% | 0.2565% | 410590 | 73137 | 0 | 187.5636
TX | 48165 | OIL | 48165OIL |  | 2998 | 7344 | 10342 | 618634 | 137256 | 1.672% | 0% | 410590 | 73137 | 6864.0291 | 0
TX | 48167 | DRY | 48167DRY |  | 320 | 868 | 1188 | 618634 | 137256 | 0% | 0% | 410590 | 73137 | 0 | 0
TX | 48167 | GAS | 48167GAS |  | 230 | 127 | 357 | 618634 | 137256 | 0% | 0.2601% | 410590 | 73137 | 0 | 190.2278
TX | 48167 | OIL | 48167OIL |  | 1395 | 921 | 2316 | 618634 | 137256 | 0.3744% | 0% | 410590 | 73137 | 1537.139 | 0
TX | 48169 | DRY | 48169DRY |  | 492 | 196 | 688 | 618634 | 137256 | 0% | 0% | 410590 | 73137 | 0 | 0
TX | 48169 | GAS | 48169GAS |  | 2 | 3 | 5 | 618634 | 137256 | 0% | 0.003643% | 410590 | 73137 | 0 | 2.6643
TX | 48169 | OIL | 48169OIL |  | 2044 | 1678 | 3722 | 618634 | 137256 | 0.6016% | 0% | 410590 | 73137 | 2470.3071 | 0
TX | 48171 | DRY | 48171DRY |  | 3 | 0 | 3 | 618634 | 137256 | 0% | 0% | 410590 | 73137 | 0 | 0
TX | 48173 | DRY | 48173DRY |  | 783 | 197 | 980 | 618634 | 137256 | 0% | 0% | 410590 | 73137 | 0 | 0
TX | 48173 | GAS | 48173GAS |  | 16 | 20 | 36 | 618634 | 137256 | 0% | 0.02623% | 410590 | 73137 | 0 | 19.1826
TX | 48173 | OIL | 48173OIL |  | 2760 | 1723 | 4483 | 618634 | 137256 | 0.7247% | 0% | 410590 | 73137 | 2975.386 | 0
TX | 48175 | DRY | 48175DRY |  | 884 | 1324 | 2208 | 618634 | 137256 | 0% | 0% | 410590 | 73137 | 0 | 0
TX | 48175 | GAS | 48175GAS |  | 2478 | 720 | 3198 | 618634 | 137256 | 0% | 2.33% | 410590 | 73137 | 0 | 1704.0576
TX | 48175 | OIL | 48175OIL |  | 1485 | 366 | 1851 | 618634 | 137256 | 0.2992% | 0% | 410590 | 73137 | 1228.5165 | 0
TX | 48177 | DRY | 48177DRY |  | 283 | 576 | 859 | 618634 | 137256 | 0% | 0% | 410590 | 73137 | 0 | 0
TX | 48177 | GAS | 48177GAS |  | 26 | 8 | 34 | 618634 | 137256 | 0% | 0.02477% | 410590 | 73137 | 0 | 18.1169
TX | 48177 | OIL | 48177OIL |  | 1506 | 377 | 1883 | 618634 | 137256 | 0.3044% | 0% | 410590 | 73137 | 1249.7551 | 0
TX | 48179 | DRY | 48179DRY |  | 105 | 154 | 259 | 618634 | 137256 | 0% | 0% | 410590 | 73137 | 0 | 0
TX | 48179 | GAS | 48179GAS |  | 309 | 348 | 657 | 618634 | 137256 | 0% | 0.4787% | 410590 | 73137 | 0 | 350.0831
TX | 48179 | OIL | 48179OIL |  | 2482 | 1741 | 4223 | 618634 | 137256 | 0.6826% | 0% | 410590 | 73137 | 2802.8229 | 0
TX | 48181 | DRY | 48181DRY |  | 197 | 10 | 207 | 618634 | 137256 | 0% | 0% | 410590 | 73137 | 0 | 0
TX | 48181 | GAS | 48181GAS |  | 26 | 16 | 42 | 618634 | 137256 | 0% | 0.0306% | 410590 | 73137 | 0 | 22.3797
TX | 48181 | OIL | 48181OIL |  | 942 | 843 | 1785 | 618634 | 137256 | 0.2885% | 0% | 410590 | 73137 | 1184.712 | 0
TX | 48183 | DRY | 48183DRY |  | 58 | 33 | 91 | 618634 | 137256 | 0% | 0% | 410590 | 73137 | 0 | 0
TX | 48183 | GAS | 48183GAS |  | 268 | 266 | 534 | 618634 | 137256 | 0% | 0.3891% | 410590 | 73137 | 0 | 284.5424
TX | 48183 | OIL | 48183OIL |  | 4099 | 738 | 4837 | 618634 | 137256 | 0.7819% | 0% | 410590 | 73137 | 3210.3373 | 0
TX | 48185 | DRY | 48185DRY |  | 108 | 46 | 154 | 618634 | 137256 | 0% | 0% | 410590 | 73137 | 0 | 0
TX | 48185 | GAS | 48185GAS |  | 88 | 73 | 161 | 618634 | 137256 | 0% | 0.1173% | 410590 | 73137 | 0 | 85.789
TX | 48185 | OIL | 48185OIL |  | 268 | 169 | 437 | 618634 | 137256 | 0.07064% | 0% | 410590 | 73137 | 290.0387 | 0
TX | 48187 | DRY | 48187DRY |  | 201 | 54 | 255 | 618634 | 137256 | 0% | 0% | 410590 | 73137 | 0 | 0
TX | 48187 | GAS | 48187GAS |  | 8 | 7 | 15 | 618634 | 137256 | 0% | 0.01093% | 410590 | 73137 | 0 | 7.9928
TX | 48187 | OIL | 48187OIL |  | 2052 | 1245 | 3297 | 618634 | 137256 | 0.5329% | 0% | 410590 | 73137 | 2188.2328 | 0
TX | 48189 | DRY | 48189DRY |  | 26 | 10 | 36 | 618634 | 137256 | 0% | 0% | 410590 | 73137 | 0 | 0
TX | 48189 | OIL | 48189OIL |  | 102 | 314 | 416 | 618634 | 137256 | 0.06724% | 0% | 410590 | 73137 | 276.101 | 0
TX | 48189 | GAS | 48189GAS |  | 0 | 2 | 2 | 618634 | 137256 | 0% | 0.001457% | 410590 | 73137 | 0 | 1.0657
TX | 48191 | DRY | 48191DRY |  | 19 | 10 | 29 | 618634 | 137256 | 0% | 0% | 410590 | 73137 | 0 | 0
TX | 48191 | OIL | 48191OIL |  | 1 | 0 | 1 | 618634 | 137256 | 0.0001616% | 0% | 410590 | 73137 | 0.6637 | 0
TX | 48193 | DRY | 48193DRY |  | 20 | 4 | 24 | 618634 | 137256 | 0% | 0% | 410590 | 73137 | 0 | 0
TX | 48193 | GAS | 48193GAS |  | 29 | 2 | 31 | 618634 | 137256 | 0% | 0.02259% | 410590 | 73137 | 0 | 16.5184
TX | 48193 | OIL | 48193OIL |  | 30 | 3 | 33 | 618634 | 137256 | 0.005334% | 0% | 410590 | 73137 | 21.9022 | 0
TX | 48195 | DRY | 48195DRY |  | 350 | 140 | 490 | 618634 | 137256 | 0% | 0% | 410590 | 73137 | 0 | 0
TX | 48195 | GAS | 48195GAS |  | 770 | 390 | 1160 | 618634 | 137256 | 0% | 0.8451% | 410590 | 73137 | 0 | 618.1072
TX | 48195 | OIL | 48195OIL |  | 408 | 157 | 565 | 618634 | 137256 | 0.09133% | 0% | 410590 | 73137 | 374.9929 | 0
TX | 48197 | DRY | 48197DRY |  | 575 | 55 | 630 | 618634 | 137256 | 0% | 0% | 410590 | 73137 | 0 | 0
TX | 48197 | GAS | 48197GAS |  | 1 | 0 | 1 | 618634 | 137256 | 0% | 0.0007286% | 410590 | 73137 | 0 | 0.53285
TX | 48197 | OIL | 48197OIL |  | 574 | 215 | 789 | 618634 | 137256 | 0.1275% | 0% | 410590 | 73137 | 523.6626 | 0
TX | 48199 | DRY | 48199DRY |  | 406 | 1189 | 1595 | 618634 | 137256 | 0% | 0% | 410590 | 73137 | 0 | 0
TX | 48199 | GAS | 48199GAS |  | 134 | 114 | 248 | 618634 | 137256 | 0% | 0.1807% | 410590 | 73137 | 0 | 132.1471
TX | 48199 | OIL | 48199OIL |  | 3398 | 1460 | 4858 | 618634 | 137256 | 0.7853% | 0% | 410590 | 73137 | 3224.2751 | 0
TX | 48201 | DRY | 48201DRY |  | 435 | 202 | 637 | 618634 | 137256 | 0% | 0% | 410590 | 73137 | 0 | 0
TX | 48201 | GAS | 48201GAS |  | 894 | 393 | 1287 | 618634 | 137256 | 0% | 0.9377% | 410590 | 73137 | 0 | 685.7793
TX | 48201 | OIL | 48201OIL |  | 3524 | 1543 | 5067 | 618634 | 137256 | 0.8191% | 0% | 410590 | 73137 | 3362.9893 | 0
TX | 48203 | DRY | 48203DRY |  | 228 | 71 | 299 | 618634 | 137256 | 0% | 0% | 410590 | 73137 | 0 | 0
TX | 48203 | GAS | 48203GAS |  | 1071 | 1163 | 2234 | 618634 | 137256 | 0% | 1.628% | 410590 | 73137 | 0 | 1190.3892
TX | 48203 | OIL | 48203OIL |  | 1925 | 918 | 2843 | 618634 | 137256 | 0.4596% | 0% | 410590 | 73137 | 1886.9111 | 0
TX | 48205 | DRY | 48205DRY |  | 83 | 29 | 112 | 618634 | 137256 | 0% | 0% | 410590 | 73137 | 0 | 0
TX | 48205 | GAS | 48205GAS |  | 73 | 16 | 89 | 618634 | 137256 | 0% | 0.06484% | 410590 | 73137 | 0 | 47.4237
TX | 48205 | OIL | 48205OIL |  | 61 | 54 | 115 | 618634 | 137256 | 0.01859% | 0% | 410590 | 73137 | 76.326 | 0
TX | 48207 | DRY | 48207DRY |  | 777 | 26 | 803 | 618634 | 137256 | 0% | 0% | 410590 | 73137 | 0 | 0
TX | 48207 | GAS | 48207GAS |  | 30 | 9 | 39 | 618634 | 137256 | 0% | 0.02841% | 410590 | 73137 | 0 | 20.7812
TX | 48207 | OIL | 48207OIL |  | 1480 | 532 | 2012 | 618634 | 137256 | 0.3252% | 0% | 410590 | 73137 | 1335.3729 | 0
TX | 48209 | DRY | 48209DRY |  | 3 | 2 | 5 | 618634 | 137256 | 0% | 0% | 410590 | 73137 | 0 | 0
TX | 48209 | OIL | 48209OIL |  | 2 | 0 | 2 | 618634 | 137256 | 0.0003233% | 0% | 410590 | 73137 | 1.3274 | 0
TX | 48211 | DRY | 48211DRY |  | 246 | 138 | 384 | 618634 | 137256 | 0% | 0% | 410590 | 73137 | 0 | 0
TX | 48211 | GAS | 48211GAS |  | 699 | 779 | 1478 | 618634 | 137256 | 0% | 1.077% | 410590 | 73137 | 0 | 787.5538
TX | 48211 | OIL | 48211OIL |  | 888 | 796 | 1684 | 618634 | 137256 | 0.2722% | 0% | 410590 | 73137 | 1117.6779 | 0
TX | 48213 | DRY | 48213DRY |  | 191 | 73 | 264 | 618634 | 137256 | 0% | 0% | 410590 | 73137 | 0 | 0
TX | 48213 | GAS | 48213GAS |  | 156 | 176 | 332 | 618634 | 137256 | 0% | 0.2419% | 410590 | 73137 | 0 | 176.9065
TX | 48213 | OIL | 48213OIL |  | 251 | 109 | 360 | 618634 | 137256 | 0.05819% | 0% | 410590 | 73137 | 238.9335 | 0
TX | 48215 | DRY | 48215DRY |  | 452 | 256 | 708 | 618634 | 137256 | 0% | 0% | 410590 | 73137 | 0 | 0
TX | 48215 | GAS | 48215GAS |  | 2336 | 1629 | 3965 | 618634 | 137256 | 0% | 2.889% | 410590 | 73137 | 0 | 2112.7543
TX | 48215 | OIL | 48215OIL |  | 1134 | 984 | 2118 | 618634 | 137256 | 0.3424% | 0% | 410590 | 73137 | 1405.7256 | 0
TX | 48217 | DRY | 48217DRY |  | 81 | 5 | 86 | 618634 | 137256 | 0% | 0% | 410590 | 73137 | 0 | 0
TX | 48217 | GAS | 48217GAS |  | 35 | 44 | 79 | 618634 | 137256 | 0% | 0.05756% | 410590 | 73137 | 0 | 42.0952
TX | 48217 | OIL | 48217OIL |  | 32 | 21 | 53 | 618634 | 137256 | 0.008567% | 0% | 410590 | 73137 | 35.1763 | 0
TX | 48219 | DRY | 48219DRY |  | 436 | 132 | 568 | 618634 | 137256 | 0% | 0% | 410590 | 73137 | 0 | 0
TX | 48219 | GAS | 48219GAS |  | 12 | 25 | 37 | 618634 | 137256 | 0% | 0.02696% | 410590 | 73137 | 0 | 19.7155
TX | 48219 | OIL | 48219OIL |  | 3611 | 5246 | 8857 | 618634 | 137256 | 1.432% | 0% | 410590 | 73137 | 5878.4283 | 0
TX | 48221 | DRY | 48221DRY |  | 85 | 31 | 116 | 618634 | 137256 | 0% | 0% | 410590 | 73137 | 0 | 0
TX | 48221 | GAS | 48221GAS |  | 610 | 182 | 792 | 618634 | 137256 | 0% | 0.577% | 410590 | 73137 | 0 | 422.018
TX | 48221 | OIL | 48221OIL |  | 40 | 25 | 65 | 618634 | 137256 | 0.01051% | 0% | 410590 | 73137 | 43.1408 | 0
TX | 48223 | DRY | 48223DRY |  | 118 | 29 | 147 | 618634 | 137256 | 0% | 0% | 410590 | 73137 | 0 | 0
TX | 48223 | GAS | 48223GAS |  | 16 | 34 | 50 | 618634 | 137256 | 0% | 0.03643% | 410590 | 73137 | 0 | 26.6426
TX | 48223 | OIL | 48223OIL |  | 274 | 107 | 381 | 618634 | 137256 | 0.06159% | 0% | 410590 | 73137 | 252.8713 | 0
TX | 48225 | DRY | 48225DRY |  | 251 | 41 | 292 | 618634 | 137256 | 0% | 0% | 410590 | 73137 | 0 | 0
TX | 48225 | GAS | 48225GAS |  | 97 | 101 | 198 | 618634 | 137256 | 0% | 0.1443% | 410590 | 73137 | 0 | 105.5045
TX | 48225 | OIL | 48225OIL |  | 495 | 417 | 912 | 618634 | 137256 | 0.1474% | 0% | 410590 | 73137 | 605.2983 | 0
TX | 48227 | DRY | 48227DRY |  | 1379 | 261 | 1640 | 618634 | 137256 | 0% | 0% | 410590 | 73137 | 0 | 0
TX | 48227 | GAS | 48227GAS |  | 23 | 27 | 50 | 618634 | 137256 | 0% | 0.03643% | 410590 | 73137 | 0 | 26.6426
TX | 48227 | OIL | 48227OIL |  | 5318 | 5019 | 10337 | 618634 | 137256 | 1.671% | 0% | 410590 | 73137 | 6860.7106 | 0
TX | 48229 | DRY | 48229DRY |  | 52 | 6 | 58 | 618634 | 137256 | 0% | 0% | 410590 | 73137 | 0 | 0
TX | 48229 | GAS | 48229GAS |  | 7 | 0 | 7 | 618634 | 137256 | 0% | 0.0051% | 410590 | 73137 | 0 | 3.73
TX | 48229 | OIL | 48229OIL |  | 5 | 10 | 15 | 618634 | 137256 | 0.002425% | 0% | 410590 | 73137 | 9.9556 | 0
TX | 48231 | DRY | 48231DRY |  | 47 | 12 | 59 | 618634 | 137256 | 0% | 0% | 410590 | 73137 | 0 | 0
TX | 48231 | OIL | 48231OIL |  | 10 | 5 | 15 | 618634 | 137256 | 0.002425% | 0% | 410590 | 73137 | 9.9556 | 0
TX | 48233 | DRY | 48233DRY |  | 121 | 151 | 272 | 618634 | 137256 | 0% | 0% | 410590 | 73137 | 0 | 0
TX | 48233 | GAS | 48233GAS |  | 511 | 482 | 993 | 618634 | 137256 | 0% | 0.7235% | 410590 | 73137 | 0 | 529.1211
TX | 48233 | OIL | 48233OIL |  | 3677 | 2713 | 6390 | 618634 | 137256 | 1.033% | 0% | 410590 | 73137 | 4241.07 | 0
TX | 48235 | DRY | 48235DRY |  | 483 | 72 | 555 | 618634 | 137256 | 0% | 0% | 410590 | 73137 | 0 | 0
TX | 48235 | GAS | 48235GAS |  | 149 | 84 | 233 | 618634 | 137256 | 0% | 0.1698% | 410590 | 73137 | 0 | 124.1543
TX | 48235 | OIL | 48235OIL |  | 2696 | 1429 | 4125 | 618634 | 137256 | 0.6668% | 0% | 410590 | 73137 | 2737.7799 | 0
TX | 48237 | DRY | 48237DRY |  | 924 | 72 | 996 | 618634 | 137256 | 0% | 0% | 410590 | 73137 | 0 | 0
TX | 48237 | GAS | 48237GAS |  | 1087 | 466 | 1553 | 618634 | 137256 | 0% | 1.131% | 410590 | 73137 | 0 | 827.5176
TX | 48237 | OIL | 48237OIL |  | 5240 | 2174 | 7414 | 618634 | 137256 | 1.198% | 0% | 410590 | 73137 | 4920.7031 | 0
TX | 48239 | DRY | 48239DRY |  | 819 | 1198 | 2017 | 618634 | 137256 | 0% | 0% | 410590 | 73137 | 0 | 0
TX | 48239 | GAS | 48239GAS |  | 2153 | 665 | 2818 | 618634 | 137256 | 0% | 2.053% | 410590 | 73137 | 0 | 1501.5742
TX | 48239 | OIL | 48239OIL |  | 3689 | 3526 | 7215 | 618634 | 137256 | 1.166% | 0% | 410590 | 73137 | 4788.626 | 0
TX | 48241 | DRY | 48241DRY |  | 123 | 83 | 206 | 618634 | 137256 | 0% | 0% | 410590 | 73137 | 0 | 0
TX | 48241 | GAS | 48241GAS |  | 60 | 19 | 79 | 618634 | 137256 | 0% | 0.05756% | 410590 | 73137 | 0 | 42.0952
TX | 48241 | OIL | 48241OIL |  | 500 | 211 | 711 | 618634 | 137256 | 0.1149% | 0% | 410590 | 73137 | 471.8937 | 0
TX | 48243 | DRY | 48243DRY |  | 17 | 4 | 21 | 618634 | 137256 | 0% | 0% | 410590 | 73137 | 0 | 0
TX | 48243 | GAS | 48243GAS |  | 2 | 1 | 3 | 618634 | 137256 | 0% | 0.002186% | 410590 | 73137 | 0 | 1.5986
TX | 48243 | OIL | 48243OIL |  | 9 | 3 | 12 | 618634 | 137256 | 0.00194% | 0% | 410590 | 73137 | 7.9645 | 0
TX | 48245 | DRY | 48245DRY |  | 490 | 1039 | 1529 | 618634 | 137256 | 0% | 0% | 410590 | 73137 | 0 | 0
TX | 48245 | GAS | 48245GAS |  | 353 | 239 | 592 | 618634 | 137256 | 0% | 0.4313% | 410590 | 73137 | 0 | 315.4478
TX | 48245 | OIL | 48245OIL |  | 2021 | 935 | 2956 | 618634 | 137256 | 0.4778% | 0% | 410590 | 73137 | 1961.9097 | 0
TX | 48247 | DRY | 48247DRY |  | 409 | 1658 | 2067 | 618634 | 137256 | 0% | 0% | 410590 | 73137 | 0 | 0
TX | 48247 | GAS | 48247GAS |  | 434 | 197 | 631 | 618634 | 137256 | 0% | 0.4597% | 410590 | 73137 | 0 | 336.229
TX | 48247 | OIL | 48247OIL |  | 1287 | 238 | 1525 | 618634 | 137256 | 0.2465% | 0% | 410590 | 73137 | 1012.1489 | 0
TX | 48249 | DRY | 48249DRY |  | 536 | 101 | 637 | 618634 | 137256 | 0% | 0% | 410590 | 73137 | 0 | 0
TX | 48249 | GAS | 48249GAS |  | 1691 | 944 | 2635 | 618634 | 137256 | 0% | 1.92% | 410590 | 73137 | 0 | 1404.0624
TX | 48249 | OIL | 48249OIL |  | 1896 | 935 | 2831 | 618634 | 137256 | 0.4576% | 0% | 410590 | 73137 | 1878.9467 | 0
TX | 48251 | DRY | 48251DRY |  | 20 | 27 | 47 | 618634 | 137256 | 0% | 0% | 410590 | 73137 | 0 | 0
TX | 48251 | GAS | 48251GAS |  | 389 | 1066 | 1455 | 618634 | 137256 | 0% | 1.06% | 410590 | 73137 | 0 | 775.2982
TX | 48251 | OIL | 48251OIL |  | 1 | 5 | 6 | 618634 | 137256 | 0.0009699% | 0% | 410590 | 73137 | 3.9822 | 0
TX | 48253 | DRY | 48253DRY |  | 1360 | 31 | 1391 | 618634 | 137256 | 0% | 0% | 410590 | 73137 | 0 | 0
TX | 48253 | GAS | 48253GAS |  | 9 | 7 | 16 | 618634 | 137256 | 0% | 0.01166% | 410590 | 73137 | 0 | 8.5256
TX | 48253 | OIL | 48253OIL |  | 2914 | 1018 | 3932 | 618634 | 137256 | 0.6356% | 0% | 410590 | 73137 | 2609.685 | 0
TX | 48255 | DRY | 48255DRY |  | 343 | 220 | 563 | 618634 | 137256 | 0% | 0% | 410590 | 73137 | 0 | 0
TX | 48255 | GAS | 48255GAS |  | 182 | 116 | 298 | 618634 | 137256 | 0% | 0.2171% | 410590 | 73137 | 0 | 158.7896
TX | 48255 | OIL | 48255OIL |  | 890 | 469 | 1359 | 618634 | 137256 | 0.2197% | 0% | 410590 | 73137 | 901.974 | 0
TX | 48257 | DRY | 48257DRY |  | 142 | 16 | 158 | 618634 | 137256 | 0% | 0% | 410590 | 73137 | 0 | 0
TX | 48257 | GAS | 48257GAS |  | 1 | 0 | 1 | 618634 | 137256 | 0% | 0.0007286% | 410590 | 73137 | 0 | 0.53285
TX | 48257 | OIL | 48257OIL |  | 76 | 50 | 126 | 618634 | 137256 | 0.02037% | 0% | 410590 | 73137 | 83.6267 | 0
TX | 48259 | DRY | 48259DRY |  | 2 | 0 | 2 | 618634 | 137256 | 0% | 0% | 410590 | 73137 | 0 | 0
TX | 48259 | OIL | 48259OIL |  | 2 | 0 | 2 | 618634 | 137256 | 0.0003233% | 0% | 410590 | 73137 | 1.3274 | 0
TX | 48261 | DRY | 48261DRY |  | 306 | 257 | 563 | 618634 | 137256 | 0% | 0% | 410590 | 73137 | 0 | 0
TX | 48261 | GAS | 48261GAS |  | 1370 | 240 | 1610 | 618634 | 137256 | 0% | 1.173% | 410590 | 73137 | 0 | 857.8901
TX | 48261 | OIL | 48261OIL |  | 1107 | 284 | 1391 | 618634 | 137256 | 0.2249% | 0% | 410590 | 73137 | 923.2126 | 0
TX | 48263 | DRY | 48263DRY |  | 528 | 163 | 691 | 618634 | 137256 | 0% | 0% | 410590 | 73137 | 0 | 0
TX | 48263 | GAS | 48263GAS |  | 2 | 2 | 4 | 618634 | 137256 | 0% | 0.002914% | 410590 | 73137 | 0 | 2.1314
TX | 48263 | OIL | 48263OIL |  | 955 | 1008 | 1963 | 618634 | 137256 | 0.3173% | 0% | 410590 | 73137 | 1302.8514 | 0
TX | 48265 | DRY | 48265DRY |  | 20 | 4 | 24 | 618634 | 137256 | 0% | 0% | 410590 | 73137 | 0 | 0
TX | 48265 | GAS | 48265GAS |  | 1 | 1 | 2 | 618634 | 137256 | 0% | 0.001457% | 410590 | 73137 | 0 | 1.0657
TX | 48265 | OIL | 48265OIL |  | 4 | 1 | 5 | 618634 | 137256 | 0.0008082% | 0% | 410590 | 73137 | 3.3185 | 0
TX | 48267 | DRY | 48267DRY |  | 100 | 2 | 102 | 618634 | 137256 | 0% | 0% | 410590 | 73137 | 0 | 0
TX | 48267 | GAS | 48267GAS |  | 69 | 34 | 103 | 618634 | 137256 | 0% | 0.07504% | 410590 | 73137 | 0 | 54.8837
TX | 48267 | OIL | 48267OIL |  | 16 | 2 | 18 | 618634 | 137256 | 0.00291% | 0% | 410590 | 73137 | 11.9467 | 0
TX | 48269 | DRY | 48269DRY |  | 945 | 151 | 1096 | 618634 | 137256 | 0% | 0% | 410590 | 73137 | 0 | 0
TX | 48269 | GAS | 48269GAS |  | 54 | 28 | 82 | 618634 | 137256 | 0% | 0.05974% | 410590 | 73137 | 0 | 43.6938
TX | 48269 | OIL | 48269OIL |  | 1625 | 795 | 2420 | 618634 | 137256 | 0.3912% | 0% | 410590 | 73137 | 1606.1642 | 0
TX | 48271 | DRY | 48271DRY |  | 22 | 9 | 31 | 618634 | 137256 | 0% | 0% | 410590 | 73137 | 0 | 0
TX | 48271 | OIL | 48271OIL |  | 3 | 3 | 6 | 618634 | 137256 | 0.0009699% | 0% | 410590 | 73137 | 3.9822 | 0
TX | 48273 | DRY | 48273DRY |  | 350 | 694 | 1044 | 618634 | 137256 | 0% | 0% | 410590 | 73137 | 0 | 0
TX | 48273 | GAS | 48273GAS |  | 2387 | 492 | 2879 | 618634 | 137256 | 0% | 2.098% | 410590 | 73137 | 0 | 1534.0781
TX | 48273 | OIL | 48273OIL |  | 3472 | 684 | 4156 | 618634 | 137256 | 0.6718% | 0% | 410590 | 73137 | 2758.3548 | 0
TX | 48275 | DRY | 48275DRY |  | 645 | 16 | 661 | 618634 | 137256 | 0% | 0% | 410590 | 73137 | 0 | 0
TX | 48275 | GAS | 48275GAS |  | 3 | 0 | 3 | 618634 | 137256 | 0% | 0.002186% | 410590 | 73137 | 0 | 1.5986
TX | 48275 | OIL | 48275OIL |  | 1196 | 407 | 1603 | 618634 | 137256 | 0.2591% | 0% | 410590 | 73137 | 1063.9179 | 0
TX | 48277 | DRY | 48277DRY |  | 26 | 4 | 30 | 618634 | 137256 | 0% | 0% | 410590 | 73137 | 0 | 0
TX | 48279 | DRY | 48279DRY |  | 64 | 21 | 85 | 618634 | 137256 | 0% | 0% | 410590 | 73137 | 0 | 0
TX | 48279 | OIL | 48279OIL |  | 116 | 210 | 326 | 618634 | 137256 | 0.0527% | 0% | 410590 | 73137 | 216.3676 | 0
TX | 48281 | DRY | 48281DRY |  | 9 | 1 | 10 | 618634 | 137256 | 0% | 0% | 410590 | 73137 | 0 | 0
TX | 48281 | GAS | 48281GAS |  | 33 | 7 | 40 | 618634 | 137256 | 0% | 0.02914% | 410590 | 73137 | 0 | 21.314
TX | 48281 | OIL | 48281OIL |  | 2 | 0 | 2 | 618634 | 137256 | 0.0003233% | 0% | 410590 | 73137 | 1.3274 | 0
TX | 48283 | DRY | 48283DRY |  | 322 | 218 | 540 | 618634 | 137256 | 0% | 0% | 410590 | 73137 | 0 | 0
TX | 48283 | GAS | 48283GAS |  | 190 | 154 | 344 | 618634 | 137256 | 0% | 0.2506% | 410590 | 73137 | 0 | 183.3008
TX | 48283 | OIL | 48283OIL |  | 775 | 378 | 1153 | 618634 | 137256 | 0.1864% | 0% | 410590 | 73137 | 765.251 | 0
TX | 48285 | DRY | 48285DRY |  | 662 | 132 | 794 | 618634 | 137256 | 0% | 0% | 410590 | 73137 | 0 | 0
TX | 48285 | GAS | 48285GAS |  | 1918 | 742 | 2660 | 618634 | 137256 | 0% | 1.938% | 410590 | 73137 | 0 | 1417.3837
TX | 48285 | OIL | 48285OIL |  | 763 | 354 | 1117 | 618634 | 137256 | 0.1806% | 0% | 410590 | 73137 | 741.3576 | 0
TX | 48287 | DRY | 48287DRY |  | 207 | 29 | 236 | 618634 | 137256 | 0% | 0% | 410590 | 73137 | 0 | 0
TX | 48287 | GAS | 48287GAS |  | 37 | 10 | 47 | 618634 | 137256 | 0% | 0.03424% | 410590 | 73137 | 0 | 25.044
TX | 48287 | OIL | 48287OIL |  | 1398 | 396 | 1794 | 618634 | 137256 | 0.29% | 0% | 410590 | 73137 | 1190.6854 | 0
TX | 48289 | DRY | 48289DRY |  | 215 | 370 | 585 | 618634 | 137256 | 0% | 0% | 410590 | 73137 | 0 | 0
TX | 48289 | GAS | 48289GAS |  | 243 | 183 | 426 | 618634 | 137256 | 0% | 0.3104% | 410590 | 73137 | 0 | 226.9945
TX | 48289 | OIL | 48289OIL |  | 660 | 612 | 1272 | 618634 | 137256 | 0.2056% | 0% | 410590 | 73137 | 844.2318 | 0
TX | 48291 | DRY | 48291DRY |  | 554 | 1458 | 2012 | 618634 | 137256 | 0% | 0% | 410590 | 73137 | 0 | 0
TX | 48291 | GAS | 48291GAS |  | 119 | 119 | 238 | 618634 | 137256 | 0% | 0.1734% | 410590 | 73137 | 0 | 126.8185
TX | 48291 | OIL | 48291OIL |  | 2027 | 1535 | 3562 | 618634 | 137256 | 0.5758% | 0% | 410590 | 73137 | 2364.1145 | 0
TX | 48293 | DRY | 48293DRY |  | 198 | 528 | 726 | 618634 | 137256 | 0% | 0% | 410590 | 73137 | 0 | 0
TX | 48293 | GAS | 48293GAS |  | 336 | 375 | 711 | 618634 | 137256 | 0% | 0.518% | 410590 | 73137 | 0 | 378.8571
TX | 48293 | OIL | 48293OIL |  | 222 | 84 | 306 | 618634 | 137256 | 0.04946% | 0% | 410590 | 73137 | 203.0935 | 0
TX | 48295 | DRY | 48295DRY |  | 374 | 102 | 476 | 618634 | 137256 | 0% | 0% | 410590 | 73137 | 0 | 0
TX | 48295 | GAS | 48295GAS |  | 676 | 474 | 1150 | 618634 | 137256 | 0% | 0.8379% | 410590 | 73137 | 0 | 612.7787
TX | 48295 | OIL | 48295OIL |  | 1189 | 595 | 1784 | 618634 | 137256 | 0.2884% | 0% | 410590 | 73137 | 1184.0483 | 0
TX | 48297 | DRY | 48297DRY |  | 1762 | 601 | 2363 | 618634 | 137256 | 0% | 0% | 410590 | 73137 | 0 | 0
TX | 48297 | GAS | 48297GAS |  | 923 | 568 | 1491 | 618634 | 137256 | 0% | 1.086% | 410590 | 73137 | 0 | 794.4809
TX | 48297 | OIL | 48297OIL |  | 1720 | 688 | 2408 | 618634 | 137256 | 0.3892% | 0% | 410590 | 73137 | 1598.1998 | 0
TX | 48299 | DRY | 48299DRY |  | 1 | 0 | 1 | 618634 | 137256 | 0% | 0% | 410590 | 73137 | 0 | 0
TX | 48301 | DRY | 48301DRY |  | 522 | 214 | 736 | 618634 | 137256 | 0% | 0% | 410590 | 73137 | 0 | 0
TX | 48301 | GAS | 48301GAS |  | 168 | 197 | 365 | 618634 | 137256 | 0% | 0.2659% | 410590 | 73137 | 0 | 194.4906
TX | 48301 | OIL | 48301OIL |  | 1409 | 1189 | 2598 | 618634 | 137256 | 0.42% | 0% | 410590 | 73137 | 1724.3036 | 0
TX | 48303 | DRY | 48303DRY |  | 159 | 70 | 229 | 618634 | 137256 | 0% | 0% | 410590 | 73137 | 0 | 0
TX | 48303 | OIL | 48303OIL |  | 475 | 706 | 1181 | 618634 | 137256 | 0.1909% | 0% | 410590 | 73137 | 783.8347 | 0
TX | 48303 | GAS | 48303GAS |  | 0 | 1 | 1 | 618634 | 137256 | 0% | 0.0007286% | 410590 | 73137 | 0 | 0.53285
TX | 48305 | DRY | 48305DRY |  | 347 | 29 | 376 | 618634 | 137256 | 0% | 0% | 410590 | 73137 | 0 | 0
TX | 48305 | OIL | 48305OIL |  | 147 | 154 | 301 | 618634 | 137256 | 0.04866% | 0% | 410590 | 73137 | 199.775 | 0
TX | 48307 | DRY | 48307DRY |  | 428 | 13 | 441 | 618634 | 137256 | 0% | 0% | 410590 | 73137 | 0 | 0
TX | 48307 | GAS | 48307GAS |  | 165 | 28 | 193 | 618634 | 137256 | 0% | 0.1406% | 410590 | 73137 | 0 | 102.8402
TX | 48307 | OIL | 48307OIL |  | 178 | 45 | 223 | 618634 | 137256 | 0.03605% | 0% | 410590 | 73137 | 148.006 | 0
TX | 48309 | DRY | 48309DRY |  | 46 | 2 | 48 | 618634 | 137256 | 0% | 0% | 410590 | 73137 | 0 | 0
TX | 48309 | GAS | 48309GAS |  | 1 | 1 | 2 | 618634 | 137256 | 0% | 0.001457% | 410590 | 73137 | 0 | 1.0657
TX | 48309 | OIL | 48309OIL |  | 119 | 23 | 142 | 618634 | 137256 | 0.02295% | 0% | 410590 | 73137 | 94.246 | 0
TX | 48311 | DRY | 48311DRY |  | 693 | 418 | 1111 | 618634 | 137256 | 0% | 0% | 410590 | 73137 | 0 | 0
TX | 48311 | GAS | 48311GAS |  | 458 | 420 | 878 | 618634 | 137256 | 0% | 0.6397% | 410590 | 73137 | 0 | 467.8432
TX | 48311 | OIL | 48311OIL |  | 1216 | 771 | 1987 | 618634 | 137256 | 0.3212% | 0% | 410590 | 73137 | 1318.7803 | 0
TX | 48313 | DRY | 48313DRY |  | 96 | 18 | 114 | 618634 | 137256 | 0% | 0% | 410590 | 73137 | 0 | 0
TX | 48313 | GAS | 48313GAS |  | 36 | 39 | 75 | 618634 | 137256 | 0% | 0.05464% | 410590 | 73137 | 0 | 39.9638
TX | 48313 | OIL | 48313OIL |  | 601 | 380 | 981 | 618634 | 137256 | 0.1586% | 0% | 410590 | 73137 | 651.0938 | 0
TX | 48315 | DRY | 48315DRY |  | 110 | 59 | 169 | 618634 | 137256 | 0% | 0% | 410590 | 73137 | 0 | 0
TX | 48315 | GAS | 48315GAS |  | 77 | 66 | 143 | 618634 | 137256 | 0% | 0.1042% | 410590 | 73137 | 0 | 76.1977
TX | 48315 | OIL | 48315OIL |  | 705 | 358 | 1063 | 618634 | 137256 | 0.1718% | 0% | 410590 | 73137 | 705.5176 | 0
TX | 48317 | DRY | 48317DRY |  | 348 | 120 | 468 | 618634 | 137256 | 0% | 0% | 410590 | 73137 | 0 | 0
TX | 48317 | GAS | 48317GAS |  | 7 | 4 | 11 | 618634 | 137256 | 0% | 0.008014% | 410590 | 73137 | 0 | 5.8614
TX | 48317 | OIL | 48317OIL |  | 3940 | 1608 | 5548 | 618634 | 137256 | 0.8968% | 0% | 410590 | 73137 | 3682.231 | 0
TX | 48319 | DRY | 48319DRY |  | 2 | 0 | 2 | 618634 | 137256 | 0% | 0% | 410590 | 73137 | 0 | 0
TX | 48321 | DRY | 48321DRY |  | 737 | 1194 | 1931 | 618634 | 137256 | 0% | 0% | 410590 | 73137 | 0 | 0
TX | 48321 | GAS | 48321GAS |  | 1249 | 326 | 1575 | 618634 | 137256 | 0% | 1.147% | 410590 | 73137 | 0 | 839.2404
TX | 48321 | OIL | 48321OIL |  | 2058 | 1320 | 3378 | 618634 | 137256 | 0.546% | 0% | 410590 | 73137 | 2241.9929 | 0
TX | 48323 | DRY | 48323DRY |  | 283 | 167 | 450 | 618634 | 137256 | 0% | 0% | 410590 | 73137 | 0 | 0
TX | 48323 | GAS | 48323GAS |  | 238 | 109 | 347 | 618634 | 137256 | 0% | 0.2528% | 410590 | 73137 | 0 | 184.8993
TX | 48323 | OIL | 48323OIL |  | 1915 | 1111 | 3026 | 618634 | 137256 | 0.4891% | 0% | 410590 | 73137 | 2008.369 | 0
TX | 48325 | DRY | 48325DRY |  | 198 | 75 | 273 | 618634 | 137256 | 0% | 0% | 410590 | 73137 | 0 | 0
TX | 48325 | GAS | 48325GAS |  | 43 | 27 | 70 | 618634 | 137256 | 0% | 0.051% | 410590 | 73137 | 0 | 37.2996
TX | 48325 | OIL | 48325OIL |  | 1344 | 606 | 1950 | 618634 | 137256 | 0.3152% | 0% | 410590 | 73137 | 1294.2232 | 0
TX | 48327 | DRY | 48327DRY |  | 525 | 8 | 533 | 618634 | 137256 | 0% | 0% | 410590 | 73137 | 0 | 0
TX | 48327 | GAS | 48327GAS |  | 51 | 19 | 70 | 618634 | 137256 | 0% | 0.051% | 410590 | 73137 | 0 | 37.2996
TX | 48327 | OIL | 48327OIL |  | 318 | 190 | 508 | 618634 | 137256 | 0.08212% | 0% | 410590 | 73137 | 337.1617 | 0
TX | 48329 | DRY | 48329DRY |  | 643 | 191 | 834 | 618634 | 137256 | 0% | 0% | 410590 | 73137 | 0 | 0
TX | 48329 | GAS | 48329GAS |  | 65 | 84 | 149 | 618634 | 137256 | 0% | 0.1086% | 410590 | 73137 | 0 | 79.3948
TX | 48329 | OIL | 48329OIL |  | 5415 | 2816 | 8231 | 618634 | 137256 | 1.331% | 0% | 410590 | 73137 | 5462.9495 | 0
TX | 48331 | DRY | 48331DRY |  | 273 | 80 | 353 | 618634 | 137256 | 0% | 0% | 410590 | 73137 | 0 | 0
TX | 48331 | GAS | 48331GAS |  | 47 | 17 | 64 | 618634 | 137256 | 0% | 0.04663% | 410590 | 73137 | 0 | 34.1025
TX | 48331 | OIL | 48331OIL |  | 1535 | 1061 | 2596 | 618634 | 137256 | 0.4196% | 0% | 410590 | 73137 | 1722.9762 | 0
TX | 48333 | DRY | 48333DRY |  | 20 | 0 | 20 | 618634 | 137256 | 0% | 0% | 410590 | 73137 | 0 | 0
TX | 48333 | GAS | 48333GAS |  | 2 | 1 | 3 | 618634 | 137256 | 0% | 0.002186% | 410590 | 73137 | 0 | 1.5986
TX | 48333 | OIL | 48333OIL |  | 4 | 0 | 4 | 618634 | 137256 | 0.0006466% | 0% | 410590 | 73137 | 2.6548 | 0
TX | 48335 | DRY | 48335DRY |  | 705 | 82 | 787 | 618634 | 137256 | 0% | 0% | 410590 | 73137 | 0 | 0
TX | 48335 | GAS | 48335GAS |  | 28 | 7 | 35 | 618634 | 137256 | 0% | 0.0255% | 410590 | 73137 | 0 | 18.6498
TX | 48335 | OIL | 48335OIL |  | 2564 | 2111 | 4675 | 618634 | 137256 | 0.7557% | 0% | 410590 | 73137 | 3102.8173 | 0
TX | 48337 | DRY | 48337DRY |  | 528 | 27 | 555 | 618634 | 137256 | 0% | 0% | 410590 | 73137 | 0 | 0
TX | 48337 | GAS | 48337GAS |  | 41 | 37 | 78 | 618634 | 137256 | 0% | 0.05683% | 410590 | 73137 | 0 | 41.5624
TX | 48337 | OIL | 48337OIL |  | 2592 | 1506 | 4098 | 618634 | 137256 | 0.6624% | 0% | 410590 | 73137 | 2719.8599 | 0
TX | 48339 | DRY | 48339DRY |  | 174 | 24 | 198 | 618634 | 137256 | 0% | 0% | 410590 | 73137 | 0 | 0
TX | 48339 | GAS | 48339GAS |  | 459 | 187 | 646 | 618634 | 137256 | 0% | 0.4707% | 410590 | 73137 | 0 | 344.2218
TX | 48339 | OIL | 48339OIL |  | 1190 | 1404 | 2594 | 618634 | 137256 | 0.4193% | 0% | 410590 | 73137 | 1721.6488 | 0
TX | 48341 | DRY | 48341DRY |  | 91 | 79 | 170 | 618634 | 137256 | 0% | 0% | 410590 | 73137 | 0 | 0
TX | 48341 | GAS | 48341GAS |  | 598 | 363 | 961 | 618634 | 137256 | 0% | 0.7002% | 410590 | 73137 | 0 | 512.0698
TX | 48341 | OIL | 48341OIL |  | 764 | 367 | 1131 | 618634 | 137256 | 0.1828% | 0% | 410590 | 73137 | 750.6495 | 0
TX | 48343 | DRY | 48343DRY |  | 11 | 15 | 26 | 618634 | 137256 | 0% | 0% | 410590 | 73137 | 0 | 0
TX | 48345 | DRY | 48345DRY |  | 77 | 17 | 94 | 618634 | 137256 | 0% | 0% | 410590 | 73137 | 0 | 0
TX | 48345 | GAS | 48345GAS |  | 2 | 10 | 12 | 618634 | 137256 | 0% | 0.008743% | 410590 | 73137 | 0 | 6.3942
TX | 48345 | OIL | 48345OIL |  | 39 | 39 | 78 | 618634 | 137256 | 0.01261% | 0% | 410590 | 73137 | 51.7689 | 0
TX | 48347 | DRY | 48347DRY |  | 141 | 146 | 287 | 618634 | 137256 | 0% | 0% | 410590 | 73137 | 0 | 0
TX | 48347 | GAS | 48347GAS |  | 234 | 535 | 769 | 618634 | 137256 | 0% | 0.5603% | 410590 | 73137 | 0 | 409.7624
TX | 48347 | OIL | 48347OIL |  | 650 | 339 | 989 | 618634 | 137256 | 0.1599% | 0% | 410590 | 73137 | 656.4035 | 0
TX | 48349 | DRY | 48349DRY |  | 696 | 517 | 1213 | 618634 | 137256 | 0% | 0% | 410590 | 73137 | 0 | 0
TX | 48349 | GAS | 48349GAS |  | 68 | 13 | 81 | 618634 | 137256 | 0% | 0.05901% | 410590 | 73137 | 0 | 43.1609
TX | 48349 | OIL | 48349OIL |  | 4148 | 1205 | 5353 | 618634 | 137256 | 0.8653% | 0% | 410590 | 73137 | 3552.8087 | 0
TX | 48351 | DRY | 48351DRY |  | 159 | 70 | 229 | 618634 | 137256 | 0% | 0% | 410590 | 73137 | 0 | 0
TX | 48351 | GAS | 48351GAS |  | 64 | 36 | 100 | 618634 | 137256 | 0% | 0.07286% | 410590 | 73137 | 0 | 53.2851
TX | 48351 | OIL | 48351OIL |  | 528 | 334 | 862 | 618634 | 137256 | 0.1393% | 0% | 410590 | 73137 | 572.113 | 0
TX | 48353 | DRY | 48353DRY |  | 639 | 106 | 745 | 618634 | 137256 | 0% | 0% | 410590 | 73137 | 0 | 0
TX | 48353 | GAS | 48353GAS |  | 54 | 34 | 88 | 618634 | 137256 | 0% | 0.06411% | 410590 | 73137 | 0 | 46.8909
TX | 48353 | OIL | 48353OIL |  | 2426 | 1197 | 3623 | 618634 | 137256 | 0.5856% | 0% | 410590 | 73137 | 2404.6004 | 0
TX | 48355 | DRY | 48355DRY |  | 633 | 3115 | 3748 | 618634 | 137256 | 0% | 0% | 410590 | 73137 | 0 | 0
TX | 48355 | GAS | 48355GAS |  | 2657 | 1087 | 3744 | 618634 | 137256 | 0% | 2.728% | 410590 | 73137 | 0 | 1994.9942
TX | 48355 | OIL | 48355OIL |  | 4446 | 1769 | 6215 | 618634 | 137256 | 1.005% | 0% | 410590 | 73137 | 4124.9218 | 0
TX | 48357 | DRY | 48357DRY |  | 284 | 108 | 392 | 618634 | 137256 | 0% | 0% | 410590 | 73137 | 0 | 0
TX | 48357 | GAS | 48357GAS |  | 682 | 346 | 1028 | 618634 | 137256 | 0% | 0.749% | 410590 | 73137 | 0 | 547.7709
TX | 48357 | OIL | 48357OIL |  | 1680 | 1175 | 2855 | 618634 | 137256 | 0.4615% | 0% | 410590 | 73137 | 1894.8756 | 0
TX | 48359 | DRY | 48359DRY |  | 106 | 16 | 122 | 618634 | 137256 | 0% | 0% | 410590 | 73137 | 0 | 0
TX | 48359 | GAS | 48359GAS |  | 6 | 6 | 12 | 618634 | 137256 | 0% | 0.008743% | 410590 | 73137 | 0 | 6.3942
TX | 48359 | OIL | 48359OIL |  | 119 | 78 | 197 | 618634 | 137256 | 0.03184% | 0% | 410590 | 73137 | 130.7497 | 0
TX | 48361 | DRY | 48361DRY |  | 233 | 570 | 803 | 618634 | 137256 | 0% | 0% | 410590 | 73137 | 0 | 0
TX | 48361 | GAS | 48361GAS |  | 51 | 63 | 114 | 618634 | 137256 | 0% | 0.08306% | 410590 | 73137 | 0 | 60.745
TX | 48361 | OIL | 48361OIL |  | 727 | 399 | 1126 | 618634 | 137256 | 0.182% | 0% | 410590 | 73137 | 747.331 | 0
TX | 48363 | DRY | 48363DRY |  | 500 | 22 | 522 | 618634 | 137256 | 0% | 0% | 410590 | 73137 | 0 | 0
TX | 48363 | GAS | 48363GAS |  | 1672 | 845 | 2517 | 618634 | 137256 | 0% | 1.834% | 410590 | 73137 | 0 | 1341.186
TX | 48363 | OIL | 48363OIL |  | 1024 | 887 | 1911 | 618634 | 137256 | 0.3089% | 0% | 410590 | 73137 | 1268.3388 | 0
TX | 48365 | DRY | 48365DRY |  | 149 | 39 | 188 | 618634 | 137256 | 0% | 0% | 410590 | 73137 | 0 | 0
TX | 48365 | GAS | 48365GAS |  | 1771 | 2075 | 3846 | 618634 | 137256 | 0% | 2.802% | 410590 | 73137 | 0 | 2049.345
TX | 48365 | OIL | 48365OIL |  | 1469 | 1197 | 2666 | 618634 | 137256 | 0.4309% | 0% | 410590 | 73137 | 1769.4355 | 0
TX | 48367 | DRY | 48367DRY |  | 319 | 17 | 336 | 618634 | 137256 | 0% | 0% | 410590 | 73137 | 0 | 0
TX | 48367 | GAS | 48367GAS |  | 2164 | 870 | 3034 | 618634 | 137256 | 0% | 2.21% | 410590 | 73137 | 0 | 1616.67
TX | 48367 | OIL | 48367OIL |  | 184 | 88 | 272 | 618634 | 137256 | 0.04397% | 0% | 410590 | 73137 | 180.5275 | 0
TX | 48369 | DRY | 48369DRY |  | 7 | 1 | 8 | 618634 | 137256 | 0% | 0% | 410590 | 73137 | 0 | 0
TX | 48369 | OIL | 48369OIL |  | 0 | 1 | 1 | 618634 | 137256 | 0.0001616% | 0% | 410590 | 73137 | 0.6637 | 0
TX | 48371 | DRY | 48371DRY |  | 2893 | 798 | 3691 | 618634 | 137256 | 0% | 0% | 410590 | 73137 | 0 | 0
TX | 48371 | GAS | 48371GAS |  | 1171 | 950 | 2121 | 618634 | 137256 | 0% | 1.545% | 410590 | 73137 | 0 | 1130.177
TX | 48371 | OIL | 48371OIL |  | 5012 | 4978 | 9990 | 618634 | 137256 | 1.615% | 0% | 410590 | 73137 | 6630.4052 | 0
TX | 48373 | DRY | 48373DRY |  | 224 | 75 | 299 | 618634 | 137256 | 0% | 0% | 410590 | 73137 | 0 | 0
TX | 48373 | GAS | 48373GAS |  | 149 | 54 | 203 | 618634 | 137256 | 0% | 0.1479% | 410590 | 73137 | 0 | 108.1688
TX | 48373 | OIL | 48373OIL |  | 581 | 431 | 1012 | 618634 | 137256 | 0.1636% | 0% | 410590 | 73137 | 671.6687 | 0
TX | 48375 | DRY | 48375DRY |  | 56 | 88 | 144 | 618634 | 137256 | 0% | 0% | 410590 | 73137 | 0 | 0
TX | 48375 | GAS | 48375GAS |  | 91 | 178 | 269 | 618634 | 137256 | 0% | 0.196% | 410590 | 73137 | 0 | 143.3369
TX | 48375 | OIL | 48375OIL |  | 229 | 367 | 596 | 618634 | 137256 | 0.09634% | 0% | 410590 | 73137 | 395.5677 | 0
TX | 48377 | DRY | 48377DRY |  | 48 | 320 | 368 | 618634 | 137256 | 0% | 0% | 410590 | 73137 | 0 | 0
TX | 48377 | OIL | 48377OIL |  | 4 | 4 | 8 | 618634 | 137256 | 0.001293% | 0% | 410590 | 73137 | 5.3096 | 0
TX | 48379 | DRY | 48379DRY |  | 23 | 5 | 28 | 618634 | 137256 | 0% | 0% | 410590 | 73137 | 0 | 0
TX | 48379 | GAS | 48379GAS |  | 28 | 18 | 46 | 618634 | 137256 | 0% | 0.03351% | 410590 | 73137 | 0 | 24.5111
TX | 48379 | OIL | 48379OIL |  | 3 | 0 | 3 | 618634 | 137256 | 0.0004849% | 0% | 410590 | 73137 | 1.9911 | 0
TX | 48381 | DRY | 48381DRY |  | 7 | 5 | 12 | 618634 | 137256 | 0% | 0% | 410590 | 73137 | 0 | 0
TX | 48383 | DRY | 48383DRY |  | 210 | 64 | 274 | 618634 | 137256 | 0% | 0% | 410590 | 73137 | 0 | 0
TX | 48383 | GAS | 48383GAS |  | 53 | 39 | 92 | 618634 | 137256 | 0% | 0.06703% | 410590 | 73137 | 0 | 49.0223
TX | 48383 | OIL | 48383OIL |  | 5208 | 2759 | 7967 | 618634 | 137256 | 1.288% | 0% | 410590 | 73137 | 5287.7316 | 0
TX | 48385 | DRY | 48385DRY |  | 20 | 9 | 29 | 618634 | 137256 | 0% | 0% | 410590 | 73137 | 0 | 0
TX | 48385 | GAS | 48385GAS |  | 14 | 6 | 20 | 618634 | 137256 | 0% | 0.01457% | 410590 | 73137 | 0 | 10.657
TX | 48385 | OIL | 48385OIL |  | 3 | 1 | 4 | 618634 | 137256 | 0.0006466% | 0% | 410590 | 73137 | 2.6548 | 0
TX | 48387 | DRY | 48387DRY |  | 169 | 14 | 183 | 618634 | 137256 | 0% | 0% | 410590 | 73137 | 0 | 0
TX | 48387 | OIL | 48387OIL |  | 161 | 94 | 255 | 618634 | 137256 | 0.04122% | 0% | 410590 | 73137 | 169.2446 | 0
TX | 48389 | DRY | 48389DRY |  | 972 | 391 | 1363 | 618634 | 137256 | 0% | 0% | 410590 | 73137 | 0 | 0
TX | 48389 | GAS | 48389GAS |  | 356 | 286 | 642 | 618634 | 137256 | 0% | 0.4677% | 410590 | 73137 | 0 | 342.0904
TX | 48389 | OIL | 48389OIL |  | 1344 | 1528 | 2872 | 618634 | 137256 | 0.4642% | 0% | 410590 | 73137 | 1906.1585 | 0
TX | 48391 | DRY | 48391DRY |  | 458 | 1254 | 1712 | 618634 | 137256 | 0% | 0% | 410590 | 73137 | 0 | 0
TX | 48391 | GAS | 48391GAS |  | 2073 | 752 | 2825 | 618634 | 137256 | 0% | 2.058% | 410590 | 73137 | 0 | 1505.3041
TX | 48391 | OIL | 48391OIL |  | 3833 | 5531 | 9364 | 618634 | 137256 | 1.514% | 0% | 410590 | 73137 | 6214.9264 | 0
TX | 48393 | DRY | 48393DRY |  | 227 | 102 | 329 | 618634 | 137256 | 0% | 0% | 410590 | 73137 | 0 | 0
TX | 48393 | GAS | 48393GAS |  | 402 | 354 | 756 | 618634 | 137256 | 0% | 0.5508% | 410590 | 73137 | 0 | 402.8354
TX | 48393 | OIL | 48393OIL |  | 600 | 637 | 1237 | 618634 | 137256 | 0.2% | 0% | 410590 | 73137 | 821.0021 | 0
TX | 48395 | DRY | 48395DRY |  | 84 | 123 | 207 | 618634 | 137256 | 0% | 0% | 410590 | 73137 | 0 | 0
TX | 48395 | GAS | 48395GAS |  | 166 | 129 | 295 | 618634 | 137256 | 0% | 0.2149% | 410590 | 73137 | 0 | 157.1911
TX | 48395 | OIL | 48395OIL |  | 199 | 122 | 321 | 618634 | 137256 | 0.05189% | 0% | 410590 | 73137 | 213.0491 | 0
TX | 48397 | DRY | 48397DRY |  | 3 | 2 | 5 | 618634 | 137256 | 0% | 0% | 410590 | 73137 | 0 | 0
TX | 48397 | OIL | 48397OIL |  | 0 | 4 | 4 | 618634 | 137256 | 0.0006466% | 0% | 410590 | 73137 | 2.6548 | 0
TX | 48399 | DRY | 48399DRY |  | 1738 | 155 | 1893 | 618634 | 137256 | 0% | 0% | 410590 | 73137 | 0 | 0
TX | 48399 | GAS | 48399GAS |  | 240 | 53 | 293 | 618634 | 137256 | 0% | 0.2135% | 410590 | 73137 | 0 | 156.1253
TX | 48399 | OIL | 48399OIL |  | 3680 | 730 | 4410 | 618634 | 137256 | 0.7129% | 0% | 410590 | 73137 | 2926.9356 | 0
TX | 48401 | DRY | 48401DRY |  | 249 | 97 | 346 | 618634 | 137256 | 0% | 0% | 410590 | 73137 | 0 | 0
TX | 48401 | GAS | 48401GAS |  | 476 | 565 | 1041 | 618634 | 137256 | 0% | 0.7584% | 410590 | 73137 | 0 | 554.6979
TX | 48401 | OIL | 48401OIL |  | 4150 | 1126 | 5276 | 618634 | 137256 | 0.8528% | 0% | 410590 | 73137 | 3501.7035 | 0
TX | 48403 | DRY | 48403DRY |  | 62 | 3 | 65 | 618634 | 137256 | 0% | 0% | 410590 | 73137 | 0 | 0
TX | 48403 | GAS | 48403GAS |  | 23 | 0 | 23 | 618634 | 137256 | 0% | 0.01676% | 410590 | 73137 | 0 | 12.2556
TX | 48403 | OIL | 48403OIL |  | 119 | 26 | 145 | 618634 | 137256 | 0.02344% | 0% | 410590 | 73137 | 96.2371 | 0
TX | 48405 | DRY | 48405DRY |  | 48 | 3 | 51 | 618634 | 137256 | 0% | 0% | 410590 | 73137 | 0 | 0
TX | 48405 | GAS | 48405GAS |  | 12 | 41 | 53 | 618634 | 137256 | 0% | 0.03861% | 410590 | 73137 | 0 | 28.2411
TX | 48405 | OIL | 48405OIL |  | 27 | 42 | 69 | 618634 | 137256 | 0.01115% | 0% | 410590 | 73137 | 45.7956 | 0
TX | 48407 | DRY | 48407DRY |  | 100 | 24 | 124 | 618634 | 137256 | 0% | 0% | 410590 | 73137 | 0 | 0
TX | 48407 | GAS | 48407GAS |  | 88 | 26 | 114 | 618634 | 137256 | 0% | 0.08306% | 410590 | 73137 | 0 | 60.745
TX | 48407 | OIL | 48407OIL |  | 164 | 215 | 379 | 618634 | 137256 | 0.06126% | 0% | 410590 | 73137 | 251.5439 | 0
TX | 48409 | DRY | 48409DRY |  | 678 | 2257 | 2935 | 618634 | 137256 | 0% | 0% | 410590 | 73137 | 0 | 0
TX | 48409 | GAS | 48409GAS |  | 1376 | 384 | 1760 | 618634 | 137256 | 0% | 1.282% | 410590 | 73137 | 0 | 937.8178
TX | 48409 | OIL | 48409OIL |  | 3468 | 1346 | 4814 | 618634 | 137256 | 0.7782% | 0% | 410590 | 73137 | 3195.0721 | 0
TX | 48411 | DRY | 48411DRY |  | 20 | 4 | 24 | 618634 | 137256 | 0% | 0% | 410590 | 73137 | 0 | 0
TX | 48411 | OIL | 48411OIL |  | 2 | 0 | 2 | 618634 | 137256 | 0.0003233% | 0% | 410590 | 73137 | 1.3274 | 0
TX | 48413 | DRY | 48413DRY |  | 606 | 109 | 715 | 618634 | 137256 | 0% | 0% | 410590 | 73137 | 0 | 0
TX | 48413 | GAS | 48413GAS |  | 372 | 160 | 532 | 618634 | 137256 | 0% | 0.3876% | 410590 | 73137 | 0 | 283.4767
TX | 48413 | OIL | 48413OIL |  | 1130 | 428 | 1558 | 618634 | 137256 | 0.2518% | 0% | 410590 | 73137 | 1034.0512 | 0
TX | 48415 | DRY | 48415DRY |  | 1054 | 161 | 1215 | 618634 | 137256 | 0% | 0% | 410590 | 73137 | 0 | 0
TX | 48415 | GAS | 48415GAS |  | 1 | 10 | 11 | 618634 | 137256 | 0% | 0.008014% | 410590 | 73137 | 0 | 5.8614
TX | 48415 | OIL | 48415OIL |  | 4770 | 4410 | 9180 | 618634 | 137256 | 1.484% | 0% | 410590 | 73137 | 6092.8048 | 0
TX | 48417 | DRY | 48417DRY |  | 1038 | 55 | 1093 | 618634 | 137256 | 0% | 0% | 410590 | 73137 | 0 | 0
TX | 48417 | GAS | 48417GAS |  | 429 | 204 | 633 | 618634 | 137256 | 0% | 0.4612% | 410590 | 73137 | 0 | 337.2947
TX | 48417 | OIL | 48417OIL |  | 6737 | 2427 | 9164 | 618634 | 137256 | 1.481% | 0% | 410590 | 73137 | 6082.1855 | 0
TX | 48419 | DRY | 48419DRY |  | 173 | 289 | 462 | 618634 | 137256 | 0% | 0% | 410590 | 73137 | 0 | 0
TX | 48419 | GAS | 48419GAS |  | 260 | 323 | 583 | 618634 | 137256 | 0% | 0.4248% | 410590 | 73137 | 0 | 310.6521
TX | 48419 | OIL | 48419OIL |  | 191 | 146 | 337 | 618634 | 137256 | 0.05447% | 0% | 410590 | 73137 | 223.6683 | 0
TX | 48421 | DRY | 48421DRY |  | 111 | 39 | 150 | 618634 | 137256 | 0% | 0% | 410590 | 73137 | 0 | 0
TX | 48421 | GAS | 48421GAS |  | 480 | 239 | 719 | 618634 | 137256 | 0% | 0.5238% | 410590 | 73137 | 0 | 383.1199
TX | 48421 | OIL | 48421OIL |  | 83 | 54 | 137 | 618634 | 137256 | 0.02215% | 0% | 410590 | 73137 | 90.9275 | 0
TX | 48423 | DRY | 48423DRY |  | 554 | 203 | 757 | 618634 | 137256 | 0% | 0% | 410590 | 73137 | 0 | 0
TX | 48423 | GAS | 48423GAS |  | 47 | 51 | 98 | 618634 | 137256 | 0% | 0.0714% | 410590 | 73137 | 0 | 52.2194
TX | 48423 | OIL | 48423OIL |  | 962 | 485 | 1447 | 618634 | 137256 | 0.2339% | 0% | 410590 | 73137 | 960.38 | 0
TX | 48425 | DRY | 48425DRY |  | 6 | 0 | 6 | 618634 | 137256 | 0% | 0% | 410590 | 73137 | 0 | 0
TX | 48425 | GAS | 48425GAS |  | 23 | 38 | 61 | 618634 | 137256 | 0% | 0.04444% | 410590 | 73137 | 0 | 32.5039
TX | 48425 | OIL | 48425OIL |  | 3 | 4 | 7 | 618634 | 137256 | 0.001132% | 0% | 410590 | 73137 | 4.6459 | 0
TX | 48427 | DRY | 48427DRY |  | 549 | 660 | 1209 | 618634 | 137256 | 0% | 0% | 410590 | 73137 | 0 | 0
TX | 48427 | GAS | 48427GAS |  | 1939 | 1288 | 3227 | 618634 | 137256 | 0% | 2.351% | 410590 | 73137 | 0 | 1719.5103
TX | 48427 | OIL | 48427OIL |  | 3486 | 1729 | 5215 | 618634 | 137256 | 0.843% | 0% | 410590 | 73137 | 3461.2175 | 0
TX | 48429 | DRY | 48429DRY |  | 616 | 29 | 645 | 618634 | 137256 | 0% | 0% | 410590 | 73137 | 0 | 0
TX | 48429 | GAS | 48429GAS |  | 772 | 468 | 1240 | 618634 | 137256 | 0% | 0.9034% | 410590 | 73137 | 0 | 660.7353
TX | 48429 | OIL | 48429OIL |  | 3194 | 1973 | 5167 | 618634 | 137256 | 0.8352% | 0% | 410590 | 73137 | 3429.3597 | 0
TX | 48431 | DRY | 48431DRY |  | 593 | 75 | 668 | 618634 | 137256 | 0% | 0% | 410590 | 73137 | 0 | 0
TX | 48431 | GAS | 48431GAS |  | 100 | 90 | 190 | 618634 | 137256 | 0% | 0.1384% | 410590 | 73137 | 0 | 101.2417
TX | 48431 | OIL | 48431OIL |  | 997 | 888 | 1885 | 618634 | 137256 | 0.3047% | 0% | 410590 | 73137 | 1251.0825 | 0
TX | 48433 | DRY | 48433DRY |  | 1098 | 144 | 1242 | 618634 | 137256 | 0% | 0% | 410590 | 73137 | 0 | 0
TX | 48433 | GAS | 48433GAS |  | 3 | 9 | 12 | 618634 | 137256 | 0% | 0.008743% | 410590 | 73137 | 0 | 6.3942
TX | 48433 | OIL | 48433OIL |  | 2899 | 1213 | 4112 | 618634 | 137256 | 0.6647% | 0% | 410590 | 73137 | 2729.1518 | 0
TX | 48435 | DRY | 48435DRY |  | 492 | 169 | 661 | 618634 | 137256 | 0% | 0% | 410590 | 73137 | 0 | 0
TX | 48435 | GAS | 48435GAS |  | 1094 | 1190 | 2284 | 618634 | 137256 | 0% | 1.664% | 410590 | 73137 | 0 | 1217.0317
TX | 48435 | OIL | 48435OIL |  | 109 | 58 | 167 | 618634 | 137256 | 0.02699% | 0% | 410590 | 73137 | 110.8386 | 0
TX | 48437 | DRY | 48437DRY |  | 4 | 3 | 7 | 618634 | 137256 | 0% | 0% | 410590 | 73137 | 0 | 0
TX | 48437 | OIL | 48437OIL |  | 0 | 1 | 1 | 618634 | 137256 | 0.0001616% | 0% | 410590 | 73137 | 0.6637 | 0
TX | 48439 | DRY | 48439DRY |  | 36 | 53 | 89 | 618634 | 137256 | 0% | 0% | 410590 | 73137 | 0 | 0
TX | 48439 | GAS | 48439GAS |  | 509 | 603 | 1112 | 618634 | 137256 | 0% | 0.8102% | 410590 | 73137 | 0 | 592.5303
TX | 48439 | OIL | 48439OIL |  | 18 | 5 | 23 | 618634 | 137256 | 0.003718% | 0% | 410590 | 73137 | 15.2652 | 0
TX | 48441 | DRY | 48441DRY |  | 1001 | 52 | 1053 | 618634 | 137256 | 0% | 0% | 410590 | 73137 | 0 | 0
TX | 48441 | GAS | 48441GAS |  | 78 | 35 | 113 | 618634 | 137256 | 0% | 0.08233% | 410590 | 73137 | 0 | 60.2122
TX | 48441 | OIL | 48441OIL |  | 3466 | 810 | 4276 | 618634 | 137256 | 0.6912% | 0% | 410590 | 73137 | 2837.9993 | 0
TX | 48443 | DRY | 48443DRY |  | 221 | 6 | 227 | 618634 | 137256 | 0% | 0% | 410590 | 73137 | 0 | 0
TX | 48443 | GAS | 48443GAS |  | 121 | 99 | 220 | 618634 | 137256 | 0% | 0.1603% | 410590 | 73137 | 0 | 117.2272
TX | 48443 | OIL | 48443OIL |  | 93 | 19 | 112 | 618634 | 137256 | 0.0181% | 0% | 410590 | 73137 | 74.3349 | 0
TX | 48445 | DRY | 48445DRY |  | 545 | 49 | 594 | 618634 | 137256 | 0% | 0% | 410590 | 73137 | 0 | 0
TX | 48445 | GAS | 48445GAS |  | 14 | 12 | 26 | 618634 | 137256 | 0% | 0.01894% | 410590 | 73137 | 0 | 13.8541
TX | 48445 | OIL | 48445OIL |  | 985 | 1418 | 2403 | 618634 | 137256 | 0.3884% | 0% | 410590 | 73137 | 1594.8813 | 0
TX | 48447 | DRY | 48447DRY |  | 996 | 66 | 1062 | 618634 | 137256 | 0% | 0% | 410590 | 73137 | 0 | 0
TX | 48447 | GAS | 48447GAS |  | 299 | 47 | 346 | 618634 | 137256 | 0% | 0.2521% | 410590 | 73137 | 0 | 184.3665
TX | 48447 | OIL | 48447OIL |  | 3844 | 1066 | 4910 | 618634 | 137256 | 0.7937% | 0% | 410590 | 73137 | 3258.7877 | 0
TX | 48449 | DRY | 48449DRY |  | 38 | 12 | 50 | 618634 | 137256 | 0% | 0% | 410590 | 73137 | 0 | 0
TX | 48449 | GAS | 48449GAS |  | 1 | 0 | 1 | 618634 | 137256 | 0% | 0.0007286% | 410590 | 73137 | 0 | 0.53285
TX | 48449 | OIL | 48449OIL |  | 859 | 346 | 1205 | 618634 | 137256 | 0.1948% | 0% | 410590 | 73137 | 799.7636 | 0
TX | 48451 | DRY | 48451DRY |  | 933 | 911 | 1844 | 618634 | 137256 | 0% | 0% | 410590 | 73137 | 0 | 0
TX | 48451 | GAS | 48451GAS |  | 91 | 24 | 115 | 618634 | 137256 | 0% | 0.08379% | 410590 | 73137 | 0 | 61.2779
TX | 48451 | OIL | 48451OIL |  | 1629 | 644 | 2273 | 618634 | 137256 | 0.3674% | 0% | 410590 | 73137 | 1508.5997 | 0
TX | 48453 | DRY | 48453DRY |  | 34 | 5 | 39 | 618634 | 137256 | 0% | 0% | 410590 | 73137 | 0 | 0
TX | 48453 | GAS | 48453GAS |  | 1 | 0 | 1 | 618634 | 137256 | 0% | 0.0007286% | 410590 | 73137 | 0 | 0.53285
TX | 48453 | OIL | 48453OIL |  | 37 | 25 | 62 | 618634 | 137256 | 0.01002% | 0% | 410590 | 73137 | 41.1497 | 0
TX | 48455 | DRY | 48455DRY |  | 80 | 8 | 88 | 618634 | 137256 | 0% | 0% | 410590 | 73137 | 0 | 0
TX | 48455 | GAS | 48455GAS |  | 74 | 6 | 80 | 618634 | 137256 | 0% | 0.05829% | 410590 | 73137 | 0 | 42.6281
TX | 48455 | OIL | 48455OIL |  | 48 | 21 | 69 | 618634 | 137256 | 0.01115% | 0% | 410590 | 73137 | 45.7956 | 0
TX | 48457 | DRY | 48457DRY |  | 164 | 222 | 386 | 618634 | 137256 | 0% | 0% | 410590 | 73137 | 0 | 0
TX | 48457 | GAS | 48457GAS |  | 62 | 15 | 77 | 618634 | 137256 | 0% | 0.0561% | 410590 | 73137 | 0 | 41.0295
TX | 48457 | OIL | 48457OIL |  | 420 | 199 | 619 | 618634 | 137256 | 0.1001% | 0% | 410590 | 73137 | 410.8329 | 0
TX | 48459 | DRY | 48459DRY |  | 76 | 281 | 357 | 618634 | 137256 | 0% | 0% | 410590 | 73137 | 0 | 0
TX | 48459 | GAS | 48459GAS |  | 39 | 75 | 114 | 618634 | 137256 | 0% | 0.08306% | 410590 | 73137 | 0 | 60.745
TX | 48459 | OIL | 48459OIL |  | 540 | 236 | 776 | 618634 | 137256 | 0.1254% | 0% | 410590 | 73137 | 515.0345 | 0
TX | 48461 | DRY | 48461DRY |  | 275 | 74 | 349 | 618634 | 137256 | 0% | 0% | 410590 | 73137 | 0 | 0
TX | 48461 | GAS | 48461GAS |  | 104 | 51 | 155 | 618634 | 137256 | 0% | 0.1129% | 410590 | 73137 | 0 | 82.5919
TX | 48461 | OIL | 48461OIL |  | 6145 | 3846 | 9991 | 618634 | 137256 | 1.615% | 0% | 410590 | 73137 | 6631.0689 | 0
TX | 48463 | DRY | 48463DRY |  | 6 | 5 | 11 | 618634 | 137256 | 0% | 0% | 410590 | 73137 | 0 | 0
TX | 48463 | GAS | 48463GAS |  | 25 | 2 | 27 | 618634 | 137256 | 0% | 0.01967% | 410590 | 73137 | 0 | 14.387
TX | 48463 | OIL | 48463OIL |  | 4 | 1 | 5 | 618634 | 137256 | 0.0008082% | 0% | 410590 | 73137 | 3.3185 | 0
TX | 48465 | DRY | 48465DRY |  | 149 | 44 | 193 | 618634 | 137256 | 0% | 0% | 410590 | 73137 | 0 | 0
TX | 48465 | GAS | 48465GAS |  | 90 | 55 | 145 | 618634 | 137256 | 0% | 0.1056% | 410590 | 73137 | 0 | 77.2634
TX | 48465 | OIL | 48465OIL |  | 64 | 20 | 84 | 618634 | 137256 | 0.01358% | 0% | 410590 | 73137 | 55.7512 | 0
TX | 48467 | DRY | 48467DRY |  | 203 | 120 | 323 | 618634 | 137256 | 0% | 0% | 410590 | 73137 | 0 | 0
TX | 48467 | GAS | 48467GAS |  | 39 | 50 | 89 | 618634 | 137256 | 0% | 0.06484% | 410590 | 73137 | 0 | 47.4237
TX | 48467 | OIL | 48467OIL |  | 1359 | 364 | 1723 | 618634 | 137256 | 0.2785% | 0% | 410590 | 73137 | 1143.5624 | 0
TX | 48469 | DRY | 48469DRY |  | 965 | 1538 | 2503 | 618634 | 137256 | 0% | 0% | 410590 | 73137 | 0 | 0
TX | 48469 | GAS | 48469GAS |  | 3025 | 1189 | 4214 | 618634 | 137256 | 0% | 3.07% | 410590 | 73137 | 0 | 2245.4342
TX | 48469 | OIL | 48469OIL |  | 2427 | 1370 | 3797 | 618634 | 137256 | 0.6138% | 0% | 410590 | 73137 | 2520.0849 | 0
TX | 48471 | DRY | 48471DRY |  | 60 | 7 | 67 | 618634 | 137256 | 0% | 0% | 410590 | 73137 | 0 | 0
TX | 48471 | GAS | 48471GAS |  | 84 | 26 | 110 | 618634 | 137256 | 0% | 0.08014% | 410590 | 73137 | 0 | 58.6136
TX | 48471 | OIL | 48471OIL |  | 40 | 44 | 84 | 618634 | 137256 | 0.01358% | 0% | 410590 | 73137 | 55.7512 | 0
TX | 48473 | DRY | 48473DRY |  | 208 | 19 | 227 | 618634 | 137256 | 0% | 0% | 410590 | 73137 | 0 | 0
TX | 48473 | GAS | 48473GAS |  | 332 | 548 | 880 | 618634 | 137256 | 0% | 0.6411% | 410590 | 73137 | 0 | 468.9089
TX | 48473 | OIL | 48473OIL |  | 296 | 201 | 497 | 618634 | 137256 | 0.08034% | 0% | 410590 | 73137 | 329.861 | 0
TX | 48475 | DRY | 48475DRY |  | 1591 | 380 | 1971 | 618634 | 137256 | 0% | 0% | 410590 | 73137 | 0 | 0
TX | 48475 | GAS | 48475GAS |  | 311 | 234 | 545 | 618634 | 137256 | 0% | 0.3971% | 410590 | 73137 | 0 | 290.4038
TX | 48475 | OIL | 48475OIL |  | 5593 | 5134 | 10727 | 618634 | 137256 | 1.734% | 0% | 410590 | 73137 | 7119.5552 | 0
TX | 48477 | DRY | 48477DRY |  | 103 | 42 | 145 | 618634 | 137256 | 0% | 0% | 410590 | 73137 | 0 | 0
TX | 48477 | GAS | 48477GAS |  | 93 | 83 | 176 | 618634 | 137256 | 0% | 0.1282% | 410590 | 73137 | 0 | 93.7818
TX | 48477 | OIL | 48477OIL |  | 343 | 90 | 433 | 618634 | 137256 | 0.06999% | 0% | 410590 | 73137 | 287.3839 | 0
TX | 48479 | DRY | 48479DRY |  | 1132 | 1053 | 2185 | 618634 | 137256 | 0% | 0% | 410590 | 73137 | 0 | 0
TX | 48479 | GAS | 48479GAS |  | 3355 | 1492 | 4847 | 618634 | 137256 | 0% | 3.531% | 410590 | 73137 | 0 | 2582.7289
TX | 48479 | OIL | 48479OIL |  | 2198 | 731 | 2929 | 618634 | 137256 | 0.4735% | 0% | 410590 | 73137 | 1943.9897 | 0
TX | 48481 | DRY | 48481DRY |  | 1258 | 1695 | 2953 | 618634 | 137256 | 0% | 0% | 410590 | 73137 | 0 | 0
TX | 48481 | GAS | 48481GAS |  | 2614 | 1069 | 3683 | 618634 | 137256 | 0% | 2.683% | 410590 | 73137 | 0 | 1962.4903
TX | 48481 | OIL | 48481OIL |  | 2850 | 1251 | 4101 | 618634 | 137256 | 0.6629% | 0% | 410590 | 73137 | 2721.851 | 0
TX | 48483 | DRY | 48483DRY |  | 201 | 70 | 271 | 618634 | 137256 | 0% | 0% | 410590 | 73137 | 0 | 0
TX | 48483 | GAS | 48483GAS |  | 400 | 600 | 1000 | 618634 | 137256 | 0% | 0.7286% | 410590 | 73137 | 0 | 532.851
TX | 48483 | OIL | 48483OIL |  | 1044 | 707 | 1751 | 618634 | 137256 | 0.283% | 0% | 410590 | 73137 | 1162.1461 | 0
TX | 48485 | DRY | 48485DRY |  | 968 | 52 | 1020 | 618634 | 137256 | 0% | 0% | 410590 | 73137 | 0 | 0
TX | 48485 | GAS | 48485GAS |  | 15 | 4 | 19 | 618634 | 137256 | 0% | 0.01384% | 410590 | 73137 | 0 | 10.1242
TX | 48485 | OIL | 48485OIL |  | 12951 | 7016 | 19967 | 618634 | 137256 | 3.228% | 0% | 410590 | 73137 | 13252.1823 | 0
TX | 48487 | DRY | 48487DRY |  | 368 | 14 | 382 | 618634 | 137256 | 0% | 0% | 410590 | 73137 | 0 | 0
TX | 48487 | GAS | 48487GAS |  | 6 | 4 | 10 | 618634 | 137256 | 0% | 0.007286% | 410590 | 73137 | 0 | 5.3285
TX | 48487 | OIL | 48487OIL |  | 3386 | 1291 | 4677 | 618634 | 137256 | 0.756% | 0% | 410590 | 73137 | 3104.1447 | 0
TX | 48489 | DRY | 48489DRY |  | 139 | 321 | 460 | 618634 | 137256 | 0% | 0% | 410590 | 73137 | 0 | 0
TX | 48489 | GAS | 48489GAS |  | 557 | 184 | 741 | 618634 | 137256 | 0% | 0.5399% | 410590 | 73137 | 0 | 394.8426
TX | 48489 | OIL | 48489OIL |  | 750 | 473 | 1223 | 618634 | 137256 | 0.1977% | 0% | 410590 | 73137 | 811.7103 | 0
TX | 48491 | DRY | 48491DRY |  | 75 | 27 | 102 | 618634 | 137256 | 0% | 0% | 410590 | 73137 | 0 | 0
TX | 48491 | GAS | 48491GAS |  | 2 | 0 | 2 | 618634 | 137256 | 0% | 0.001457% | 410590 | 73137 | 0 | 1.0657
TX | 48491 | OIL | 48491OIL |  | 81 | 72 | 153 | 618634 | 137256 | 0.02473% | 0% | 410590 | 73137 | 101.5467 | 0
TX | 48493 | DRY | 48493DRY |  | 387 | 149 | 536 | 618634 | 137256 | 0% | 0% | 410590 | 73137 | 0 | 0
TX | 48493 | GAS | 48493GAS |  | 20 | 3 | 23 | 618634 | 137256 | 0% | 0.01676% | 410590 | 73137 | 0 | 12.2556
TX | 48493 | OIL | 48493OIL |  | 1697 | 652 | 2349 | 618634 | 137256 | 0.3797% | 0% | 410590 | 73137 | 1559.0412 | 0
TX | 48495 | DRY | 48495DRY |  | 2016 | 308 | 2324 | 618634 | 137256 | 0% | 0% | 410590 | 73137 | 0 | 0
TX | 48495 | GAS | 48495GAS |  | 478 | 280 | 758 | 618634 | 137256 | 0% | 0.5523% | 410590 | 73137 | 0 | 403.9011
TX | 48495 | OIL | 48495OIL |  | 4925 | 3841 | 8766 | 618634 | 137256 | 1.417% | 0% | 410590 | 73137 | 5818.0312 | 0
TX | 48497 | DRY | 48497DRY |  | 214 | 17 | 231 | 618634 | 137256 | 0% | 0% | 410590 | 73137 | 0 | 0
TX | 48497 | GAS | 48497GAS |  | 1704 | 697 | 2401 | 618634 | 137256 | 0% | 1.749% | 410590 | 73137 | 0 | 1279.3753
TX | 48497 | OIL | 48497OIL |  | 2273 | 697 | 2970 | 618634 | 137256 | 0.4801% | 0% | 410590 | 73137 | 1971.2016 | 0
TX | 48499 | DRY | 48499DRY |  | 410 | 474 | 884 | 618634 | 137256 | 0% | 0% | 410590 | 73137 | 0 | 0
TX | 48499 | GAS | 48499GAS |  | 260 | 127 | 387 | 618634 | 137256 | 0% | 0.282% | 410590 | 73137 | 0 | 206.2133
TX | 48499 | OIL | 48499OIL |  | 1994 | 1842 | 3836 | 618634 | 137256 | 0.6201% | 0% | 410590 | 73137 | 2545.9694 | 0
TX | 48501 | DRY | 48501DRY |  | 732 | 114 | 846 | 618634 | 137256 | 0% | 0% | 410590 | 73137 | 0 | 0
TX | 48501 | GAS | 48501GAS |  | 28 | 92 | 120 | 618634 | 137256 | 0% | 0.08743% | 410590 | 73137 | 0 | 63.9421
TX | 48501 | OIL | 48501OIL |  | 3141 | 4733 | 7874 | 618634 | 137256 | 1.273% | 0% | 410590 | 73137 | 5226.0071 | 0
TX | 48503 | DRY | 48503DRY |  | 1374 | 70 | 1444 | 618634 | 137256 | 0% | 0% | 410590 | 73137 | 0 | 0
TX | 48503 | GAS | 48503GAS |  | 345 | 158 | 503 | 618634 | 137256 | 0% | 0.3665% | 410590 | 73137 | 0 | 268.0241
TX | 48503 | OIL | 48503OIL |  | 7049 | 3012 | 10061 | 618634 | 137256 | 1.626% | 0% | 410590 | 73137 | 6677.5282 | 0
TX | 48505 | DRY | 48505DRY |  | 496 | 105 | 601 | 618634 | 137256 | 0% | 0% | 410590 | 73137 | 0 | 0
TX | 48505 | GAS | 48505GAS |  | 1712 | 1450 | 3162 | 618634 | 137256 | 0% | 2.304% | 410590 | 73137 | 0 | 1684.8749
TX | 48505 | OIL | 48505OIL |  | 1020 | 155 | 1175 | 618634 | 137256 | 0.1899% | 0% | 410590 | 73137 | 779.8525 | 0
TX | 48507 | DRY | 48507DRY |  | 892 | 156 | 1048 | 618634 | 137256 | 0% | 0% | 410590 | 73137 | 0 | 0
TX | 48507 | GAS | 48507GAS |  | 527 | 200 | 727 | 618634 | 137256 | 0% | 0.5297% | 410590 | 73137 | 0 | 387.3827
TX | 48507 | OIL | 48507OIL |  | 846 | 383 | 1229 | 618634 | 137256 | 0.1987% | 0% | 410590 | 73137 | 815.6925 | 0
UT | 49001 | DRY | 49001DRY |  | 7 | 1 | 8 | 8580 | 4982 | 0% | 0% | 0 | 0 | 0 | 0
UT | 49001 | OIL | 49001OIL |  | 0 | 3 | 3 | 8580 | 4982 | 0.03497% | 0% | 0 | 0 | 0 | 0
UT | 49003 | DRY | 49003DRY |  | 69 | 1 | 70 | 8580 | 4982 | 0% | 0% | 0 | 0 | 0 | 0
UT | 49003 | GAS | 49003GAS |  | 4 | 0 | 4 | 8580 | 4982 | 0% | 0.08029% | 0 | 0 | 0 | 0
UT | 49003 | OIL | 49003OIL |  | 10 | 35 | 45 | 8580 | 4982 | 0.5245% | 0% | 0 | 0 | 0 | 0
UT | 49005 | DRY | 49005DRY |  | 15 | 0 | 15 | 8580 | 4982 | 0% | 0% | 0 | 0 | 0 | 0
UT | 49005 | GAS | 49005GAS |  | 0 | 2 | 2 | 8580 | 4982 | 0% | 0.04014% | 0 | 0 | 0 | 0
UT | 49005 | OIL | 49005OIL |  | 0 | 1 | 1 | 8580 | 4982 | 0.01166% | 0% | 0 | 0 | 0 | 0
UT | 49007 | DRY | 49007DRY |  | 172 | 9 | 181 | 8580 | 4982 | 0% | 0% | 0 | 0 | 0 | 0
UT | 49007 | GAS | 49007GAS |  | 128 | 232 | 360 | 8580 | 4982 | 0% | 7.226% | 0 | 0 | 0 | 0
UT | 49007 | OIL | 49007OIL |  | 18 | 14 | 32 | 8580 | 4982 | 0.373% | 0% | 0 | 0 | 0 | 0
UT | 49009 | DRY | 49009DRY |  | 25 | 0 | 25 | 8580 | 4982 | 0% | 0% | 0 | 0 | 0 | 0
UT | 49009 | GAS | 49009GAS |  | 2 | 9 | 11 | 8580 | 4982 | 0% | 0.2208% | 0 | 0 | 0 | 0
UT | 49009 | OIL | 49009OIL |  | 2 | 5 | 7 | 8580 | 4982 | 0.08159% | 0% | 0 | 0 | 0 | 0
UT | 49011 | DRY | 49011DRY |  | 10 | 0 | 10 | 8580 | 4982 | 0% | 0% | 0 | 0 | 0 | 0
UT | 49011 | OIL | 49011OIL |  | 0 | 1 | 1 | 8580 | 4982 | 0.01166% | 0% | 0 | 0 | 0 | 0
UT | 49013 | DRY | 49013DRY |  | 311 | 26 | 337 | 8580 | 4982 | 0% | 0% | 0 | 0 | 0 | 0
UT | 49013 | GAS | 49013GAS |  | 26 | 95 | 121 | 8580 | 4982 | 0% | 2.429% | 0 | 0 | 0 | 0
UT | 49013 | OIL | 49013OIL |  | 912 | 2348 | 3260 | 8580 | 4982 | 38% | 0% | 0 | 0 | 0 | 0
UT | 49015 | DRY | 49015DRY |  | 360 | 15 | 375 | 8580 | 4982 | 0% | 0% | 0 | 0 | 0 | 0
UT | 49015 | GAS | 49015GAS |  | 91 | 81 | 172 | 8580 | 4982 | 0% | 3.452% | 0 | 0 | 0 | 0
UT | 49015 | OIL | 49015OIL |  | 20 | 66 | 86 | 8580 | 4982 | 1.002% | 0% | 0 | 0 | 0 | 0
UT | 49017 | DRY | 49017DRY |  | 110 | 1 | 111 | 8580 | 4982 | 0% | 0% | 0 | 0 | 0 | 0
UT | 49017 | GAS | 49017GAS |  | 2 | 4 | 6 | 8580 | 4982 | 0% | 0.1204% | 0 | 0 | 0 | 0
UT | 49017 | OIL | 49017OIL |  | 40 | 20 | 60 | 8580 | 4982 | 0.6993% | 0% | 0 | 0 | 0 | 0
UT | 49019 | DRY | 49019DRY |  | 958 | 1 | 959 | 8580 | 4982 | 0% | 0% | 0 | 0 | 0 | 0
UT | 49019 | GAS | 49019GAS |  | 245 | 260 | 505 | 8580 | 4982 | 0% | 10.14% | 0 | 0 | 0 | 0
UT | 49019 | OIL | 49019OIL |  | 152 | 317 | 469 | 8580 | 4982 | 5.466% | 0% | 0 | 0 | 0 | 0
UT | 49021 | DRY | 49021DRY |  | 12 | 0 | 12 | 8580 | 4982 | 0% | 0% | 0 | 0 | 0 | 0
UT | 49021 | OIL | 49021OIL |  | 1 | 3 | 4 | 8580 | 4982 | 0.04662% | 0% | 0 | 0 | 0 | 0
UT | 49021 | GAS | 49021GAS |  | 0 | 1 | 1 | 8580 | 4982 | 0% | 0.02007% | 0 | 0 | 0 | 0
UT | 49023 | DRY | 49023DRY |  | 24 | 0 | 24 | 8580 | 4982 | 0% | 0% | 0 | 0 | 0 | 0
UT | 49023 | OIL | 49023OIL |  | 1 | 7 | 8 | 8580 | 4982 | 0.09324% | 0% | 0 | 0 | 0 | 0
UT | 49023 | GAS | 49023GAS |  | 0 | 2 | 2 | 8580 | 4982 | 0% | 0.04014% | 0 | 0 | 0 | 0
UT | 49025 | DRY | 49025DRY |  | 39 | 5 | 44 | 8580 | 4982 | 0% | 0% | 0 | 0 | 0 | 0
UT | 49025 | OIL | 49025OIL |  | 3 | 5 | 8 | 8580 | 4982 | 0.09324% | 0% | 0 | 0 | 0 | 0
UT | 49027 | DRY | 49027DRY |  | 55 | 0 | 55 | 8580 | 4982 | 0% | 0% | 0 | 0 | 0 | 0
UT | 49027 | OIL | 49027OIL |  | 1 | 8 | 9 | 8580 | 4982 | 0.1049% | 0% | 0 | 0 | 0 | 0
UT | 49027 | GAS | 49027GAS |  | 0 | 2 | 2 | 8580 | 4982 | 0% | 0.04014% | 0 | 0 | 0 | 0
UT | 49029 | DRY | 49029DRY |  | 11 | 0 | 11 | 8580 | 4982 | 0% | 0% | 0 | 0 | 0 | 0
UT | 49031 | DRY | 49031DRY |  | 3 | 0 | 3 | 8580 | 4982 | 0% | 0% | 0 | 0 | 0 | 0
UT | 49031 | OIL | 49031OIL |  | 0 | 1 | 1 | 8580 | 4982 | 0.01166% | 0% | 0 | 0 | 0 | 0
UT | 49033 | DRY | 49033DRY |  | 46 | 0 | 46 | 8580 | 4982 | 0% | 0% | 0 | 0 | 0 | 0
UT | 49033 | GAS | 49033GAS |  | 5 | 10 | 15 | 8580 | 4982 | 0% | 0.3011% | 0 | 0 | 0 | 0
UT | 49033 | OIL | 49033OIL |  | 0 | 3 | 3 | 8580 | 4982 | 0.03497% | 0% | 0 | 0 | 0 | 0
UT | 49035 | DRY | 49035DRY |  | 12 | 0 | 12 | 8580 | 4982 | 0% | 0% | 0 | 0 | 0 | 0
UT | 49035 | OIL | 49035OIL |  | 1 | 0 | 1 | 8580 | 4982 | 0.01166% | 0% | 0 | 0 | 0 | 0
UT | 49037 | DRY | 49037DRY |  | 1275 | 15 | 1290 | 8580 | 4982 | 0% | 0% | 0 | 0 | 0 | 0
UT | 49037 | GAS | 49037GAS |  | 19 | 46 | 65 | 8580 | 4982 | 0% | 1.305% | 0 | 0 | 0 | 0
UT | 49037 | OIL | 49037OIL |  | 769 | 1184 | 1953 | 8580 | 4982 | 22.76% | 0% | 0 | 0 | 0 | 0
UT | 49039 | DRY | 49039DRY |  | 47 | 0 | 47 | 8580 | 4982 | 0% | 0% | 0 | 0 | 0 | 0
UT | 49039 | GAS | 49039GAS |  | 9 | 4 | 13 | 8580 | 4982 | 0% | 0.2609% | 0 | 0 | 0 | 0
UT | 49039 | OIL | 49039OIL |  | 1 | 13 | 14 | 8580 | 4982 | 0.1632% | 0% | 0 | 0 | 0 | 0
UT | 49041 | DRY | 49041DRY |  | 33 | 0 | 33 | 8580 | 4982 | 0% | 0% | 0 | 0 | 0 | 0
UT | 49041 | GAS | 49041GAS |  | 9 | 0 | 9 | 8580 | 4982 | 0% | 0.1807% | 0 | 0 | 0 | 0
UT | 49041 | OIL | 49041OIL |  | 14 | 11 | 25 | 8580 | 4982 | 0.2914% | 0% | 0 | 0 | 0 | 0
UT | 49043 | DRY | 49043DRY |  | 122 | 4 | 126 | 8580 | 4982 | 0% | 0% | 0 | 0 | 0 | 0
UT | 49043 | GAS | 49043GAS |  | 19 | 12 | 31 | 8580 | 4982 | 0% | 0.6222% | 0 | 0 | 0 | 0
UT | 49043 | OIL | 49043OIL |  | 147 | 70 | 217 | 8580 | 4982 | 2.529% | 0% | 0 | 0 | 0 | 0
UT | 49045 | DRY | 49045DRY |  | 30 | 0 | 30 | 8580 | 4982 | 0% | 0% | 0 | 0 | 0 | 0
UT | 49045 | OIL | 49045OIL |  | 0 | 12 | 12 | 8580 | 4982 | 0.1399% | 0% | 0 | 0 | 0 | 0
UT | 49047 | DRY | 49047DRY |  | 983 | 69 | 1052 | 8580 | 4982 | 0% | 0% | 0 | 0 | 0 | 0
UT | 49047 | GAS | 49047GAS |  | 1396 | 2261 | 3657 | 8580 | 4982 | 0% | 73.4% | 0 | 0 | 0 | 0
UT | 49047 | OIL | 49047OIL |  | 1029 | 1232 | 2261 | 8580 | 4982 | 26.35% | 0% | 0 | 0 | 0 | 0
UT | 49049 | DRY | 49049DRY |  | 37 | 0 | 37 | 8580 | 4982 | 0% | 0% | 0 | 0 | 0 | 0
UT | 49049 | OIL | 49049OIL |  | 1 | 4 | 5 | 8580 | 4982 | 0.05828% | 0% | 0 | 0 | 0 | 0
UT | 49049 | GAS | 49049GAS |  | 0 | 2 | 2 | 8580 | 4982 | 0% | 0.04014% | 0 | 0 | 0 | 0
UT | 49051 | DRY | 49051DRY |  | 24 | 1 | 25 | 8580 | 4982 | 0% | 0% | 0 | 0 | 0 | 0
UT | 49051 | GAS | 49051GAS |  | 1 | 0 | 1 | 8580 | 4982 | 0% | 0.02007% | 0 | 0 | 0 | 0
UT | 49051 | OIL | 49051OIL |  | 3 | 4 | 7 | 8580 | 4982 | 0.08159% | 0% | 0 | 0 | 0 | 0
UT | 49053 | DRY | 49053DRY |  | 189 | 0 | 189 | 8580 | 4982 | 0% | 0% | 0 | 0 | 0 | 0
UT | 49053 | GAS | 49053GAS |  | 1 | 0 | 1 | 8580 | 4982 | 0% | 0.02007% | 0 | 0 | 0 | 0
UT | 49053 | OIL | 49053OIL |  | 48 | 18 | 66 | 8580 | 4982 | 0.7692% | 0% | 0 | 0 | 0 | 0
UT | 49055 | DRY | 49055DRY |  | 73 | 2 | 75 | 8580 | 4982 | 0% | 0% | 0 | 0 | 0 | 0
UT | 49055 | GAS | 49055GAS |  | 2 | 0 | 2 | 8580 | 4982 | 0% | 0.04014% | 0 | 0 | 0 | 0
UT | 49055 | OIL | 49055OIL |  | 18 | 4 | 22 | 8580 | 4982 | 0.2564% | 0% | 0 | 0 | 0 | 0
UT | 49057 | DRY | 49057DRY |  | 3 | 0 | 3 | 8580 | 4982 | 0% | 0% | 0 | 0 | 0 | 0
VA | 51001 | DRY | 51001DRY |  | 1 | 0 | 1 | 351 | 4855 | 0% | 0% | 0 | 0 | 0 | 0
VA | 51001 | OIL | 51001OIL |  | 1 | 0 | 1 | 351 | 4855 | 0.2849% | 0% | 0 | 0 | 0 | 0
VA | 51017 | GAS | 51017GAS |  | 1 | 1 | 2 | 351 | 4855 | 0% | 0.04119% | 0 | 0 | 0 | 0
VA | 51021 | OIL | 51021OIL |  | 1 | 1 | 2 | 351 | 4855 | 0.5698% | 0% | 0 | 0 | 0 | 0
VA | 51023 | GAS | 51023GAS |  | 0 | 2 | 2 | 351 | 4855 | 0% | 0.04119% | 0 | 0 | 0 | 0
VA | 51027 | DRY | 51027DRY |  | 22 | 17 | 39 | 351 | 4855 | 0% | 0% | 0 | 0 | 0 | 0
VA | 51027 | GAS | 51027GAS |  | 475 | 2467 | 2942 | 351 | 4855 | 0% | 60.6% | 0 | 0 | 0 | 0
VA | 51027 | OIL | 51027OIL |  | 1 | 0 | 1 | 351 | 4855 | 0.2849% | 0% | 0 | 0 | 0 | 0
VA | 51033 | GAS | 51033GAS |  | 3 | 1 | 4 | 351 | 4855 | 0% | 0.08239% | 0 | 0 | 0 | 0
VA | 51036 | DRY | 51036DRY |  | 1 | 0 | 1 | 351 | 4855 | 0% | 0% | 0 | 0 | 0 | 0
VA | 51036 | OIL | 51036OIL |  | 0 | 2 | 2 | 351 | 4855 | 0.5698% | 0% | 0 | 0 | 0 | 0
VA | 51041 | DRY | 51041DRY |  | 11 | 1 | 12 | 351 | 4855 | 0% | 0% | 0 | 0 | 0 | 0
VA | 51041 | GAS | 51041GAS |  | 1 | 2 | 3 | 351 | 4855 | 0% | 0.06179% | 0 | 0 | 0 | 0
VA | 51041 | OIL | 51041OIL |  | 12 | 1 | 13 | 351 | 4855 | 3.704% | 0% | 0 | 0 | 0 | 0
VA | 51045 | GAS | 51045GAS |  | 0 | 2 | 2 | 351 | 4855 | 0% | 0.04119% | 0 | 0 | 0 | 0
VA | 51047 | GAS | 51047GAS |  | 4 | 4 | 8 | 351 | 4855 | 0% | 0.1648% | 0 | 0 | 0 | 0
VA | 51049 | GAS | 51049GAS |  | 1 | 0 | 1 | 351 | 4855 | 0% | 0.0206% | 0 | 0 | 0 | 0
VA | 51051 | DRY | 51051DRY |  | 4 | 14 | 18 | 351 | 4855 | 0% | 0% | 0 | 0 | 0 | 0
VA | 51051 | GAS | 51051GAS |  | 53 | 886 | 939 | 351 | 4855 | 0% | 19.34% | 0 | 0 | 0 | 0
VA | 51057 | GAS | 51057GAS |  | 3 | 1 | 4 | 351 | 4855 | 0% | 0.08239% | 0 | 0 | 0 | 0
VA | 51069 | GAS | 51069GAS |  | 0 | 2 | 2 | 351 | 4855 | 0% | 0.04119% | 0 | 0 | 0 | 0
VA | 51071 | GAS | 51071GAS |  | 1 | 0 | 1 | 351 | 4855 | 0% | 0.0206% | 0 | 0 | 0 | 0
VA | 51079 | GAS | 51079GAS |  | 1 | 1 | 2 | 351 | 4855 | 0% | 0.04119% | 0 | 0 | 0 | 0
VA | 51087 | OIL | 51087OIL |  | 1 | 1 | 2 | 351 | 4855 | 0.5698% | 0% | 0 | 0 | 0 | 0
VA | 51089 | GAS | 51089GAS |  | 1 | 1 | 2 | 351 | 4855 | 0% | 0.04119% | 0 | 0 | 0 | 0
VA | 51091 | GAS | 51091GAS |  | 4 | 0 | 4 | 351 | 4855 | 0% | 0.08239% | 0 | 0 | 0 | 0
VA | 51099 | GAS | 51099GAS |  | 3 | 1 | 4 | 351 | 4855 | 0% | 0.08239% | 0 | 0 | 0 | 0
VA | 51101 | OIL | 51101OIL |  | 1 | 1 | 2 | 351 | 4855 | 0.5698% | 0% | 0 | 0 | 0 | 0
VA | 51105 | DRY | 51105DRY |  | 40 | 28 | 68 | 351 | 4855 | 0% | 0% | 0 | 0 | 0 | 0
VA | 51105 | OIL | 51105OIL |  | 215 | 92 | 307 | 351 | 4855 | 87.46% | 0% | 0 | 0 | 0 | 0
VA | 51105 | GAS | 51105GAS |  | 0 | 26 | 26 | 351 | 4855 | 0% | 0.5355% | 0 | 0 | 0 | 0
VA | 51109 | GAS | 51109GAS |  | 2 | 0 | 2 | 351 | 4855 | 0% | 0.04119% | 0 | 0 | 0 | 0
VA | 51115 | GAS | 51115GAS |  | 1 | 1 | 2 | 351 | 4855 | 0% | 0.04119% | 0 | 0 | 0 | 0
VA | 51121 | GAS | 51121GAS |  | 1 | 1 | 2 | 351 | 4855 | 0% | 0.04119% | 0 | 0 | 0 | 0
VA | 51121 | OIL | 51121OIL |  | 1 | 1 | 2 | 351 | 4855 | 0.5698% | 0% | 0 | 0 | 0 | 0
VA | 51153 | OIL | 51153OIL |  | 4 | 4 | 8 | 351 | 4855 | 2.279% | 0% | 0 | 0 | 0 | 0
VA | 51155 | GAS | 51155GAS |  | 4 | 10 | 14 | 351 | 4855 | 0% | 0.2884% | 0 | 0 | 0 | 0
VA | 51155 | OIL | 51155OIL |  | 1 | 1 | 2 | 351 | 4855 | 0.5698% | 0% | 0 | 0 | 0 | 0
VA | 51165 | DRY | 51165DRY |  | 2 | 0 | 2 | 351 | 4855 | 0% | 0% | 0 | 0 | 0 | 0
VA | 51165 | GAS | 51165GAS |  | 25 | 27 | 52 | 351 | 4855 | 0% | 1.071% | 0 | 0 | 0 | 0
VA | 51167 | DRY | 51167DRY |  | 1 | 0 | 1 | 351 | 4855 | 0% | 0% | 0 | 0 | 0 | 0
VA | 51167 | GAS | 51167GAS |  | 7 | 55 | 62 | 351 | 4855 | 0% | 1.277% | 0 | 0 | 0 | 0
VA | 51169 | DRY | 51169DRY |  | 1 | 4 | 5 | 351 | 4855 | 0% | 0% | 0 | 0 | 0 | 0
VA | 51169 | GAS | 51169GAS |  | 14 | 43 | 57 | 351 | 4855 | 0% | 1.174% | 0 | 0 | 0 | 0
VA | 51173 | GAS | 51173GAS |  | 2 | 2 | 4 | 351 | 4855 | 0% | 0.08239% | 0 | 0 | 0 | 0
VA | 51175 | GAS | 51175GAS |  | 1 | 1 | 2 | 351 | 4855 | 0% | 0.04119% | 0 | 0 | 0 | 0
VA | 51183 | DRY | 51183DRY |  | 2 | 0 | 2 | 351 | 4855 | 0% | 0% | 0 | 0 | 0 | 0
VA | 51185 | DRY | 51185DRY |  | 1 | 4 | 5 | 351 | 4855 | 0% | 0% | 0 | 0 | 0 | 0
VA | 51185 | GAS | 51185GAS |  | 17 | 137 | 154 | 351 | 4855 | 0% | 3.172% | 0 | 0 | 0 | 0
VA | 51191 | DRY | 51191DRY |  | 4 | 2 | 6 | 351 | 4855 | 0% | 0% | 0 | 0 | 0 | 0
VA | 51191 | GAS | 51191GAS |  | 15 | 16 | 31 | 351 | 4855 | 0% | 0.6385% | 0 | 0 | 0 | 0
VA | 51193 | GAS | 51193GAS |  | 2 | 6 | 8 | 351 | 4855 | 0% | 0.1648% | 0 | 0 | 0 | 0
VA | 51195 | DRY | 51195DRY |  | 7 | 0 | 7 | 351 | 4855 | 0% | 0% | 0 | 0 | 0 | 0
VA | 51195 | GAS | 51195GAS |  | 35 | 481 | 516 | 351 | 4855 | 0% | 10.63% | 0 | 0 | 0 | 0
VA | 51195 | OIL | 51195OIL |  | 2 | 7 | 9 | 351 | 4855 | 2.564% | 0% | 0 | 0 | 0 | 0
VA | 51197 | DRY | 51197DRY |  | 2 | 0 | 2 | 351 | 4855 | 0% | 0% | 0 | 0 | 0 | 0
VA | 51197 | GAS | 51197GAS |  | 1 | 0 | 1 | 351 | 4855 | 0% | 0.0206% | 0 | 0 | 0 | 0
WA | 53003 | DRY | 53003DRY |  | 0 | 2 | 2 | 0 | 0 | 0% | 0% | 0 | 0 | 0 | 0
WA | 53005 | DRY | 53005DRY |  | 1 | 3 | 4 | 0 | 0 | 0% | 0% | 0 | 0 | 0 | 0
WA | 53009 | DRY | 53009DRY |  | 23 | 29 | 52 | 0 | 0 | 0% | 0% | 0 | 0 | 0 | 0
WA | 53011 | DRY | 53011DRY |  | 1 | 0 | 1 | 0 | 0 | 0% | 0% | 0 | 0 | 0 | 0
WA | 53015 | DRY | 53015DRY |  | 1 | 0 | 1 | 0 | 0 | 0% | 0% | 0 | 0 | 0 | 0
WA | 53017 | DRY | 53017DRY |  | 0 | 1 | 1 | 0 | 0 | 0% | 0% | 0 | 0 | 0 | 0
WA | 53025 | DRY | 53025DRY |  | 3 | 3 | 6 | 0 | 0 | 0% | 0% | 0 | 0 | 0 | 0
WA | 53027 | DRY | 53027DRY |  | 74 | 48 | 122 | 0 | 0 | 0% | 0% | 0 | 0 | 0 | 0
WA | 53029 | DRY | 53029DRY |  | 3 | 1 | 4 | 0 | 0 | 0% | 0% | 0 | 0 | 0 | 0
WA | 53031 | DRY | 53031DRY |  | 14 | 12 | 26 | 0 | 0 | 0% | 0% | 0 | 0 | 0 | 0
WA | 53033 | DRY | 53033DRY |  | 26 | 17 | 43 | 0 | 0 | 0% | 0% | 0 | 0 | 0 | 0
WA | 53035 | DRY | 53035DRY |  | 8 | 2 | 10 | 0 | 0 | 0% | 0% | 0 | 0 | 0 | 0
WA | 53037 | DRY | 53037DRY |  | 5 | 1 | 6 | 0 | 0 | 0% | 0% | 0 | 0 | 0 | 0
WA | 53039 | DRY | 53039DRY |  | 1 | 1 | 2 | 0 | 0 | 0% | 0% | 0 | 0 | 0 | 0
WA | 53041 | DRY | 53041DRY |  | 38 | 23 | 61 | 0 | 0 | 0% | 0% | 0 | 0 | 0 | 0
WA | 53043 | DRY | 53043DRY |  | 2 | 0 | 2 | 0 | 0 | 0% | 0% | 0 | 0 | 0 | 0
WA | 53045 | DRY | 53045DRY |  | 1 | 4 | 5 | 0 | 0 | 0% | 0% | 0 | 0 | 0 | 0
WA | 53049 | DRY | 53049DRY |  | 3 | 1 | 4 | 0 | 0 | 0% | 0% | 0 | 0 | 0 | 0
WA | 53051 | DRY | 53051DRY |  | 0 | 1 | 1 | 0 | 0 | 0% | 0% | 0 | 0 | 0 | 0
WA | 53053 | DRY | 53053DRY |  | 12 | 12 | 24 | 0 | 0 | 0% | 0% | 0 | 0 | 0 | 0
WA | 53055 | DRY | 53055DRY |  | 1 | 2 | 3 | 0 | 0 | 0% | 0% | 0 | 0 | 0 | 0
WA | 53057 | DRY | 53057DRY |  | 2 | 5 | 7 | 0 | 0 | 0% | 0% | 0 | 0 | 0 | 0
WA | 53061 | DRY | 53061DRY |  | 10 | 2 | 12 | 0 | 0 | 0% | 0% | 0 | 0 | 0 | 0
WA | 53063 | DRY | 53063DRY |  | 3 | 8 | 11 | 0 | 0 | 0% | 0% | 0 | 0 | 0 | 0
WA | 53065 | DRY | 53065DRY |  | 3 | 4 | 7 | 0 | 0 | 0% | 0% | 0 | 0 | 0 | 0
WA | 53067 | DRY | 53067DRY |  | 1 | 0 | 1 | 0 | 0 | 0% | 0% | 0 | 0 | 0 | 0
WA | 53069 | DRY | 53069DRY |  | 0 | 1 | 1 | 0 | 0 | 0% | 0% | 0 | 0 | 0 | 0
WA | 53071 | DRY | 53071DRY |  | 2 | 1 | 3 | 0 | 0 | 0% | 0% | 0 | 0 | 0 | 0
WA | 53073 | DRY | 53073DRY |  | 79 | 18 | 97 | 0 | 0 | 0% | 0% | 0 | 0 | 0 | 0
WV | 54001 | DRY | 54001DRY |  | 53 | 4 | 57 | 13610 | 28133 | 0% | 0% | 3219 | 3572 | 0 | 0
WV | 54001 | GAS | 54001GAS |  | 573 | 28 | 601 | 13610 | 28133 | 0% | 2.136% | 3219 | 3572 | 0 | 76.308
WV | 54001 | OIL | 54001OIL |  | 45 | 4 | 49 | 13610 | 28133 | 0.36% | 0% | 3219 | 3572 | 11.5893 | 0
WV | 54005 | DRY | 54005DRY |  | 270 | 79 | 349 | 13610 | 28133 | 0% | 0% | 3219 | 3572 | 0 | 0
WV | 54005 | GAS | 54005GAS |  | 816 | 221 | 1037 | 13610 | 28133 | 0% | 3.686% | 3219 | 3572 | 0 | 131.6662
WV | 54005 | OIL | 54005OIL |  | 121 | 26 | 147 | 13610 | 28133 | 1.08% | 0% | 3219 | 3572 | 34.768 | 0
WV | 54007 | DRY | 54007DRY |  | 226 | 27 | 253 | 13610 | 28133 | 0% | 0% | 3219 | 3572 | 0 | 0
WV | 54007 | GAS | 54007GAS |  | 688 | 78 | 766 | 13610 | 28133 | 0% | 2.723% | 3219 | 3572 | 0 | 97.2577
WV | 54007 | OIL | 54007OIL |  | 74 | 0 | 74 | 13610 | 28133 | 0.5437% | 0% | 3219 | 3572 | 17.5023 | 0
WV | 54009 | DRY | 54009DRY |  | 26 | 83 | 109 | 13610 | 28133 | 0% | 0% | 3219 | 3572 | 0 | 0
WV | 54009 | GAS | 54009GAS |  | 5 | 17 | 22 | 13610 | 28133 | 0% | 0.0782% | 3219 | 3572 | 0 | 2.7933
WV | 54009 | OIL | 54009OIL |  | 29 | 91 | 120 | 13610 | 28133 | 0.8817% | 0% | 3219 | 3572 | 28.3821 | 0
WV | 54011 | DRY | 54011DRY |  | 59 | 21 | 80 | 13610 | 28133 | 0% | 0% | 3219 | 3572 | 0 | 0
WV | 54011 | GAS | 54011GAS |  | 384 | 59 | 443 | 13610 | 28133 | 0% | 1.575% | 3219 | 3572 | 0 | 56.247
WV | 54011 | OIL | 54011OIL |  | 15 | 6 | 21 | 13610 | 28133 | 0.1543% | 0% | 3219 | 3572 | 4.9669 | 0
WV | 54013 | DRY | 54013DRY |  | 241 | 65 | 306 | 13610 | 28133 | 0% | 0% | 3219 | 3572 | 0 | 0
WV | 54013 | GAS | 54013GAS |  | 483 | 118 | 601 | 13610 | 28133 | 0% | 2.136% | 3219 | 3572 | 0 | 76.308
WV | 54013 | OIL | 54013OIL |  | 244 | 49 | 293 | 13610 | 28133 | 2.153% | 0% | 3219 | 3572 | 69.2996 | 0
WV | 54015 | DRY | 54015DRY |  | 281 | 71 | 352 | 13610 | 28133 | 0% | 0% | 3219 | 3572 | 0 | 0
WV | 54015 | GAS | 54015GAS |  | 674 | 46 | 720 | 13610 | 28133 | 0% | 2.559% | 3219 | 3572 | 0 | 91.4172
WV | 54015 | OIL | 54015OIL |  | 693 | 98 | 791 | 13610 | 28133 | 5.812% | 0% | 3219 | 3572 | 187.0852 | 0
WV | 54017 | DRY | 54017DRY |  | 353 | 228 | 581 | 13610 | 28133 | 0% | 0% | 3219 | 3572 | 0 | 0
WV | 54017 | GAS | 54017GAS |  | 899 | 531 | 1430 | 13610 | 28133 | 0% | 5.083% | 3219 | 3572 | 0 | 181.5647
WV | 54017 | OIL | 54017OIL |  | 381 | 663 | 1044 | 13610 | 28133 | 7.671% | 0% | 3219 | 3572 | 246.924 | 0
WV | 54019 | DRY | 54019DRY |  | 88 | 11 | 99 | 13610 | 28133 | 0% | 0% | 3219 | 3572 | 0 | 0
WV | 54019 | GAS | 54019GAS |  | 256 | 9 | 265 | 13610 | 28133 | 0% | 0.942% | 3219 | 3572 | 0 | 33.6466
WV | 54019 | OIL | 54019OIL |  | 1 | 0 | 1 | 13610 | 28133 | 0.007348% | 0% | 3219 | 3572 | 0.23652 | 0
WV | 54021 | DRY | 54021DRY |  | 306 | 92 | 398 | 13610 | 28133 | 0% | 0% | 3219 | 3572 | 0 | 0
WV | 54021 | GAS | 54021GAS |  | 1094 | 165 | 1259 | 13610 | 28133 | 0% | 4.475% | 3219 | 3572 | 0 | 159.8531
WV | 54021 | OIL | 54021OIL |  | 309 | 83 | 392 | 13610 | 28133 | 2.88% | 0% | 3219 | 3572 | 92.7148 | 0
WV | 54023 | DRY | 54023DRY |  | 15 | 0 | 15 | 13610 | 28133 | 0% | 0% | 3219 | 3572 | 0 | 0
WV | 54023 | GAS | 54023GAS |  | 30 | 0 | 30 | 13610 | 28133 | 0% | 0.1066% | 3219 | 3572 | 0 | 3.809
WV | 54025 | DRY | 54025DRY |  | 33 | 0 | 33 | 13610 | 28133 | 0% | 0% | 3219 | 3572 | 0 | 0
WV | 54025 | GAS | 54025GAS |  | 5 | 1 | 6 | 13610 | 28133 | 0% | 0.02133% | 3219 | 3572 | 0 | 0.76181
WV | 54027 | DRY | 54027DRY |  | 13 | 10 | 23 | 13610 | 28133 | 0% | 0% | 3219 | 3572 | 0 | 0
WV | 54027 | GAS | 54027GAS |  | 6 | 16 | 22 | 13610 | 28133 | 0% | 0.0782% | 3219 | 3572 | 0 | 2.7933
WV | 54029 | DRY | 54029DRY |  | 36 | 33 | 69 | 13610 | 28133 | 0% | 0% | 3219 | 3572 | 0 | 0
WV | 54029 | GAS | 54029GAS |  | 23 | 15 | 38 | 13610 | 28133 | 0% | 0.1351% | 3219 | 3572 | 0 | 4.8248
WV | 54029 | OIL | 54029OIL |  | 25 | 15 | 40 | 13610 | 28133 | 0.2939% | 0% | 3219 | 3572 | 9.4607 | 0
WV | 54031 | DRY | 54031DRY |  | 10 | 27 | 37 | 13610 | 28133 | 0% | 0% | 3219 | 3572 | 0 | 0
WV | 54031 | GAS | 54031GAS |  | 2 | 0 | 2 | 13610 | 28133 | 0% | 0.007109% | 3219 | 3572 | 0 | 0.25394
WV | 54033 | DRY | 54033DRY |  | 312 | 366 | 678 | 13610 | 28133 | 0% | 0% | 3219 | 3572 | 0 | 0
WV | 54033 | GAS | 54033GAS |  | 954 | 876 | 1830 | 13610 | 28133 | 0% | 6.505% | 3219 | 3572 | 0 | 232.352
WV | 54033 | OIL | 54033OIL |  | 272 | 379 | 651 | 13610 | 28133 | 4.783% | 0% | 3219 | 3572 | 153.9727 | 0
WV | 54035 | DRY | 54035DRY |  | 333 | 115 | 448 | 13610 | 28133 | 0% | 0% | 3219 | 3572 | 0 | 0
WV | 54035 | GAS | 54035GAS |  | 800 | 52 | 852 | 13610 | 28133 | 0% | 3.028% | 3219 | 3572 | 0 | 108.177
WV | 54035 | OIL | 54035OIL |  | 248 | 26 | 274 | 13610 | 28133 | 2.013% | 0% | 3219 | 3572 | 64.8057 | 0
WV | 54039 | DRY | 54039DRY |  | 432 | 574 | 1006 | 13610 | 28133 | 0% | 0% | 3219 | 3572 | 0 | 0
WV | 54039 | GAS | 54039GAS |  | 1725 | 399 | 2124 | 13610 | 28133 | 0% | 7.55% | 3219 | 3572 | 0 | 269.6807
WV | 54039 | OIL | 54039OIL |  | 352 | 464 | 816 | 13610 | 28133 | 5.996% | 0% | 3219 | 3572 | 192.9981 | 0
WV | 54041 | DRY | 54041DRY |  | 327 | 328 | 655 | 13610 | 28133 | 0% | 0% | 3219 | 3572 | 0 | 0
WV | 54041 | GAS | 54041GAS |  | 820 | 561 | 1381 | 13610 | 28133 | 0% | 4.909% | 3219 | 3572 | 0 | 175.3433
WV | 54041 | OIL | 54041OIL |  | 124 | 83 | 207 | 13610 | 28133 | 1.521% | 0% | 3219 | 3572 | 48.9591 | 0
WV | 54043 | DRY | 54043DRY |  | 204 | 216 | 420 | 13610 | 28133 | 0% | 0% | 3219 | 3572 | 0 | 0
WV | 54043 | GAS | 54043GAS |  | 1057 | 524 | 1581 | 13610 | 28133 | 0% | 5.62% | 3219 | 3572 | 0 | 200.7369
WV | 54043 | OIL | 54043OIL |  | 336 | 605 | 941 | 13610 | 28133 | 6.914% | 0% | 3219 | 3572 | 222.5627 | 0
WV | 54045 | DRY | 54045DRY |  | 73 | 13 | 86 | 13610 | 28133 | 0% | 0% | 3219 | 3572 | 0 | 0
WV | 54045 | GAS | 54045GAS |  | 414 | 34 | 448 | 13610 | 28133 | 0% | 1.592% | 3219 | 3572 | 0 | 56.8818
WV | 54045 | OIL | 54045OIL |  | 1 | 0 | 1 | 13610 | 28133 | 0.007348% | 0% | 3219 | 3572 | 0.23652 | 0
WV | 54047 | DRY | 54047DRY |  | 86 | 5 | 91 | 13610 | 28133 | 0% | 0% | 3219 | 3572 | 0 | 0
WV | 54047 | GAS | 54047GAS |  | 438 | 9 | 447 | 13610 | 28133 | 0% | 1.589% | 3219 | 3572 | 0 | 56.7548
WV | 54047 | OIL | 54047OIL |  | 4 | 1 | 5 | 13610 | 28133 | 0.03674% | 0% | 3219 | 3572 | 1.1826 | 0
WV | 54049 | DRY | 54049DRY |  | 704 | 184 | 888 | 13610 | 28133 | 0% | 0% | 3219 | 3572 | 0 | 0
WV | 54049 | GAS | 54049GAS |  | 471 | 389 | 860 | 13610 | 28133 | 0% | 3.057% | 3219 | 3572 | 0 | 109.1928
WV | 54049 | OIL | 54049OIL |  | 309 | 264 | 573 | 13610 | 28133 | 4.21% | 0% | 3219 | 3572 | 135.5244 | 0
WV | 54051 | DRY | 54051DRY |  | 591 | 334 | 925 | 13610 | 28133 | 0% | 0% | 3219 | 3572 | 0 | 0
WV | 54051 | GAS | 54051GAS |  | 538 | 223 | 761 | 13610 | 28133 | 0% | 2.705% | 3219 | 3572 | 0 | 96.6229
WV | 54051 | OIL | 54051OIL |  | 110 | 127 | 237 | 13610 | 28133 | 1.741% | 0% | 3219 | 3572 | 56.0546 | 0
WV | 54053 | DRY | 54053DRY |  | 75 | 0 | 75 | 13610 | 28133 | 0% | 0% | 3219 | 3572 | 0 | 0
WV | 54053 | GAS | 54053GAS |  | 80 | 2 | 82 | 13610 | 28133 | 0% | 0.2915% | 3219 | 3572 | 0 | 10.4114
WV | 54053 | OIL | 54053OIL |  | 32 | 2 | 34 | 13610 | 28133 | 0.2498% | 0% | 3219 | 3572 | 8.0416 | 0
WV | 54055 | DRY | 54055DRY |  | 45 | 1 | 46 | 13610 | 28133 | 0% | 0% | 3219 | 3572 | 0 | 0
WV | 54055 | GAS | 54055GAS |  | 49 | 0 | 49 | 13610 | 28133 | 0% | 0.1742% | 3219 | 3572 | 0 | 6.2214
WV | 54057 | DRY | 54057DRY |  | 27 | 0 | 27 | 13610 | 28133 | 0% | 0% | 3219 | 3572 | 0 | 0
WV | 54057 | GAS | 54057GAS |  | 56 | 0 | 56 | 13610 | 28133 | 0% | 0.1991% | 3219 | 3572 | 0 | 7.1102
WV | 54059 | DRY | 54059DRY |  | 78 | 26 | 104 | 13610 | 28133 | 0% | 0% | 3219 | 3572 | 0 | 0
WV | 54059 | GAS | 54059GAS |  | 400 | 24 | 424 | 13610 | 28133 | 0% | 1.507% | 3219 | 3572 | 0 | 53.8346
WV | 54059 | OIL | 54059OIL |  | 5 | 7 | 12 | 13610 | 28133 | 0.08817% | 0% | 3219 | 3572 | 2.8382 | 0
WV | 54061 | DRY | 54061DRY |  | 689 | 158 | 847 | 13610 | 28133 | 0% | 0% | 3219 | 3572 | 0 | 0
WV | 54061 | GAS | 54061GAS |  | 477 | 230 | 707 | 13610 | 28133 | 0% | 2.513% | 3219 | 3572 | 0 | 89.7666
WV | 54061 | OIL | 54061OIL |  | 364 | 299 | 663 | 13610 | 28133 | 4.871% | 0% | 3219 | 3572 | 156.8109 | 0
WV | 54063 | DRY | 54063DRY |  | 5 | 0 | 5 | 13610 | 28133 | 0% | 0% | 3219 | 3572 | 0 | 0
WV | 54063 | GAS | 54063GAS |  | 4 | 1 | 5 | 13610 | 28133 | 0% | 0.01777% | 3219 | 3572 | 0 | 0.63484
WV | 54065 | DRY | 54065DRY |  | 4 | 0 | 4 | 13610 | 28133 | 0% | 0% | 3219 | 3572 | 0 | 0
WV | 54065 | GAS | 54065GAS |  | 3 | 0 | 3 | 13610 | 28133 | 0% | 0.01066% | 3219 | 3572 | 0 | 0.3809
WV | 54067 | DRY | 54067DRY |  | 135 | 6 | 141 | 13610 | 28133 | 0% | 0% | 3219 | 3572 | 0 | 0
WV | 54067 | GAS | 54067GAS |  | 300 | 15 | 315 | 13610 | 28133 | 0% | 1.12% | 3219 | 3572 | 0 | 39.995
WV | 54067 | OIL | 54067OIL |  | 1 | 0 | 1 | 13610 | 28133 | 0.007348% | 0% | 3219 | 3572 | 0.23652 | 0
WV | 54069 | DRY | 54069DRY |  | 32 | 14 | 46 | 13610 | 28133 | 0% | 0% | 3219 | 3572 | 0 | 0
WV | 54069 | GAS | 54069GAS |  | 9 | 7 | 16 | 13610 | 28133 | 0% | 0.05687% | 3219 | 3572 | 0 | 2.0315
WV | 54069 | OIL | 54069OIL |  | 5 | 2 | 7 | 13610 | 28133 | 0.05143% | 0% | 3219 | 3572 | 1.6556 | 0
WV | 54071 | DRY | 54071DRY |  | 10 | 1 | 11 | 13610 | 28133 | 0% | 0% | 3219 | 3572 | 0 | 0
WV | 54071 | GAS | 54071GAS |  | 6 | 0 | 6 | 13610 | 28133 | 0% | 0.02133% | 3219 | 3572 | 0 | 0.76181
WV | 54073 | DRY | 54073DRY |  | 405 | 767 | 1172 | 13610 | 28133 | 0% | 0% | 3219 | 3572 | 0 | 0
WV | 54073 | GAS | 54073GAS |  | 258 | 25 | 283 | 13610 | 28133 | 0% | 1.006% | 3219 | 3572 | 0 | 35.932
WV | 54073 | OIL | 54073OIL |  | 470 | 63 | 533 | 13610 | 28133 | 3.916% | 0% | 3219 | 3572 | 126.0637 | 0
WV | 54075 | DRY | 54075DRY |  | 14 | 41 | 55 | 13610 | 28133 | 0% | 0% | 3219 | 3572 | 0 | 0
WV | 54075 | GAS | 54075GAS |  | 23 | 4 | 27 | 13610 | 28133 | 0% | 0.09597% | 3219 | 3572 | 0 | 3.4281
WV | 54075 | OIL | 54075OIL |  | 1 | 0 | 1 | 13610 | 28133 | 0.007348% | 0% | 3219 | 3572 | 0.23652 | 0
WV | 54077 | DRY | 54077DRY |  | 107 | 99 | 206 | 13610 | 28133 | 0% | 0% | 3219 | 3572 | 0 | 0
WV | 54077 | GAS | 54077GAS |  | 87 | 31 | 118 | 13610 | 28133 | 0% | 0.4194% | 3219 | 3572 | 0 | 14.9823
WV | 54077 | OIL | 54077OIL |  | 5 | 0 | 5 | 13610 | 28133 | 0.03674% | 0% | 3219 | 3572 | 1.1826 | 0
WV | 54079 | DRY | 54079DRY |  | 141 | 28 | 169 | 13610 | 28133 | 0% | 0% | 3219 | 3572 | 0 | 0
WV | 54079 | GAS | 54079GAS |  | 445 | 87 | 532 | 13610 | 28133 | 0% | 1.891% | 3219 | 3572 | 0 | 67.5472
WV | 54079 | OIL | 54079OIL |  | 7 | 0 | 7 | 13610 | 28133 | 0.05143% | 0% | 3219 | 3572 | 1.6556 | 0
WV | 54081 | DRY | 54081DRY |  | 116 | 19 | 135 | 13610 | 28133 | 0% | 0% | 3219 | 3572 | 0 | 0
WV | 54081 | GAS | 54081GAS |  | 593 | 8 | 601 | 13610 | 28133 | 0% | 2.136% | 3219 | 3572 | 0 | 76.308
WV | 54081 | OIL | 54081OIL |  | 1 | 0 | 1 | 13610 | 28133 | 0.007348% | 0% | 3219 | 3572 | 0.23652 | 0
WV | 54083 | DRY | 54083DRY |  | 70 | 17 | 87 | 13610 | 28133 | 0% | 0% | 3219 | 3572 | 0 | 0
WV | 54083 | GAS | 54083GAS |  | 253 | 23 | 276 | 13610 | 28133 | 0% | 0.9811% | 3219 | 3572 | 0 | 35.0433
WV | 54083 | OIL | 54083OIL |  | 6 | 1 | 7 | 13610 | 28133 | 0.05143% | 0% | 3219 | 3572 | 1.6556 | 0
WV | 54085 | DRY | 54085DRY |  | 604 | 154 | 758 | 13610 | 28133 | 0% | 0% | 3219 | 3572 | 0 | 0
WV | 54085 | GAS | 54085GAS |  | 1004 | 307 | 1311 | 13610 | 28133 | 0% | 4.66% | 3219 | 3572 | 0 | 166.4555
WV | 54085 | OIL | 54085OIL |  | 819 | 170 | 989 | 13610 | 28133 | 7.267% | 0% | 3219 | 3572 | 233.9156 | 0
WV | 54087 | DRY | 54087DRY |  | 368 | 297 | 665 | 13610 | 28133 | 0% | 0% | 3219 | 3572 | 0 | 0
WV | 54087 | GAS | 54087GAS |  | 616 | 277 | 893 | 13610 | 28133 | 0% | 3.174% | 3219 | 3572 | 0 | 113.3827
WV | 54087 | OIL | 54087OIL |  | 1630 | 522 | 2152 | 13610 | 28133 | 15.81% | 0% | 3219 | 3572 | 508.9852 | 0
WV | 54089 | DRY | 54089DRY |  | 8 | 7 | 15 | 13610 | 28133 | 0% | 0% | 3219 | 3572 | 0 | 0
WV | 54089 | GAS | 54089GAS |  | 4 | 1 | 5 | 13610 | 28133 | 0% | 0.01777% | 3219 | 3572 | 0 | 0.63484
WV | 54089 | OIL | 54089OIL |  | 1 | 0 | 1 | 13610 | 28133 | 0.007348% | 0% | 3219 | 3572 | 0.23652 | 0
WV | 54091 | DRY | 54091DRY |  | 78 | 15 | 93 | 13610 | 28133 | 0% | 0% | 3219 | 3572 | 0 | 0
WV | 54091 | GAS | 54091GAS |  | 315 | 62 | 377 | 13610 | 28133 | 0% | 1.34% | 3219 | 3572 | 0 | 47.8671
WV | 54091 | OIL | 54091OIL |  | 5 | 1 | 6 | 13610 | 28133 | 0.04409% | 0% | 3219 | 3572 | 1.4191 | 0
WV | 54093 | DRY | 54093DRY |  | 15 | 2 | 17 | 13610 | 28133 | 0% | 0% | 3219 | 3572 | 0 | 0
WV | 54093 | GAS | 54093GAS |  | 41 | 1 | 42 | 13610 | 28133 | 0% | 0.1493% | 3219 | 3572 | 0 | 5.3327
WV | 54095 | DRY | 54095DRY |  | 266 | 185 | 451 | 13610 | 28133 | 0% | 0% | 3219 | 3572 | 0 | 0
WV | 54095 | GAS | 54095GAS |  | 335 | 192 | 527 | 13610 | 28133 | 0% | 1.873% | 3219 | 3572 | 0 | 66.9123
WV | 54095 | OIL | 54095OIL |  | 378 | 246 | 624 | 13610 | 28133 | 4.585% | 0% | 3219 | 3572 | 147.5868 | 0
WV | 54097 | DRY | 54097DRY |  | 81 | 9 | 90 | 13610 | 28133 | 0% | 0% | 3219 | 3572 | 0 | 0
WV | 54097 | GAS | 54097GAS |  | 651 | 16 | 667 | 13610 | 28133 | 0% | 2.371% | 3219 | 3572 | 0 | 84.6879
WV | 54097 | OIL | 54097OIL |  | 35 | 1 | 36 | 13610 | 28133 | 0.2645% | 0% | 3219 | 3572 | 8.5146 | 0
WV | 54099 | DRY | 54099DRY |  | 175 | 32 | 207 | 13610 | 28133 | 0% | 0% | 3219 | 3572 | 0 | 0
WV | 54099 | GAS | 54099GAS |  | 958 | 21 | 979 | 13610 | 28133 | 0% | 3.48% | 3219 | 3572 | 0 | 124.302
WV | 54099 | OIL | 54099OIL |  | 50 | 4 | 54 | 13610 | 28133 | 0.3968% | 0% | 3219 | 3572 | 12.7719 | 0
WV | 54101 | DRY | 54101DRY |  | 52 | 1 | 53 | 13610 | 28133 | 0% | 0% | 3219 | 3572 | 0 | 0
WV | 54101 | GAS | 54101GAS |  | 39 | 0 | 39 | 13610 | 28133 | 0% | 0.1386% | 3219 | 3572 | 0 | 4.9518
WV | 54103 | DRY | 54103DRY |  | 414 | 299 | 713 | 13610 | 28133 | 0% | 0% | 3219 | 3572 | 0 | 0
WV | 54103 | GAS | 54103GAS |  | 667 | 436 | 1103 | 13610 | 28133 | 0% | 3.921% | 3219 | 3572 | 0 | 140.0461
WV | 54103 | OIL | 54103OIL |  | 593 | 627 | 1220 | 13610 | 28133 | 8.964% | 0% | 3219 | 3572 | 288.5511 | 0
WV | 54105 | DRY | 54105DRY |  | 224 | 14 | 238 | 13610 | 28133 | 0% | 0% | 3219 | 3572 | 0 | 0
WV | 54105 | GAS | 54105GAS |  | 128 | 10 | 138 | 13610 | 28133 | 0% | 0.4905% | 3219 | 3572 | 0 | 17.5216
WV | 54105 | OIL | 54105OIL |  | 178 | 24 | 202 | 13610 | 28133 | 1.484% | 0% | 3219 | 3572 | 47.7765 | 0
WV | 54107 | DRY | 54107DRY |  | 374 | 76 | 450 | 13610 | 28133 | 0% | 0% | 3219 | 3572 | 0 | 0
WV | 54107 | GAS | 54107GAS |  | 219 | 10 | 229 | 13610 | 28133 | 0% | 0.814% | 3219 | 3572 | 0 | 29.0757
WV | 54107 | OIL | 54107OIL |  | 288 | 90 | 378 | 13610 | 28133 | 2.777% | 0% | 3219 | 3572 | 89.4035 | 0
WV | 54109 | DRY | 54109DRY |  | 146 | 26 | 172 | 13610 | 28133 | 0% | 0% | 3219 | 3572 | 0 | 0
WV | 54109 | GAS | 54109GAS |  | 745 | 52 | 797 | 13610 | 28133 | 0% | 2.833% | 3219 | 3572 | 0 | 101.1938
WY | 56001 | DRY | 56001DRY |  | 262 | 10 | 272 | 24190 | 35831 | 0% | 0% | 0 | 0 | 0 | 0
WY | 56001 | GAS | 56001GAS |  | 3 | 0 | 3 | 24190 | 35831 | 0% | 0.008373% | 0 | 0 | 0 | 0
WY | 56001 | OIL | 56001OIL |  | 26 | 19 | 45 | 24190 | 35831 | 0.186% | 0% | 0 | 0 | 0 | 0
WY | 56003 | DRY | 56003DRY |  | 1519 | 43 | 1562 | 24190 | 35831 | 0% | 0% | 0 | 0 | 0 | 0
WY | 56003 | GAS | 56003GAS |  | 29 | 17 | 46 | 24190 | 35831 | 0% | 0.1284% | 0 | 0 | 0 | 0
WY | 56003 | OIL | 56003OIL |  | 345 | 409 | 754 | 24190 | 35831 | 3.117% | 0% | 0 | 0 | 0 | 0
WY | 56005 | DRY | 56005DRY |  | 6112 | 714 | 6826 | 24190 | 35831 | 0% | 0% | 0 | 0 | 0 | 0
WY | 56005 | GAS | 56005GAS |  | 17277 | 3978 | 21255 | 24190 | 35831 | 0% | 59.32% | 0 | 0 | 0 | 0
WY | 56005 | OIL | 56005OIL |  | 2070 | 1641 | 3711 | 24190 | 35831 | 15.34% | 0% | 0 | 0 | 0 | 0
WY | 56007 | DRY | 56007DRY |  | 1264 | 122 | 1386 | 24190 | 35831 | 0% | 0% | 0 | 0 | 0 | 0
WY | 56007 | GAS | 56007GAS |  | 522 | 474 | 996 | 24190 | 35831 | 0% | 2.78% | 0 | 0 | 0 | 0
WY | 56007 | OIL | 56007OIL |  | 524 | 323 | 847 | 24190 | 35831 | 3.501% | 0% | 0 | 0 | 0 | 0
WY | 56009 | DRY | 56009DRY |  | 1688 | 222 | 1910 | 24190 | 35831 | 0% | 0% | 0 | 0 | 0 | 0
WY | 56009 | GAS | 56009GAS |  | 96 | 26 | 122 | 24190 | 35831 | 0% | 0.3405% | 0 | 0 | 0 | 0
WY | 56009 | OIL | 56009OIL |  | 1188 | 469 | 1657 | 24190 | 35831 | 6.85% | 0% | 0 | 0 | 0 | 0
WY | 56011 | DRY | 56011DRY |  | 2305 | 201 | 2506 | 24190 | 35831 | 0% | 0% | 0 | 0 | 0 | 0
WY | 56011 | GAS | 56011GAS |  | 16 | 9 | 25 | 24190 | 35831 | 0% | 0.06977% | 0 | 0 | 0 | 0
WY | 56011 | OIL | 56011OIL |  | 695 | 555 | 1250 | 24190 | 35831 | 5.167% | 0% | 0 | 0 | 0 | 0
WY | 56013 | DRY | 56013DRY |  | 1866 | 157 | 2023 | 24190 | 35831 | 0% | 0% | 0 | 0 | 0 | 0
WY | 56013 | GAS | 56013GAS |  | 445 | 227 | 672 | 24190 | 35831 | 0% | 1.875% | 0 | 0 | 0 | 0
WY | 56013 | OIL | 56013OIL |  | 423 | 812 | 1235 | 24190 | 35831 | 5.105% | 0% | 0 | 0 | 0 | 0
WY | 56015 | DRY | 56015DRY |  | 235 | 9 | 244 | 24190 | 35831 | 0% | 0% | 0 | 0 | 0 | 0
WY | 56015 | GAS | 56015GAS |  | 3 | 0 | 3 | 24190 | 35831 | 0% | 0.008373% | 0 | 0 | 0 | 0
WY | 56015 | OIL | 56015OIL |  | 37 | 4 | 41 | 24190 | 35831 | 0.1695% | 0% | 0 | 0 | 0 | 0
WY | 56017 | DRY | 56017DRY |  | 941 | 70 | 1011 | 24190 | 35831 | 0% | 0% | 0 | 0 | 0 | 0
WY | 56017 | GAS | 56017GAS |  | 11 | 5 | 16 | 24190 | 35831 | 0% | 0.04465% | 0 | 0 | 0 | 0
WY | 56017 | OIL | 56017OIL |  | 723 | 678 | 1401 | 24190 | 35831 | 5.792% | 0% | 0 | 0 | 0 | 0
WY | 56019 | DRY | 56019DRY |  | 1051 | 98 | 1149 | 24190 | 35831 | 0% | 0% | 0 | 0 | 0 | 0
WY | 56019 | GAS | 56019GAS |  | 1697 | 2153 | 3850 | 24190 | 35831 | 0% | 10.74% | 0 | 0 | 0 | 0
WY | 56019 | OIL | 56019OIL |  | 476 | 328 | 804 | 24190 | 35831 | 3.324% | 0% | 0 | 0 | 0 | 0
WY | 56021 | DRY | 56021DRY |  | 421 | 16 | 437 | 24190 | 35831 | 0% | 0% | 0 | 0 | 0 | 0
WY | 56021 | GAS | 56021GAS |  | 8 | 1 | 9 | 24190 | 35831 | 0% | 0.02512% | 0 | 0 | 0 | 0
WY | 56021 | OIL | 56021OIL |  | 286 | 107 | 393 | 24190 | 35831 | 1.625% | 0% | 0 | 0 | 0 | 0
WY | 56023 | DRY | 56023DRY |  | 489 | 64 | 553 | 24190 | 35831 | 0% | 0% | 0 | 0 | 0 | 0
WY | 56023 | GAS | 56023GAS |  | 199 | 183 | 382 | 24190 | 35831 | 0% | 1.066% | 0 | 0 | 0 | 0
WY | 56023 | OIL | 56023OIL |  | 219 | 105 | 324 | 24190 | 35831 | 1.339% | 0% | 0 | 0 | 0 | 0
WY | 56025 | DRY | 56025DRY |  | 3038 | 120 | 3158 | 24190 | 35831 | 0% | 0% | 0 | 0 | 0 | 0
WY | 56025 | GAS | 56025GAS |  | 148 | 52 | 200 | 24190 | 35831 | 0% | 0.5582% | 0 | 0 | 0 | 0
WY | 56025 | OIL | 56025OIL |  | 2412 | 1682 | 4094 | 24190 | 35831 | 16.92% | 0% | 0 | 0 | 0 | 0
WY | 56027 | DRY | 56027DRY |  | 1386 | 102 | 1488 | 24190 | 35831 | 0% | 0% | 0 | 0 | 0 | 0
WY | 56027 | GAS | 56027GAS |  | 26 | 3 | 29 | 24190 | 35831 | 0% | 0.08094% | 0 | 0 | 0 | 0
WY | 56027 | OIL | 56027OIL |  | 346 | 268 | 614 | 24190 | 35831 | 2.538% | 0% | 0 | 0 | 0 | 0
WY | 56029 | DRY | 56029DRY |  | 1093 | 110 | 1203 | 24190 | 35831 | 0% | 0% | 0 | 0 | 0 | 0
WY | 56029 | GAS | 56029GAS |  | 70 | 48 | 118 | 24190 | 35831 | 0% | 0.3293% | 0 | 0 | 0 | 0
WY | 56029 | OIL | 56029OIL |  | 601 | 1237 | 1838 | 24190 | 35831 | 7.598% | 0% | 0 | 0 | 0 | 0
WY | 56031 | DRY | 56031DRY |  | 86 | 3 | 89 | 24190 | 35831 | 0% | 0% | 0 | 0 | 0 | 0
WY | 56031 | GAS | 56031GAS |  | 1 | 0 | 1 | 24190 | 35831 | 0% | 0.002791% | 0 | 0 | 0 | 0
WY | 56031 | OIL | 56031OIL |  | 16 | 2 | 18 | 24190 | 35831 | 0.07441% | 0% | 0 | 0 | 0 | 0
WY | 56033 | DRY | 56033DRY |  | 311 | 12 | 323 | 24190 | 35831 | 0% | 0% | 0 | 0 | 0 | 0
WY | 56033 | GAS | 56033GAS |  | 3821 | 1037 | 4858 | 24190 | 35831 | 0% | 13.56% | 0 | 0 | 0 | 0
WY | 56033 | OIL | 56033OIL |  | 36 | 14 | 50 | 24190 | 35831 | 0.2067% | 0% | 0 | 0 | 0 | 0
WY | 56035 | DRY | 56035DRY |  | 935 | 66 | 1001 | 24190 | 35831 | 0% | 0% | 0 | 0 | 0 | 0
WY | 56035 | GAS | 56035GAS |  | 427 | 495 | 922 | 24190 | 35831 | 0% | 2.573% | 0 | 0 | 0 | 0
WY | 56035 | OIL | 56035OIL |  | 617 | 208 | 825 | 24190 | 35831 | 3.411% | 0% | 0 | 0 | 0 | 0
WY | 56037 | DRY | 56037DRY |  | 1806 | 244 | 2050 | 24190 | 35831 | 0% | 0% | 0 | 0 | 0 | 0
WY | 56037 | GAS | 56037GAS |  | 1149 | 996 | 2145 | 24190 | 35831 | 0% | 5.986% | 0 | 0 | 0 | 0
WY | 56037 | OIL | 56037OIL |  | 1032 | 509 | 1541 | 24190 | 35831 | 6.37% | 0% | 0 | 0 | 0 | 0
WY | 56039 | DRY | 56039DRY |  | 48 | 3 | 51 | 24190 | 35831 | 0% | 0% | 0 | 0 | 0 | 0
WY | 56041 | DRY | 56041DRY |  | 485 | 89 | 574 | 24190 | 35831 | 0% | 0% | 0 | 0 | 0 | 0
WY | 56041 | GAS | 56041GAS |  | 73 | 57 | 130 | 24190 | 35831 | 0% | 0.3628% | 0 | 0 | 0 | 0
WY | 56041 | OIL | 56041OIL |  | 216 | 130 | 346 | 24190 | 35831 | 1.43% | 0% | 0 | 0 | 0 | 0
WY | 56043 | DRY | 56043DRY |  | 580 | 40 | 620 | 24190 | 35831 | 0% | 0% | 0 | 0 | 0 | 0
WY | 56043 | GAS | 56043GAS |  | 11 | 7 | 18 | 24190 | 35831 | 0% | 0.05024% | 0 | 0 | 0 | 0
WY | 56043 | OIL | 56043OIL |  | 250 | 234 | 484 | 24190 | 35831 | 2.001% | 0% | 0 | 0 | 0 | 0
WY | 56045 | DRY | 56045DRY |  | 4014 | 184 | 4198 | 24190 | 35831 | 0% | 0% | 0 | 0 | 0 | 0
WY | 56045 | GAS | 56045GAS |  | 13 | 18 | 31 | 24190 | 35831 | 0% | 0.08652% | 0 | 0 | 0 | 0
WY | 56045 | OIL | 56045OIL |  | 1141 | 777 | 1918 | 24190 | 35831 | 7.929% | 0% | 0 | 0 | 0 | 0
|  | Totals |  |  | 1624244 | 1136098 | 2760342 | [6 empty] | 854746 | 151997

## IN IL Calcs
STATE | STATE_COUNTY_FIPS | 1975 Unplugged Oil | 1975 Unplugged Gas | Unplugged EF (CH4) | Oil Well CH4 Emissions (tpy) | Oil Well VOC:CH4 | Oil Well Benzene:CH4 | Oil Well Ethylbenzene:CH4 | Oil Well Toluene:CH4 | Oil Well Xylene:CH4 | Gas Well CH4 Emissions (tpy) | Gas Well VOC:CH4 | Gas Well Benzene:CH4 | Gas Well Ethylbenzene:CH4 | Gas Well Toluene:CH4 | Gas Well Xylene:CH4 | Total CH4 Emissions (tpy) | Total VOC Emissions (tpy) | Total Benzene Emissions (tpy) | Total Ethylbenzene Emissions (tpy) | Total Toluene Emissions (tpy) | Total Xylene Emissions (tpy)
IL | 17001 | 98.1588 | 96.0123 | 10.02 | 9.4974 | 0.83562 | 0.00064384 | 6.3014e-05 | 2.7397e-05 | 0.0006701 | 9.2897 | 0.14577 | 0.00026676 | 8.0175e-06 | 0.00023178 | 6.6638e-06 | 18.7872 | 9.2904 | 0.0085929 | 0.00067295 | 0.0024134 | 0.0064261
IL | 17003 | 0 | 0 | 10.02 | 0 | 0.83562 | 0.00064384 | 6.3014e-05 | 2.7397e-05 | 0.0006701 | 0 | 0.14577 | 0.00026676 | 8.0175e-06 | 0.00023178 | 6.6638e-06 | 0 | 0 | 0 | 0 | 0 | 0
IL | 17005 | 332.2299 | 60.0077 | 10.02 | 32.1451 | 0.83562 | 0.00064384 | 6.3014e-05 | 2.7397e-05 | 0.0006701 | 5.8061 | 0.14577 | 0.00026676 | 8.0175e-06 | 0.00023178 | 6.6638e-06 | 37.9512 | 27.7074 | 0.022245 | 0.0020721 | 0.0022264 | 0.021579
IL | 17007 | 0 | 0 | 10.02 | 0 | 0.83562 | 0.00064384 | 6.3014e-05 | 2.7397e-05 | 0.0006701 | 0 | 0.14577 | 0.00026676 | 8.0175e-06 | 0.00023178 | 7.0262e-05 | 0 | 0 | 0 | 0 | 0 | 0
IL | 17009 | 494.5694 | 21.6028 | 10.02 | 47.8524 | 0.83562 | 0.00064384 | 6.3014e-05 | 2.7397e-05 | 0.0006701 | 2.0902 | 0.14577 | 0.00026676 | 8.0175e-06 | 0.00023178 | 6.6638e-06 | 49.9426 | 40.2909 | 0.031367 | 0.0030321 | 0.0017955 | 0.03208
IL | 17011 | 0 | 38.4049 | 10.02 | 0 | 0.83562 | 0.00064384 | 6.3014e-05 | 2.7397e-05 | 0.0006701 | 3.7159 | 0.14577 | 0.00026676 | 8.0175e-06 | 0.00023178 | 6.6638e-06 | 3.7159 | 0.54168 | 0.00099127 | 2.9792e-05 | 0.00086126 | 2.4762e-05
IL | 17013 | 0 | 0 | 10.02 | 0 | 0.83562 | 0.00064384 | 6.3014e-05 | 2.7397e-05 | 0.0006701 | 0 | 0.14577 | 0.00026676 | 8.0175e-06 | 0.00023178 | 6.6638e-06 | 0 | 0 | 0 | 0 | 0 | 0
IL | 17015 | 0 | 0 | 10.02 | 0 | 0.83562 | 0.00064384 | 6.3014e-05 | 2.7397e-05 | 0.0006701 | 0 | 0.14577 | 0.00026676 | 8.0175e-06 | 0.00023178 | 7.0262e-05 | 0 | 0 | 0 | 0 | 0 | 0
IL | 17017 | 0 | 0 | 10.02 | 0 | 0.83562 | 0.00064384 | 6.3014e-05 | 2.7397e-05 | 0.0006701 | 0 | 0.14577 | 0.00026676 | 8.0175e-06 | 0.00023178 | 6.6638e-06 | 0 | 0 | 0 | 0 | 0 | 0
IL | 17019 | 0 | 0 | 10.02 | 0 | 0.83562 | 0.00064384 | 6.3014e-05 | 2.7397e-05 | 0.0006701 | 0 | 0.14577 | 0.00026676 | 8.0175e-06 | 0.00023178 | 6.6638e-06 | 0 | 0 | 0 | 0 | 0 | 0
IL | 17021 | 1374.2235 | 0 | 10.02 | 132.9639 | 0.83562 | 0.00064384 | 6.3014e-05 | 2.7397e-05 | 0.0006701 | 0 | 0.14577 | 0.00026676 | 8.0175e-06 | 0.00023178 | 6.6638e-06 | 132.9639 | 111.1068 | 0.085607 | 0.0083785 | 0.0036428 | 0.089099
IL | 17023 | 5130.686 | 69.6089 | 10.02 | 496.423 | 0.83562 | 0.00064384 | 6.3014e-05 | 2.7397e-05 | 0.0006701 | 6.7351 | 0.14577 | 0.00026676 | 8.0175e-06 | 0.00023178 | 6.6638e-06 | 503.158 | 415.801 | 0.32141 | 0.031335 | 0.015162 | 0.3327
IL | 17025 | 3360.0519 | 2.4003 | 10.02 | 325.1041 | 0.83562 | 0.00064384 | 6.3014e-05 | 2.7397e-05 | 0.0006701 | 0.23224 | 0.14577 | 0.00026676 | 8.0175e-06 | 0.00023178 | 6.6638e-06 | 325.3363 | 271.6962 | 0.20938 | 0.020488 | 0.0089608 | 0.21785
IL | 17027 | 1506.3603 | 19.2025 | 10.02 | 145.7489 | 0.83562 | 0.00064384 | 6.3014e-05 | 2.7397e-05 | 0.0006701 | 1.8579 | 0.14577 | 0.00026676 | 8.0175e-06 | 0.00023178 | 6.6638e-06 | 147.6069 | 122.061 | 0.094334 | 0.0091991 | 0.0044238 | 0.097678
IL | 17029 | 453.0407 | 103.2132 | 10.02 | 43.8343 | 0.83562 | 0.00064384 | 6.3014e-05 | 2.7397e-05 | 0.0006701 | 9.9865 | 0.14577 | 0.00026676 | 8.0175e-06 | 0.00023178 | 6.6638e-06 | 53.8207 | 38.0844 | 0.030886 | 0.0028422 | 0.0035156 | 0.02944
IL | 17031 | 0 | 0 | 10.02 | 0 | 0.83562 | 0.00064384 | 6.3014e-05 | 2.7397e-05 | 0.0006701 | 0 | 0.14577 | 0.00026676 | 8.0175e-06 | 0.00023178 | 7.0262e-05 | 0 | 0 | 0 | 0 | 0 | 0
IL | 17033 | 14905.0392 | 460.8589 | 10.02 | 1442.1471 | 0.83562 | 0.00064384 | 6.3014e-05 | 2.7397e-05 | 0.0006701 | 44.5907 | 0.14577 | 0.00026676 | 8.0175e-06 | 0.00023178 | 6.6638e-06 | 1486.7378 | 1211.582 | 0.9404 | 0.091233 | 0.049846 | 0.96668
IL | 17035 | 369.9832 | 4.8006 | 10.02 | 35.798 | 0.83562 | 0.00064384 | 6.3014e-05 | 2.7397e-05 | 0.0006701 | 0.46449 | 0.14577 | 0.00026676 | 8.0175e-06 | 0.00023178 | 6.6638e-06 | 36.2625 | 29.9811 | 0.023172 | 0.0022595 | 0.0010884 | 0.023991
IL | 17037 | 0 | 0 | 10.02 | 0 | 0.83562 | 0.00064384 | 6.3014e-05 | 2.7397e-05 | 0.0006701 | 0 | 0.14577 | 0.00026676 | 8.0175e-06 | 0.00023178 | 7.0262e-05 | 0 | 0 | 0 | 0 | 0 | 0
IL | 17039 | 245.397 | 19.2025 | 10.02 | 23.7436 | 0.83562 | 0.00064384 | 6.3014e-05 | 2.7397e-05 | 0.0006701 | 1.8579 | 0.14577 | 0.00026676 | 8.0175e-06 | 0.00023178 | 6.6638e-06 | 25.6015 | 20.1113 | 0.015783 | 0.0015111 | 0.0010811 | 0.015923
IL | 17041 | 26.4274 | 9.6012 | 10.02 | 2.557 | 0.83562 | 0.00064384 | 6.3014e-05 | 2.7397e-05 | 0.0006701 | 0.92897 | 0.14577 | 0.00026676 | 8.0175e-06 | 0.00023178 | 6.6638e-06 | 3.486 | 2.2721 | 0.0018941 | 0.00016857 | 0.00028537 | 0.0017196
IL | 17043 | 0 | 0 | 10.02 | 0 | 0.83562 | 0.00064384 | 6.3014e-05 | 2.7397e-05 | 0.0006701 | 0 | 0.14577 | 0.00026676 | 8.0175e-06 | 0.00023178 | 7.0262e-05 | 0 | 0 | 0 | 0 | 0 | 0
IL | 17045 | 520.9968 | 132.0169 | 10.02 | 50.4094 | 0.83562 | 0.00064384 | 6.3014e-05 | 2.7397e-05 | 0.0006701 | 12.7734 | 0.14577 | 0.00026676 | 8.0175e-06 | 0.00023178 | 6.6638e-06 | 63.1828 | 43.9849 | 0.035863 | 0.0032789 | 0.0043417 | 0.033864
IL | 17047 | 1808.3875 | 0 | 10.02 | 174.9718 | 0.83562 | 0.00064384 | 6.3014e-05 | 2.7397e-05 | 0.0006701 | 0 | 0.14577 | 0.00026676 | 8.0175e-06 | 0.00023178 | 6.6638e-06 | 174.9718 | 146.2093 | 0.11265 | 0.011026 | 0.0047937 | 0.11725
IL | 17049 | 709.7638 | 0 | 10.02 | 68.6737 | 0.83562 | 0.00064384 | 6.3014e-05 | 2.7397e-05 | 0.0006701 | 0 | 0.14577 | 0.00026676 | 8.0175e-06 | 0.00023178 | 6.6638e-06 | 68.6737 | 57.3848 | 0.044215 | 0.0043274 | 0.0018815 | 0.046018
IL | 17051 | 4926.8177 | 36.0046 | 10.02 | 476.6976 | 0.83562 | 0.00064384 | 6.3014e-05 | 2.7397e-05 | 0.0006701 | 3.4836 | 0.14577 | 0.00026676 | 8.0175e-06 | 0.00023178 | 6.6638e-06 | 480.1812 | 398.8441 | 0.30784 | 0.030066 | 0.013868 | 0.31946
IL | 17053 | 0 | 7.2009 | 10.02 | 0 | 0.83562 | 0.00064384 | 6.3014e-05 | 2.7397e-05 | 0.0006701 | 0.69673 | 0.14577 | 0.00026676 | 8.0175e-06 | 0.00023178 | 6.6638e-06 | 0.69673 | 0.10156 | 0.00018586 | 5.586e-06 | 0.00016149 | 4.6429e-06
IL | 17055 | 1823.4888 | 2.4003 | 10.02 | 176.4329 | 0.83562 | 0.00064384 | 6.3014e-05 | 2.7397e-05 | 0.0006701 | 0.23224 | 0.14577 | 0.00026676 | 8.0175e-06 | 0.00023178 | 6.6638e-06 | 176.6651 | 147.4641 | 0.11366 | 0.01112 | 0.0048876 | 0.11823
IL | 17057 | 0 | 2.4003 | 10.02 | 0 | 0.83562 | 0.00064384 | 6.3014e-05 | 2.7397e-05 | 0.0006701 | 0.23224 | 0.14577 | 0.00026676 | 8.0175e-06 | 0.00023178 | 6.6638e-06 | 0.23224 | 0.033855 | 6.1954e-05 | 1.862e-06 | 5.3829e-05 | 1.5476e-06
IL | 17059 | 2291.6309 | 31.204 | 10.02 | 221.7283 | 0.83562 | 0.00064384 | 6.3014e-05 | 2.7397e-05 | 0.0006701 | 3.0192 | 0.14577 | 0.00026676 | 8.0175e-06 | 0.00023178 | 6.6638e-06 | 224.7475 | 185.7199 | 0.14356 | 0.013996 | 0.0067745 | 0.1486
IL | 17061 | 0 | 0 | 10.02 | 0 | 0.83562 | 0.00064384 | 6.3014e-05 | 2.7397e-05 | 0.0006701 | 0 | 0.14577 | 0.00026676 | 8.0175e-06 | 0.00023178 | 6.6638e-06 | 0 | 0 | 0 | 0 | 0 | 0
IL | 17063 | 0 | 2.4003 | 10.02 | 0 | 0.83562 | 0.00064384 | 6.3014e-05 | 2.7397e-05 | 0.0006701 | 0.23224 | 0.14577 | 0.00026676 | 8.0175e-06 | 0.00023178 | 7.0262e-05 | 0.23224 | 0.033855 | 6.1954e-05 | 1.862e-06 | 5.3829e-05 | 1.6318e-05
IL | 17065 | 1419.5275 | 2.4003 | 10.02 | 137.3473 | 0.83562 | 0.00064384 | 6.3014e-05 | 2.7397e-05 | 0.0006701 | 0.23224 | 0.14577 | 0.00026676 | 8.0175e-06 | 0.00023178 | 6.6638e-06 | 137.5796 | 114.8036 | 0.088491 | 0.0086566 | 0.0038168 | 0.092038
IL | 17067 | 0 | 0 | 10.02 | 0 | 0.83562 | 0.00064384 | 6.3014e-05 | 2.7397e-05 | 0.0006701 | 0 | 0.14577 | 0.00026676 | 8.0175e-06 | 0.00023178 | 6.6638e-06 | 0 | 0 | 0 | 0 | 0 | 0
IL | 17069 | 0 | 0 | 10.02 | 0 | 0.83562 | 0.00064384 | 6.3014e-05 | 2.7397e-05 | 0.0006701 | 0 | 0.14577 | 0.00026676 | 8.0175e-06 | 0.00023178 | 6.6638e-06 | 0 | 0 | 0 | 0 | 0 | 0
IL | 17071 | 0 | 0 | 10.02 | 0 | 0.83562 | 0.00064384 | 6.3014e-05 | 2.7397e-05 | 0.0006701 | 0 | 0.14577 | 0.00026676 | 8.0175e-06 | 0.00023178 | 6.6638e-06 | 0 | 0 | 0 | 0 | 0 | 0
IL | 17073 | 0 | 0 | 10.02 | 0 | 0.83562 | 0.00064384 | 6.3014e-05 | 2.7397e-05 | 0.0006701 | 0 | 0.14577 | 0.00026676 | 8.0175e-06 | 0.00023178 | 6.6638e-06 | 0 | 0 | 0 | 0 | 0 | 0
IL | 17075 | 0 | 0 | 10.02 | 0 | 0.83562 | 0.00064384 | 6.3014e-05 | 2.7397e-05 | 0.0006701 | 0 | 0.14577 | 0.00026676 | 8.0175e-06 | 0.00023178 | 6.6638e-06 | 0 | 0 | 0 | 0 | 0 | 0
IL | 17077 | 52.8547 | 7.2009 | 10.02 | 5.114 | 0.83562 | 0.00064384 | 6.3014e-05 | 2.7397e-05 | 0.0006701 | 0.69673 | 0.14577 | 0.00026676 | 8.0175e-06 | 0.00023178 | 6.6638e-06 | 5.8107 | 4.3749 | 0.0034784 | 0.00032784 | 0.0003016 | 0.0034315
IL | 17079 | 2318.0583 | 0 | 10.02 | 224.2853 | 0.83562 | 0.00064384 | 6.3014e-05 | 2.7397e-05 | 0.0006701 | 0 | 0.14577 | 0.00026676 | 8.0175e-06 | 0.00023178 | 6.6638e-06 | 224.2853 | 187.4165 | 0.1444 | 0.014133 | 0.0061448 | 0.15029
IL | 17081 | 1944.2997 | 0 | 10.02 | 188.122 | 0.83562 | 0.00064384 | 6.3014e-05 | 2.7397e-05 | 0.0006701 | 0 | 0.14577 | 0.00026676 | 8.0175e-06 | 0.00023178 | 6.6638e-06 | 188.122 | 157.1979 | 0.12112 | 0.011854 | 0.005154 | 0.12606
IL | 17083 | 0 | 0 | 10.02 | 0 | 0.83562 | 0.00064384 | 6.3014e-05 | 2.7397e-05 | 0.0006701 | 0 | 0.14577 | 0.00026676 | 8.0175e-06 | 0.00023178 | 6.6638e-06 | 0 | 0 | 0 | 0 | 0 | 0
IL | 17085 | 0 | 0 | 10.02 | 0 | 0.83562 | 0.00064384 | 6.3014e-05 | 2.7397e-05 | 0.0006701 | 0 | 0.14577 | 0.00026676 | 8.0175e-06 | 0.00023178 | 7.0262e-05 | 0 | 0 | 0 | 0 | 0 | 0
IL | 17087 | 0 | 0 | 10.02 | 0 | 0.83562 | 0.00064384 | 6.3014e-05 | 2.7397e-05 | 0.0006701 | 0 | 0.14577 | 0.00026676 | 8.0175e-06 | 0.00023178 | 6.6638e-06 | 0 | 0 | 0 | 0 | 0 | 0
IL | 17089 | 0 | 2.4003 | 10.02 | 0 | 0.83562 | 0.00064384 | 6.3014e-05 | 2.7397e-05 | 0.0006701 | 0.23224 | 0.14577 | 0.00026676 | 8.0175e-06 | 0.00023178 | 7.0262e-05 | 0.23224 | 0.033855 | 6.1954e-05 | 1.862e-06 | 5.3829e-05 | 1.6318e-05
IL | 17091 | 0 | 0 | 10.02 | 0 | 0.83562 | 0.00064384 | 6.3014e-05 | 2.7397e-05 | 0.0006701 | 0 | 0.14577 | 0.00026676 | 8.0175e-06 | 0.00023178 | 7.0262e-05 | 0 | 0 | 0 | 0 | 0 | 0
IL | 17093 | 0 | 0 | 10.02 | 0 | 0.83562 | 0.00064384 | 6.3014e-05 | 2.7397e-05 | 0.0006701 | 0 | 0.14577 | 0.00026676 | 8.0175e-06 | 0.00023178 | 7.0262e-05 | 0 | 0 | 0 | 0 | 0 | 0
IL | 17095 | 0 | 0 | 10.02 | 0 | 0.83562 | 0.00064384 | 6.3014e-05 | 2.7397e-05 | 0.0006701 | 0 | 0.14577 | 0.00026676 | 8.0175e-06 | 0.00023178 | 6.6638e-06 | 0 | 0 | 0 | 0 | 0 | 0
IL | 17097 | 0 | 4.8006 | 10.02 | 0 | 0.83562 | 0.00064384 | 6.3014e-05 | 2.7397e-05 | 0.0006701 | 0.46449 | 0.14577 | 0.00026676 | 8.0175e-06 | 0.00023178 | 7.0262e-05 | 0.46449 | 0.067709 | 0.00012391 | 3.724e-06 | 0.00010766 | 3.2636e-05
IL | 17099 | 0 | 0 | 10.02 | 0 | 0.83562 | 0.00064384 | 6.3014e-05 | 2.7397e-05 | 0.0006701 | 0 | 0.14577 | 0.00026676 | 8.0175e-06 | 0.00023178 | 7.0262e-05 | 0 | 0 | 0 | 0 | 0 | 0
IL | 17101 | 8868.2718 | 165.6212 | 10.02 | 858.0556 | 0.83562 | 0.00064384 | 6.3014e-05 | 2.7397e-05 | 0.0006701 | 16.0248 | 0.14577 | 0.00026676 | 8.0175e-06 | 0.00023178 | 6.6638e-06 | 874.0804 | 719.3414 | 0.55672 | 0.054198 | 0.027223 | 0.57509
IL | 17103 | 0 | 12.0015 | 10.02 | 0 | 0.83562 | 0.00064384 | 6.3014e-05 | 2.7397e-05 | 0.0006701 | 1.1612 | 0.14577 | 0.00026676 | 8.0175e-06 | 0.00023178 | 7.0262e-05 | 1.1612 | 0.16927 | 0.00030977 | 9.31e-06 | 0.00026914 | 8.159e-05
IL | 17105 | 0 | 0 | 10.02 | 0 | 0.83562 | 0.00064384 | 6.3014e-05 | 2.7397e-05 | 0.0006701 | 0 | 0.14577 | 0.00026676 | 8.0175e-06 | 0.00023178 | 6.6638e-06 | 0 | 0 | 0 | 0 | 0 | 0
IL | 17107 | 0 | 38.4049 | 10.02 | 0 | 0.83562 | 0.00064384 | 6.3014e-05 | 2.7397e-05 | 0.0006701 | 3.7159 | 0.14577 | 0.00026676 | 8.0175e-06 | 0.00023178 | 6.6638e-06 | 3.7159 | 0.54168 | 0.00099127 | 2.9792e-05 | 0.00086126 | 2.4762e-05
IL | 17109 | 83.0575 | 0 | 10.02 | 8.0363 | 0.83562 | 0.00064384 | 6.3014e-05 | 2.7397e-05 | 0.0006701 | 0 | 0.14577 | 0.00026676 | 8.0175e-06 | 0.00023178 | 6.6638e-06 | 8.0363 | 6.7152 | 0.005174 | 0.0005064 | 0.00022017 | 0.0053851
IL | 17111 | 0 | 2.4003 | 10.02 | 0 | 0.83562 | 0.00064384 | 6.3014e-05 | 2.7397e-05 | 0.0006701 | 0.23224 | 0.14577 | 0.00026676 | 8.0175e-06 | 0.00023178 | 7.0262e-05 | 0.23224 | 0.033855 | 6.1954e-05 | 1.862e-06 | 5.3829e-05 | 1.6318e-05
IL | 17113 | 0 | 91.2117 | 10.02 | 0 | 0.83562 | 0.00064384 | 6.3014e-05 | 2.7397e-05 | 0.0006701 | 8.8252 | 0.14577 | 0.00026676 | 8.0175e-06 | 0.00023178 | 6.6638e-06 | 8.8252 | 1.2865 | 0.0023543 | 7.0756e-05 | 0.0020455 | 5.881e-05
IL | 17115 | 551.1995 | 24.0031 | 10.02 | 53.3317 | 0.83562 | 0.00064384 | 6.3014e-05 | 2.7397e-05 | 0.0006701 | 2.3224 | 0.14577 | 0.00026676 | 8.0175e-06 | 0.00023178 | 6.6638e-06 | 55.6541 | 44.9034 | 0.034956 | 0.0033792 | 0.0019994 | 0.035753
IL | 17117 | 403.9613 | 278.4356 | 10.02 | 39.0855 | 0.83562 | 0.00064384 | 6.3014e-05 | 2.7397e-05 | 0.0006701 | 26.9402 | 0.14577 | 0.00026676 | 8.0175e-06 | 0.00023178 | 6.6638e-06 | 66.0258 | 36.5877 | 0.032351 | 0.0026789 | 0.007315 | 0.026371
IL | 17119 | 755.0678 | 19.2025 | 10.02 | 73.0571 | 0.83562 | 0.00064384 | 6.3014e-05 | 2.7397e-05 | 0.0006701 | 1.8579 | 0.14577 | 0.00026676 | 8.0175e-06 | 0.00023178 | 6.6638e-06 | 74.915 | 61.3186 | 0.047532 | 0.0046185 | 0.0024322 | 0.048968
IL | 17121 | 2835.2798 | 26.4034 | 10.02 | 274.3294 | 0.83562 | 0.00064384 | 6.3014e-05 | 2.7397e-05 | 0.0006701 | 2.5547 | 0.14577 | 0.00026676 | 8.0175e-06 | 0.00023178 | 6.6638e-06 | 276.8841 | 229.6066 | 0.1773 | 0.017307 | 0.008108 | 0.18384
IL | 17123 | 0 | 2.4003 | 10.02 | 0 | 0.83562 | 0.00064384 | 6.3014e-05 | 2.7397e-05 | 0.0006701 | 0.23224 | 0.14577 | 0.00026676 | 8.0175e-06 | 0.00023178 | 6.6638e-06 | 0.23224 | 0.033855 | 6.1954e-05 | 1.862e-06 | 5.3829e-05 | 1.5476e-06
IL | 17125 | 0 | 0 | 10.02 | 0 | 0.83562 | 0.00064384 | 6.3014e-05 | 2.7397e-05 | 0.0006701 | 0 | 0.14577 | 0.00026676 | 8.0175e-06 | 0.00023178 | 6.6638e-06 | 0 | 0 | 0 | 0 | 0 | 0
IL | 17127 | 0 | 0 | 10.02 | 0 | 0.83562 | 0.00064384 | 6.3014e-05 | 2.7397e-05 | 0.0006701 | 0 | 0.14577 | 0.00026676 | 8.0175e-06 | 0.00023178 | 6.6638e-06 | 0 | 0 | 0 | 0 | 0 | 0
IL | 17129 | 0 | 0 | 10.02 | 0 | 0.83562 | 0.00064384 | 6.3014e-05 | 2.7397e-05 | 0.0006701 | 0 | 0.14577 | 0.00026676 | 8.0175e-06 | 0.00023178 | 6.6638e-06 | 0 | 0 | 0 | 0 | 0 | 0
IL | 17131 | 0 | 0 | 10.02 | 0 | 0.83562 | 0.00064384 | 6.3014e-05 | 2.7397e-05 | 0.0006701 | 0 | 0.14577 | 0.00026676 | 8.0175e-06 | 0.00023178 | 6.6638e-06 | 0 | 0 | 0 | 0 | 0 | 0
IL | 17133 | 181.2163 | 0 | 10.02 | 17.5337 | 0.83562 | 0.00064384 | 6.3014e-05 | 2.7397e-05 | 0.0006701 | 0 | 0.14577 | 0.00026676 | 8.0175e-06 | 0.00023178 | 6.6638e-06 | 17.5337 | 14.6515 | 0.011289 | 0.0011049 | 0.00048038 | 0.011749
IL | 17135 | 124.5862 | 16.8021 | 10.02 | 12.0544 | 0.83562 | 0.00064384 | 6.3014e-05 | 2.7397e-05 | 0.0006701 | 1.6257 | 0.14577 | 0.00026676 | 8.0175e-06 | 0.00023178 | 6.6638e-06 | 13.6801 | 10.3099 | 0.0081947 | 0.00077263 | 0.00070706 | 0.0080885
IL | 17137 | 33.9781 | 122.4156 | 10.02 | 3.2876 | 0.83562 | 0.00064384 | 6.3014e-05 | 2.7397e-05 | 0.0006701 | 11.8444 | 0.14577 | 0.00026676 | 8.0175e-06 | 0.00023178 | 6.6638e-06 | 15.132 | 4.4737 | 0.0052763 | 0.00030212 | 0.0028353 | 0.0022819
IL | 17139 | 56.6301 | 9.6012 | 10.02 | 5.4793 | 0.83562 | 0.00064384 | 6.3014e-05 | 2.7397e-05 | 0.0006701 | 0.92897 | 0.14577 | 0.00026676 | 8.0175e-06 | 0.00023178 | 6.6638e-06 | 6.4083 | 4.714 | 0.0037756 | 0.00035272 | 0.00036543 | 0.0036778
IL | 17141 | 0 | 0 | 10.02 | 0 | 0.83562 | 0.00064384 | 6.3014e-05 | 2.7397e-05 | 0.0006701 | 0 | 0.14577 | 0.00026676 | 8.0175e-06 | 0.00023178 | 7.0262e-05 | 0 | 0 | 0 | 0 | 0 | 0
IL | 17143 | 0 | 9.6012 | 10.02 | 0 | 0.83562 | 0.00064384 | 6.3014e-05 | 2.7397e-05 | 0.0006701 | 0.92897 | 0.14577 | 0.00026676 | 8.0175e-06 | 0.00023178 | 6.6638e-06 | 0.92897 | 0.13542 | 0.00024782 | 7.448e-06 | 0.00021532 | 6.1905e-06
IL | 17145 | 113.2602 | 2.4003 | 10.02 | 10.9586 | 0.83562 | 0.00064384 | 6.3014e-05 | 2.7397e-05 | 0.0006701 | 0.23224 | 0.14577 | 0.00026676 | 8.0175e-06 | 0.00023178 | 6.6638e-06 | 11.1908 | 9.191 | 0.0071175 | 0.0006924 | 0.00035406 | 0.0073449
IL | 17147 | 0 | 9.6012 | 10.02 | 0 | 0.83562 | 0.00064384 | 6.3014e-05 | 2.7397e-05 | 0.0006701 | 0.92897 | 0.14577 | 0.00026676 | 8.0175e-06 | 0.00023178 | 6.6638e-06 | 0.92897 | 0.13542 | 0.00024782 | 7.448e-06 | 0.00021532 | 6.1905e-06
IL | 17149 | 0 | 0 | 10.02 | 0 | 0.83562 | 0.00064384 | 6.3014e-05 | 2.7397e-05 | 0.0006701 | 0 | 0.14577 | 0.00026676 | 8.0175e-06 | 0.00023178 | 6.6638e-06 | 0 | 0 | 0 | 0 | 0 | 0
IL | 17151 | 0 | 0 | 10.02 | 0 | 0.83562 | 0.00064384 | 6.3014e-05 | 2.7397e-05 | 0.0006701 | 0 | 0.14577 | 0.00026676 | 8.0175e-06 | 0.00023178 | 6.6638e-06 | 0 | 0 | 0 | 0 | 0 | 0
IL | 17153 | 0 | 0 | 10.02 | 0 | 0.83562 | 0.00064384 | 6.3014e-05 | 2.7397e-05 | 0.0006701 | 0 | 0.14577 | 0.00026676 | 8.0175e-06 | 0.00023178 | 6.6638e-06 | 0 | 0 | 0 | 0 | 0 | 0
IL | 17155 | 0 | 16.8021 | 10.02 | 0 | 0.83562 | 0.00064384 | 6.3014e-05 | 2.7397e-05 | 0.0006701 | 1.6257 | 0.14577 | 0.00026676 | 8.0175e-06 | 0.00023178 | 6.6638e-06 | 1.6257 | 0.23698 | 0.00043368 | 1.3034e-05 | 0.0003768 | 1.0833e-05
IL | 17157 | 196.3176 | 74.4095 | 10.02 | 18.9948 | 0.83562 | 0.00064384 | 6.3014e-05 | 2.7397e-05 | 0.0006701 | 7.1995 | 0.14577 | 0.00026676 | 8.0175e-06 | 0.00023178 | 6.6638e-06 | 26.1944 | 16.9219 | 0.01415 | 0.0012547 | 0.0021891 | 0.012776
IL | 17159 | 1944.2997 | 16.8021 | 10.02 | 188.122 | 0.83562 | 0.00064384 | 6.3014e-05 | 2.7397e-05 | 0.0006701 | 1.6257 | 0.14577 | 0.00026676 | 8.0175e-06 | 0.00023178 | 6.6638e-06 | 189.7477 | 157.4348 | 0.12155 | 0.011867 | 0.0055308 | 0.12607
IL | 17161 | 0 | 0 | 10.02 | 0 | 0.83562 | 0.00064384 | 6.3014e-05 | 2.7397e-05 | 0.0006701 | 0 | 0.14577 | 0.00026676 | 8.0175e-06 | 0.00023178 | 7.0262e-05 | 0 | 0 | 0 | 0 | 0 | 0
IL | 17163 | 781.4952 | 62.408 | 10.02 | 75.6141 | 0.83562 | 0.00064384 | 6.3014e-05 | 2.7397e-05 | 0.0006701 | 6.0383 | 0.14577 | 0.00026676 | 8.0175e-06 | 0.00023178 | 6.6638e-06 | 81.6524 | 64.0646 | 0.050294 | 0.0048131 | 0.0034712 | 0.050709
IL | 17165 | 1219.4346 | 62.408 | 10.02 | 117.9872 | 0.83562 | 0.00064384 | 6.3014e-05 | 2.7397e-05 | 0.0006701 | 6.0383 | 0.14577 | 0.00026676 | 8.0175e-06 | 0.00023178 | 6.6638e-06 | 124.0255 | 99.4723 | 0.077575 | 0.0074832 | 0.0046321 | 0.079103
IL | 17167 | 317.1285 | 0 | 10.02 | 30.684 | 0.83562 | 0.00064384 | 6.3014e-05 | 2.7397e-05 | 0.0006701 | 0 | 0.14577 | 0.00026676 | 8.0175e-06 | 0.00023178 | 6.6638e-06 | 30.684 | 25.64 | 0.019755 | 0.0019335 | 0.00084066 | 0.020561
IL | 17169 | 181.2163 | 91.2117 | 10.02 | 17.5337 | 0.83562 | 0.00064384 | 6.3014e-05 | 2.7397e-05 | 0.0006701 | 8.8252 | 0.14577 | 0.00026676 | 8.0175e-06 | 0.00023178 | 6.6638e-06 | 26.3589 | 15.9379 | 0.013643 | 0.0011756 | 0.0025259 | 0.011808
IL | 17171 | 0 | 0 | 10.02 | 0 | 0.83562 | 0.00064384 | 6.3014e-05 | 2.7397e-05 | 0.0006701 | 0 | 0.14577 | 0.00026676 | 8.0175e-06 | 0.00023178 | 6.6638e-06 | 0 | 0 | 0 | 0 | 0 | 0
IL | 17173 | 271.8244 | 9.6012 | 10.02 | 26.3006 | 0.83562 | 0.00064384 | 6.3014e-05 | 2.7397e-05 | 0.0006701 | 0.92897 | 0.14577 | 0.00026676 | 8.0175e-06 | 0.00023178 | 6.6638e-06 | 27.2295 | 22.1126 | 0.017181 | 0.0016647 | 0.00093588 | 0.01763
IL | 17175 | 0 | 0 | 10.02 | 0 | 0.83562 | 0.00064384 | 6.3014e-05 | 2.7397e-05 | 0.0006701 | 0 | 0.14577 | 0.00026676 | 8.0175e-06 | 0.00023178 | 6.6638e-06 | 0 | 0 | 0 | 0 | 0 | 0
IL | 17177 | 0 | 0 | 10.02 | 0 | 0.83562 | 0.00064384 | 6.3014e-05 | 2.7397e-05 | 0.0006701 | 0 | 0.14577 | 0.00026676 | 8.0175e-06 | 0.00023178 | 7.0262e-05 | 0 | 0 | 0 | 0 | 0 | 0
IL | 17179 | 0 | 50.4064 | 10.02 | 0 | 0.83562 | 0.00064384 | 6.3014e-05 | 2.7397e-05 | 0.0006701 | 4.8771 | 0.14577 | 0.00026676 | 8.0175e-06 | 0.00023178 | 6.6638e-06 | 4.8771 | 0.71095 | 0.001301 | 3.9102e-05 | 0.0011304 | 3.25e-05
IL | 17181 | 0 | 0 | 10.02 | 0 | 0.83562 | 0.00064384 | 6.3014e-05 | 2.7397e-05 | 0.0006701 | 0 | 0.14577 | 0.00026676 | 8.0175e-06 | 0.00023178 | 6.6638e-06 | 0 | 0 | 0 | 0 | 0 | 0
IL | 17183 | 0 | 2.4003 | 10.02 | 0 | 0.83562 | 0.00064384 | 6.3014e-05 | 2.7397e-05 | 0.0006701 | 0.23224 | 0.14577 | 0.00026676 | 8.0175e-06 | 0.00023178 | 6.6638e-06 | 0.23224 | 0.033855 | 6.1954e-05 | 1.862e-06 | 5.3829e-05 | 1.5476e-06
IL | 17185 | 3646.9777 | 14.4018 | 10.02 | 352.8658 | 0.83562 | 0.00064384 | 6.3014e-05 | 2.7397e-05 | 0.0006701 | 1.3935 | 0.14577 | 0.00026676 | 8.0175e-06 | 0.00023178 | 6.6638e-06 | 354.2592 | 295.0636 | 0.22756 | 0.022247 | 0.0099905 | 0.23646
IL | 17187 | 0 | 0 | 10.02 | 0 | 0.83562 | 0.00064384 | 6.3014e-05 | 2.7397e-05 | 0.0006701 | 0 | 0.14577 | 0.00026676 | 8.0175e-06 | 0.00023178 | 6.6638e-06 | 0 | 0 | 0 | 0 | 0 | 0
IL | 17189 | 1898.9956 | 33.6043 | 10.02 | 183.7386 | 0.83562 | 0.00064384 | 6.3014e-05 | 2.7397e-05 | 0.0006701 | 3.2514 | 0.14577 | 0.00026676 | 8.0175e-06 | 0.00023178 | 6.6638e-06 | 186.99 | 154.009 | 0.11916 | 0.011604 | 0.0057875 | 0.12314
IL | 17191 | 3707.3831 | 0 | 10.02 | 358.7104 | 0.83562 | 0.00064384 | 6.3014e-05 | 2.7397e-05 | 0.0006701 | 0 | 0.14577 | 0.00026676 | 8.0175e-06 | 0.00023178 | 6.6638e-06 | 358.7104 | 299.7443 | 0.23095 | 0.022604 | 0.0098277 | 0.24037
IL | 17193 | 8415.2311 | 26.4034 | 10.02 | 814.2214 | 0.83562 | 0.00064384 | 6.3014e-05 | 2.7397e-05 | 0.0006701 | 2.5547 | 0.14577 | 0.00026676 | 8.0175e-06 | 0.00023178 | 6.6638e-06 | 816.776 | 680.7492 | 0.52491 | 0.051328 | 0.0229 | 0.54562
IL | 17195 | 0 | 0 | 10.02 | 0 | 0.83562 | 0.00064384 | 6.3014e-05 | 2.7397e-05 | 0.0006701 | 0 | 0.14577 | 0.00026676 | 8.0175e-06 | 0.00023178 | 7.0262e-05 | 0 | 0 | 0 | 0 | 0 | 0
IL | 17197 | 0 | 7.2009 | 10.02 | 0 | 0.83562 | 0.00064384 | 6.3014e-05 | 2.7397e-05 | 0.0006701 | 0.69673 | 0.14577 | 0.00026676 | 8.0175e-06 | 0.00023178 | 7.0262e-05 | 0.69673 | 0.10156 | 0.00018586 | 5.586e-06 | 0.00016149 | 4.8954e-05
IL | 17199 | 207.6437 | 31.204 | 10.02 | 20.0907 | 0.83562 | 0.00064384 | 6.3014e-05 | 2.7397e-05 | 0.0006701 | 3.0192 | 0.14577 | 0.00026676 | 8.0175e-06 | 0.00023178 | 6.6638e-06 | 23.1099 | 17.2282 | 0.013741 | 0.0012902 | 0.0012502 | 0.013483
IL | 17201 | 0 | 0 | 10.02 | 0 | 0.83562 | 0.00064384 | 6.3014e-05 | 2.7397e-05 | 0.0006701 | 0 | 0.14577 | 0.00026676 | 8.0175e-06 | 0.00023178 | 7.0262e-05 | 0 | 0 | 0 | 0 | 0 | 0
IL | 17203 | 0 | 38.4049 | 10.02 | 0 | 0.83562 | 0.00064384 | 6.3014e-05 | 2.7397e-05 | 0.0006701 | 3.7159 | 0.14577 | 0.00026676 | 8.0175e-06 | 0.00023178 | 6.6638e-06 | 3.7159 | 0.54168 | 0.00099127 | 2.9792e-05 | 0.00086126 | 2.4762e-05
IN | 18001 | 0 | 0 | 10.02 | 0 | 0.83562 | 0.00064384 | 6.3014e-05 | 2.7397e-05 | 0.0006701 | 0 | 0.14577 | 0.00026676 | 8.0175e-06 | 0.00023178 | 7.0262e-05 | 0 | 0 | 0 | 0 | 0 | 0
IN | 18003 | 0 | 0 | 10.02 | 0 | 0.83562 | 0.00064384 | 6.3014e-05 | 2.7397e-05 | 0.0006701 | 0 | 0.14577 | 0.00026676 | 8.0175e-06 | 0.00023178 | 7.0262e-05 | 0 | 0 | 0 | 0 | 0 | 0
IN | 18005 | 0 | 0 | 10.02 | 0 | 0.83562 | 0.00064384 | 6.3014e-05 | 2.7397e-05 | 0.0006701 | 0 | 0.14577 | 0.00026676 | 8.0175e-06 | 0.00023178 | 6.6638e-06 | 0 | 0 | 0 | 0 | 0 | 0
IN | 18007 | 0 | 0 | 10.02 | 0 | 0.83562 | 0.00064384 | 6.3014e-05 | 2.7397e-05 | 0.0006701 | 0 | 0.14577 | 0.00026676 | 8.0175e-06 | 0.00023178 | 6.6638e-06 | 0 | 0 | 0 | 0 | 0 | 0
IN | 18009 | 0 | 27.0619 | 10.02 | 0 | 0.83562 | 0.00064384 | 6.3014e-05 | 2.7397e-05 | 0.0006701 | 2.6184 | 0.14577 | 0.00026676 | 8.0175e-06 | 0.00023178 | 7.0262e-05 | 2.6184 | 0.38169 | 0.00069849 | 2.0993e-05 | 0.00060689 | 0.00018397
IN | 18011 | 0 | 0 | 10.02 | 0 | 0.83562 | 0.00064384 | 6.3014e-05 | 2.7397e-05 | 0.0006701 | 0 | 0.14577 | 0.00026676 | 8.0175e-06 | 0.00023178 | 7.0262e-05 | 0 | 0 | 0 | 0 | 0 | 0
IN | 18013 | 0 | 0 | 10.02 | 0 | 0.83562 | 0.00064384 | 6.3014e-05 | 2.7397e-05 | 0.0006701 | 0 | 0.14577 | 0.00026676 | 8.0175e-06 | 0.00023178 | 6.6638e-06 | 0 | 0 | 0 | 0 | 0 | 0
IN | 18015 | 0 | 0 | 10.02 | 0 | 0.83562 | 0.00064384 | 6.3014e-05 | 2.7397e-05 | 0.0006701 | 0 | 0.14577 | 0.00026676 | 8.0175e-06 | 0.00023178 | 7.0262e-05 | 0 | 0 | 0 | 0 | 0 | 0
IN | 18017 | 0 | 189.4331 | 10.02 | 0 | 0.83562 | 0.00064384 | 6.3014e-05 | 2.7397e-05 | 0.0006701 | 18.3287 | 0.14577 | 0.00026676 | 8.0175e-06 | 0.00023178 | 7.0262e-05 | 18.3287 | 2.6718 | 0.0048894 | 0.00014695 | 0.0042482 | 0.0012878
IN | 18019 | 0 | 0 | 10.02 | 0 | 0.83562 | 0.00064384 | 6.3014e-05 | 2.7397e-05 | 0.0006701 | 0 | 0.14577 | 0.00026676 | 8.0175e-06 | 0.00023178 | 7.0262e-05 | 0 | 0 | 0 | 0 | 0 | 0
IN | 18021 | 511.849 | 0 | 10.02 | 49.5243 | 0.83562 | 0.00064384 | 6.3014e-05 | 2.7397e-05 | 0.0006701 | 0 | 0.14577 | 0.00026676 | 8.0175e-06 | 0.00023178 | 6.6638e-06 | 49.5243 | 41.3833 | 0.031886 | 0.0031207 | 0.0013568 | 0.033186
IN | 18023 | 0 | 0 | 10.02 | 0 | 0.83562 | 0.00064384 | 6.3014e-05 | 2.7397e-05 | 0.0006701 | 0 | 0.14577 | 0.00026676 | 8.0175e-06 | 0.00023178 | 7.0262e-05 | 0 | 0 | 0 | 0 | 0 | 0
IN | 18025 | 17.3508 | 0 | 10.02 | 1.6788 | 0.83562 | 0.00064384 | 6.3014e-05 | 2.7397e-05 | 0.0006701 | 0 | 0.14577 | 0.00026676 | 8.0175e-06 | 0.00023178 | 6.6638e-06 | 1.6788 | 1.4028 | 0.0010809 | 0.00010579 | 4.5994e-05 | 0.001125
IN | 18027 | 1396.7404 | 1190.7226 | 10.02 | 135.1426 | 0.83562 | 0.00064384 | 6.3014e-05 | 2.7397e-05 | 0.0006701 | 115.2092 | 0.14577 | 0.00026676 | 8.0175e-06 | 0.00023178 | 6.6638e-06 | 250.3517 | 129.7217 | 0.11774 | 0.0094395 | 0.030406 | 0.091326
IN | 18029 | 0 | 0 | 10.02 | 0 | 0.83562 | 0.00064384 | 6.3014e-05 | 2.7397e-05 | 0.0006701 | 0 | 0.14577 | 0.00026676 | 8.0175e-06 | 0.00023178 | 7.0262e-05 | 0 | 0 | 0 | 0 | 0 | 0
IN | 18031 | 0 | 297.6806 | 10.02 | 0 | 0.83562 | 0.00064384 | 6.3014e-05 | 2.7397e-05 | 0.0006701 | 28.8023 | 0.14577 | 0.00026676 | 8.0175e-06 | 0.00023178 | 7.0262e-05 | 28.8023 | 4.1986 | 0.0076834 | 0.00023092 | 0.0066757 | 0.0020237
IN | 18033 | 0 | 0 | 10.02 | 0 | 0.83562 | 0.00064384 | 6.3014e-05 | 2.7397e-05 | 0.0006701 | 0 | 0.14577 | 0.00026676 | 8.0175e-06 | 0.00023178 | 7.0262e-05 | 0 | 0 | 0 | 0 | 0 | 0
IN | 18035 | 399.0687 | 108.2475 | 10.02 | 38.6122 | 0.83562 | 0.00064384 | 6.3014e-05 | 2.7397e-05 | 0.0006701 | 10.4736 | 0.14577 | 0.00026676 | 8.0175e-06 | 0.00023178 | 7.0262e-05 | 49.0857 | 33.7917 | 0.027654 | 0.0025171 | 0.0034854 | 0.02661
IN | 18037 | 121.4557 | 270.6188 | 10.02 | 11.7515 | 0.83562 | 0.00064384 | 6.3014e-05 | 2.7397e-05 | 0.0006701 | 26.1839 | 0.14577 | 0.00026676 | 8.0175e-06 | 0.00023178 | 6.6638e-06 | 37.9354 | 13.6367 | 0.014551 | 0.00095044 | 0.0063908 | 0.0080492
IN | 18039 | 0 | 0 | 10.02 | 0 | 0.83562 | 0.00064384 | 6.3014e-05 | 2.7397e-05 | 0.0006701 | 0 | 0.14577 | 0.00026676 | 8.0175e-06 | 0.00023178 | 7.0262e-05 | 0 | 0 | 0 | 0 | 0 | 0
IN | 18041 | 0 | 0 | 10.02 | 0 | 0.83562 | 0.00064384 | 6.3014e-05 | 2.7397e-05 | 0.0006701 | 0 | 0.14577 | 0.00026676 | 8.0175e-06 | 0.00023178 | 7.0262e-05 | 0 | 0 | 0 | 0 | 0 | 0
IN | 18043 | 0 | 0 | 10.02 | 0 | 0.83562 | 0.00064384 | 6.3014e-05 | 2.7397e-05 | 0.0006701 | 0 | 0.14577 | 0.00026676 | 8.0175e-06 | 0.00023178 | 7.0262e-05 | 0 | 0 | 0 | 0 | 0 | 0
IN | 18045 | 0 | 0 | 10.02 | 0 | 0.83562 | 0.00064384 | 6.3014e-05 | 2.7397e-05 | 0.0006701 | 0 | 0.14577 | 0.00026676 | 8.0175e-06 | 0.00023178 | 6.6638e-06 | 0 | 0 | 0 | 0 | 0 | 0
IN | 18047 | 0 | 0 | 10.02 | 0 | 0.83562 | 0.00064384 | 6.3014e-05 | 2.7397e-05 | 0.0006701 | 0 | 0.14577 | 0.00026676 | 8.0175e-06 | 0.00023178 | 7.0262e-05 | 0 | 0 | 0 | 0 | 0 | 0
IN | 18049 | 0 | 270.6188 | 10.02 | 0 | 0.83562 | 0.00064384 | 6.3014e-05 | 2.7397e-05 | 0.0006701 | 26.1839 | 0.14577 | 0.00026676 | 8.0175e-06 | 0.00023178 | 7.0262e-05 | 26.1839 | 3.8169 | 0.0069849 | 0.00020993 | 0.0060689 | 0.0018397
IN | 18051 | 10401.8118 | 54.1238 | 10.02 | 1006.4343 | 0.83562 | 0.00064384 | 6.3014e-05 | 2.7397e-05 | 0.0006701 | 5.2368 | 0.14577 | 0.00026676 | 8.0175e-06 | 0.00023178 | 6.6638e-06 | 1011.6711 | 841.7564 | 0.64938 | 0.063461 | 0.028787 | 0.67444
IN | 18053 | 8.6754 | 0 | 10.02 | 0.83939 | 0.83562 | 0.00064384 | 6.3014e-05 | 2.7397e-05 | 0.0006701 | 0 | 0.14577 | 0.00026676 | 8.0175e-06 | 0.00023178 | 7.0262e-05 | 0.83939 | 0.70141 | 0.00054043 | 5.2893e-05 | 2.2997e-05 | 0.00056248
IN | 18055 | 902.2422 | 81.1856 | 10.02 | 87.2971 | 0.83562 | 0.00064384 | 6.3014e-05 | 2.7397e-05 | 0.0006701 | 7.8552 | 0.14577 | 0.00026676 | 8.0175e-06 | 0.00023178 | 6.6638e-06 | 95.1522 | 74.0919 | 0.0583 | 0.0055639 | 0.0042124 | 0.05855
IN | 18057 | 0 | 0 | 10.02 | 0 | 0.83562 | 0.00064384 | 6.3014e-05 | 2.7397e-05 | 0.0006701 | 0 | 0.14577 | 0.00026676 | 8.0175e-06 | 0.00023178 | 7.0262e-05 | 0 | 0 | 0 | 0 | 0 | 0
IN | 18059 | 0 | 27.0619 | 10.02 | 0 | 0.83562 | 0.00064384 | 6.3014e-05 | 2.7397e-05 | 0.0006701 | 2.6184 | 0.14577 | 0.00026676 | 8.0175e-06 | 0.00023178 | 7.0262e-05 | 2.6184 | 0.38169 | 0.00069849 | 2.0993e-05 | 0.00060689 | 0.00018397
IN | 18061 | 0 | 5737.1178 | 10.02 | 0 | 0.83562 | 0.00064384 | 6.3014e-05 | 2.7397e-05 | 0.0006701 | 555.0987 | 0.14577 | 0.00026676 | 8.0175e-06 | 0.00023178 | 6.6638e-06 | 555.0987 | 80.9182 | 0.14808 | 0.0044505 | 0.12866 | 0.0036991
IN | 18063 | 0 | 0 | 10.02 | 0 | 0.83562 | 0.00064384 | 6.3014e-05 | 2.7397e-05 | 0.0006701 | 0 | 0.14577 | 0.00026676 | 8.0175e-06 | 0.00023178 | 6.6638e-06 | 0 | 0 | 0 | 0 | 0 | 0
IN | 18065 | 8.6754 | 54.1238 | 10.02 | 0.83939 | 0.83562 | 0.00064384 | 6.3014e-05 | 2.7397e-05 | 0.0006701 | 5.2368 | 0.14577 | 0.00026676 | 8.0175e-06 | 0.00023178 | 7.0262e-05 | 6.0762 | 1.4648 | 0.0019374 | 9.4879e-05 | 0.0012368 | 0.00093043
IN | 18067 | 0 | 27.0619 | 10.02 | 0 | 0.83562 | 0.00064384 | 6.3014e-05 | 2.7397e-05 | 0.0006701 | 2.6184 | 0.14577 | 0.00026676 | 8.0175e-06 | 0.00023178 | 7.0262e-05 | 2.6184 | 0.38169 | 0.00069849 | 2.0993e-05 | 0.00060689 | 0.00018397
IN | 18069 | 147.4819 | 0 | 10.02 | 14.2697 | 0.83562 | 0.00064384 | 6.3014e-05 | 2.7397e-05 | 0.0006701 | 0 | 0.14577 | 0.00026676 | 8.0175e-06 | 0.00023178 | 7.0262e-05 | 14.2697 | 11.924 | 0.0091873 | 0.00089919 | 0.00039095 | 0.0095621
IN | 18071 | 0 | 0 | 10.02 | 0 | 0.83562 | 0.00064384 | 6.3014e-05 | 2.7397e-05 | 0.0006701 | 0 | 0.14577 | 0.00026676 | 8.0175e-06 | 0.00023178 | 6.6638e-06 | 0 | 0 | 0 | 0 | 0 | 0
IN | 18073 | 0 | 0 | 10.02 | 0 | 0.83562 | 0.00064384 | 6.3014e-05 | 2.7397e-05 | 0.0006701 | 0 | 0.14577 | 0.00026676 | 8.0175e-06 | 0.00023178 | 7.0262e-05 | 0 | 0 | 0 | 0 | 0 | 0
IN | 18075 | 216.8852 | 162.3713 | 10.02 | 20.9849 | 0.83562 | 0.00064384 | 6.3014e-05 | 2.7397e-05 | 0.0006701 | 15.7103 | 0.14577 | 0.00026676 | 8.0175e-06 | 0.00023178 | 7.0262e-05 | 36.6952 | 19.8254 | 0.017702 | 0.0014483 | 0.0042162 | 0.015166
IN | 18077 | 0 | 0 | 10.02 | 0 | 0.83562 | 0.00064384 | 6.3014e-05 | 2.7397e-05 | 0.0006701 | 0 | 0.14577 | 0.00026676 | 8.0175e-06 | 0.00023178 | 7.0262e-05 | 0 | 0 | 0 | 0 | 0 | 0
IN | 18079 | 0 | 27.0619 | 10.02 | 0 | 0.83562 | 0.00064384 | 6.3014e-05 | 2.7397e-05 | 0.0006701 | 2.6184 | 0.14577 | 0.00026676 | 8.0175e-06 | 0.00023178 | 7.0262e-05 | 2.6184 | 0.38169 | 0.00069849 | 2.0993e-05 | 0.00060689 | 0.00018397
IN | 18081 | 0 | 0 | 10.02 | 0 | 0.83562 | 0.00064384 | 6.3014e-05 | 2.7397e-05 | 0.0006701 | 0 | 0.14577 | 0.00026676 | 8.0175e-06 | 0.00023178 | 6.6638e-06 | 0 | 0 | 0 | 0 | 0 | 0
IN | 18083 | 1778.4582 | 2029.6407 | 10.02 | 172.0759 | 0.83562 | 0.00064384 | 6.3014e-05 | 2.7397e-05 | 0.0006701 | 196.3793 | 0.14577 | 0.00026676 | 8.0175e-06 | 0.00023178 | 6.6638e-06 | 368.4552 | 172.4162 | 0.16318 | 0.012418 | 0.050231 | 0.11662
IN | 18085 | 0 | 0 | 10.02 | 0 | 0.83562 | 0.00064384 | 6.3014e-05 | 2.7397e-05 | 0.0006701 | 0 | 0.14577 | 0.00026676 | 8.0175e-06 | 0.00023178 | 7.0262e-05 | 0 | 0 | 0 | 0 | 0 | 0
IN | 18087 | 0 | 0 | 10.02 | 0 | 0.83562 | 0.00064384 | 6.3014e-05 | 2.7397e-05 | 0.0006701 | 0 | 0.14577 | 0.00026676 | 8.0175e-06 | 0.00023178 | 7.0262e-05 | 0 | 0 | 0 | 0 | 0 | 0
IN | 18089 | 0 | 0 | 10.02 | 0 | 0.83562 | 0.00064384 | 6.3014e-05 | 2.7397e-05 | 0.0006701 | 0 | 0.14577 | 0.00026676 | 8.0175e-06 | 0.00023178 | 7.0262e-05 | 0 | 0 | 0 | 0 | 0 | 0
IN | 18091 | 0 | 0 | 10.02 | 0 | 0.83562 | 0.00064384 | 6.3014e-05 | 2.7397e-05 | 0.0006701 | 0 | 0.14577 | 0.00026676 | 8.0175e-06 | 0.00023178 | 7.0262e-05 | 0 | 0 | 0 | 0 | 0 | 0
IN | 18093 | 8.6754 | 0 | 10.02 | 0.83939 | 0.83562 | 0.00064384 | 6.3014e-05 | 2.7397e-05 | 0.0006701 | 0 | 0.14577 | 0.00026676 | 8.0175e-06 | 0.00023178 | 6.6638e-06 | 0.83939 | 0.70141 | 0.00054043 | 5.2893e-05 | 2.2997e-05 | 0.00056248
IN | 18095 | 0 | 0 | 10.02 | 0 | 0.83562 | 0.00064384 | 6.3014e-05 | 2.7397e-05 | 0.0006701 | 0 | 0.14577 | 0.00026676 | 8.0175e-06 | 0.00023178 | 7.0262e-05 | 0 | 0 | 0 | 0 | 0 | 0
IN | 18097 | 0 | 0 | 10.02 | 0 | 0.83562 | 0.00064384 | 6.3014e-05 | 2.7397e-05 | 0.0006701 | 0 | 0.14577 | 0.00026676 | 8.0175e-06 | 0.00023178 | 7.0262e-05 | 0 | 0 | 0 | 0 | 0 | 0
IN | 18099 | 8.6754 | 54.1238 | 10.02 | 0.83939 | 0.83562 | 0.00064384 | 6.3014e-05 | 2.7397e-05 | 0.0006701 | 5.2368 | 0.14577 | 0.00026676 | 8.0175e-06 | 0.00023178 | 7.0262e-05 | 6.0762 | 1.4648 | 0.0019374 | 9.4879e-05 | 0.0012368 | 0.00093043
IN | 18101 | 0 | 0 | 10.02 | 0 | 0.83562 | 0.00064384 | 6.3014e-05 | 2.7397e-05 | 0.0006701 | 0 | 0.14577 | 0.00026676 | 8.0175e-06 | 0.00023178 | 6.6638e-06 | 0 | 0 | 0 | 0 | 0 | 0
IN | 18103 | 147.4819 | 0 | 10.02 | 14.2697 | 0.83562 | 0.00064384 | 6.3014e-05 | 2.7397e-05 | 0.0006701 | 0 | 0.14577 | 0.00026676 | 8.0175e-06 | 0.00023178 | 7.0262e-05 | 14.2697 | 11.924 | 0.0091873 | 0.00089919 | 0.00039095 | 0.0095621
IN | 18105 | 0 | 0 | 10.02 | 0 | 0.83562 | 0.00064384 | 6.3014e-05 | 2.7397e-05 | 0.0006701 | 0 | 0.14577 | 0.00026676 | 8.0175e-06 | 0.00023178 | 6.6638e-06 | 0 | 0 | 0 | 0 | 0 | 0
IN | 18107 | 0 | 0 | 10.02 | 0 | 0.83562 | 0.00064384 | 6.3014e-05 | 2.7397e-05 | 0.0006701 | 0 | 0.14577 | 0.00026676 | 8.0175e-06 | 0.00023178 | 6.6638e-06 | 0 | 0 | 0 | 0 | 0 | 0
IN | 18109 | 0 | 0 | 10.02 | 0 | 0.83562 | 0.00064384 | 6.3014e-05 | 2.7397e-05 | 0.0006701 | 0 | 0.14577 | 0.00026676 | 8.0175e-06 | 0.00023178 | 6.6638e-06 | 0 | 0 | 0 | 0 | 0 | 0
IN | 18111 | 0 | 0 | 10.02 | 0 | 0.83562 | 0.00064384 | 6.3014e-05 | 2.7397e-05 | 0.0006701 | 0 | 0.14577 | 0.00026676 | 8.0175e-06 | 0.00023178 | 7.0262e-05 | 0 | 0 | 0 | 0 | 0 | 0
IN | 18113 | 0 | 0 | 10.02 | 0 | 0.83562 | 0.00064384 | 6.3014e-05 | 2.7397e-05 | 0.0006701 | 0 | 0.14577 | 0.00026676 | 8.0175e-06 | 0.00023178 | 7.0262e-05 | 0 | 0 | 0 | 0 | 0 | 0
IN | 18115 | 0 | 0 | 10.02 | 0 | 0.83562 | 0.00064384 | 6.3014e-05 | 2.7397e-05 | 0.0006701 | 0 | 0.14577 | 0.00026676 | 8.0175e-06 | 0.00023178 | 7.0262e-05 | 0 | 0 | 0 | 0 | 0 | 0
IN | 18117 | 0 | 0 | 10.02 | 0 | 0.83562 | 0.00064384 | 6.3014e-05 | 2.7397e-05 | 0.0006701 | 0 | 0.14577 | 0.00026676 | 8.0175e-06 | 0.00023178 | 6.6638e-06 | 0 | 0 | 0 | 0 | 0 | 0
IN | 18119 | 0 | 0 | 10.02 | 0 | 0.83562 | 0.00064384 | 6.3014e-05 | 2.7397e-05 | 0.0006701 | 0 | 0.14577 | 0.00026676 | 8.0175e-06 | 0.00023178 | 6.6638e-06 | 0 | 0 | 0 | 0 | 0 | 0
IN | 18121 | 0 | 0 | 10.02 | 0 | 0.83562 | 0.00064384 | 6.3014e-05 | 2.7397e-05 | 0.0006701 | 0 | 0.14577 | 0.00026676 | 8.0175e-06 | 0.00023178 | 6.6638e-06 | 0 | 0 | 0 | 0 | 0 | 0
IN | 18123 | 190.8589 | 135.3094 | 10.02 | 18.4667 | 0.83562 | 0.00064384 | 6.3014e-05 | 2.7397e-05 | 0.0006701 | 13.092 | 0.14577 | 0.00026676 | 8.0175e-06 | 0.00023178 | 6.6638e-06 | 31.5586 | 17.3395 | 0.015382 | 0.0012686 | 0.0035404 | 0.012462
IN | 18125 | 4719.4209 | 243.5569 | 10.02 | 456.6308 | 0.83562 | 0.00064384 | 6.3014e-05 | 2.7397e-05 | 0.0006701 | 23.5655 | 0.14577 | 0.00026676 | 8.0175e-06 | 0.00023178 | 6.6638e-06 | 480.1963 | 385.0034 | 0.30028 | 0.028963 | 0.017972 | 0.30614
IN | 18127 | 0 | 0 | 10.02 | 0 | 0.83562 | 0.00064384 | 6.3014e-05 | 2.7397e-05 | 0.0006701 | 0 | 0.14577 | 0.00026676 | 8.0175e-06 | 0.00023178 | 7.0262e-05 | 0 | 0 | 0 | 0 | 0 | 0
IN | 18129 | 10878.9592 | 405.9281 | 10.02 | 1052.601 | 0.83562 | 0.00064384 | 6.3014e-05 | 2.7397e-05 | 0.0006701 | 39.2759 | 0.14577 | 0.00026676 | 8.0175e-06 | 0.00023178 | 6.6638e-06 | 1091.8769 | 885.2961 | 0.68818 | 0.066643 | 0.037942 | 0.70561
IN | 18131 | 26.0262 | 0 | 10.02 | 2.5182 | 0.83562 | 0.00064384 | 6.3014e-05 | 2.7397e-05 | 0.0006701 | 0 | 0.14577 | 0.00026676 | 8.0175e-06 | 0.00023178 | 7.0262e-05 | 2.5182 | 2.1042 | 0.0016213 | 0.00015868 | 6.8991e-05 | 0.0016874
IN | 18133 | 0 | 0 | 10.02 | 0 | 0.83562 | 0.00064384 | 6.3014e-05 | 2.7397e-05 | 0.0006701 | 0 | 0.14577 | 0.00026676 | 8.0175e-06 | 0.00023178 | 6.6638e-06 | 0 | 0 | 0 | 0 | 0 | 0
IN | 18135 | 17.3508 | 162.3713 | 10.02 | 1.6788 | 0.83562 | 0.00064384 | 6.3014e-05 | 2.7397e-05 | 0.0006701 | 15.7103 | 0.14577 | 0.00026676 | 8.0175e-06 | 0.00023178 | 7.0262e-05 | 17.3891 | 3.693 | 0.0052718 | 0.00023174 | 0.0036873 | 0.0022288
IN | 18137 | 0 | 0 | 10.02 | 0 | 0.83562 | 0.00064384 | 6.3014e-05 | 2.7397e-05 | 0.0006701 | 0 | 0.14577 | 0.00026676 | 8.0175e-06 | 0.00023178 | 7.0262e-05 | 0 | 0 | 0 | 0 | 0 | 0
IN | 18139 | 0 | 216.495 | 10.02 | 0 | 0.83562 | 0.00064384 | 6.3014e-05 | 2.7397e-05 | 0.0006701 | 20.9471 | 0.14577 | 0.00026676 | 8.0175e-06 | 0.00023178 | 7.0262e-05 | 20.9471 | 3.0535 | 0.0055879 | 0.00016794 | 0.0048551 | 0.0014718
IN | 18141 | 0 | 0 | 10.02 | 0 | 0.83562 | 0.00064384 | 6.3014e-05 | 2.7397e-05 | 0.0006701 | 0 | 0.14577 | 0.00026676 | 8.0175e-06 | 0.00023178 | 7.0262e-05 | 0 | 0 | 0 | 0 | 0 | 0
IN | 18143 | 0 | 0 | 10.02 | 0 | 0.83562 | 0.00064384 | 6.3014e-05 | 2.7397e-05 | 0.0006701 | 0 | 0.14577 | 0.00026676 | 8.0175e-06 | 0.00023178 | 7.0262e-05 | 0 | 0 | 0 | 0 | 0 | 0
IN | 18145 | 0 | 27.0619 | 10.02 | 0 | 0.83562 | 0.00064384 | 6.3014e-05 | 2.7397e-05 | 0.0006701 | 2.6184 | 0.14577 | 0.00026676 | 8.0175e-06 | 0.00023178 | 7.0262e-05 | 2.6184 | 0.38169 | 0.00069849 | 2.0993e-05 | 0.00060689 | 0.00018397
IN | 18147 | 3097.12 | 243.5569 | 10.02 | 299.6639 | 0.83562 | 0.00064384 | 6.3014e-05 | 2.7397e-05 | 0.0006701 | 23.5655 | 0.14577 | 0.00026676 | 8.0175e-06 | 0.00023178 | 6.6638e-06 | 323.2294 | 253.8393 | 0.19922 | 0.019072 | 0.013672 | 0.20096
IN | 18149 | 0 | 0 | 10.02 | 0 | 0.83562 | 0.00064384 | 6.3014e-05 | 2.7397e-05 | 0.0006701 | 0 | 0.14577 | 0.00026676 | 8.0175e-06 | 0.00023178 | 7.0262e-05 | 0 | 0 | 0 | 0 | 0 | 0
IN | 18151 | 8.6754 | 54.1238 | 10.02 | 0.83939 | 0.83562 | 0.00064384 | 6.3014e-05 | 2.7397e-05 | 0.0006701 | 5.2368 | 0.14577 | 0.00026676 | 8.0175e-06 | 0.00023178 | 7.0262e-05 | 6.0762 | 1.4648 | 0.0019374 | 9.4879e-05 | 0.0012368 | 0.00093043
IN | 18153 | 1188.5306 | 1055.4132 | 10.02 | 114.9971 | 0.83562 | 0.00064384 | 6.3014e-05 | 2.7397e-05 | 0.0006701 | 102.1172 | 0.14577 | 0.00026676 | 8.0175e-06 | 0.00023178 | 6.6638e-06 | 217.1143 | 110.9793 | 0.10128 | 0.0080651 | 0.026819 | 0.07774
IN | 18155 | 0 | 0 | 10.02 | 0 | 0.83562 | 0.00064384 | 6.3014e-05 | 2.7397e-05 | 0.0006701 | 0 | 0.14577 | 0.00026676 | 8.0175e-06 | 0.00023178 | 7.0262e-05 | 0 | 0 | 0 | 0 | 0 | 0
IN | 18157 | 0 | 0 | 10.02 | 0 | 0.83562 | 0.00064384 | 6.3014e-05 | 2.7397e-05 | 0.0006701 | 0 | 0.14577 | 0.00026676 | 8.0175e-06 | 0.00023178 | 6.6638e-06 | 0 | 0 | 0 | 0 | 0 | 0
IN | 18159 | 0 | 0 | 10.02 | 0 | 0.83562 | 0.00064384 | 6.3014e-05 | 2.7397e-05 | 0.0006701 | 0 | 0.14577 | 0.00026676 | 8.0175e-06 | 0.00023178 | 7.0262e-05 | 0 | 0 | 0 | 0 | 0 | 0
IN | 18161 | 0 | 0 | 10.02 | 0 | 0.83562 | 0.00064384 | 6.3014e-05 | 2.7397e-05 | 0.0006701 | 0 | 0.14577 | 0.00026676 | 8.0175e-06 | 0.00023178 | 7.0262e-05 | 0 | 0 | 0 | 0 | 0 | 0
IN | 18163 | 1136.4782 | 0 | 10.02 | 109.9607 | 0.83562 | 0.00064384 | 6.3014e-05 | 2.7397e-05 | 0.0006701 | 0 | 0.14577 | 0.00026676 | 8.0175e-06 | 0.00023178 | 6.6638e-06 | 109.9607 | 91.885 | 0.070797 | 0.006929 | 0.0030126 | 0.073684
IN | 18165 | 0 | 0 | 10.02 | 0 | 0.83562 | 0.00064384 | 6.3014e-05 | 2.7397e-05 | 0.0006701 | 0 | 0.14577 | 0.00026676 | 8.0175e-06 | 0.00023178 | 6.6638e-06 | 0 | 0 | 0 | 0 | 0 | 0
IN | 18167 | 754.7603 | 0 | 10.02 | 73.0273 | 0.83562 | 0.00064384 | 6.3014e-05 | 2.7397e-05 | 0.0006701 | 0 | 0.14577 | 0.00026676 | 8.0175e-06 | 0.00023178 | 6.6638e-06 | 73.0273 | 61.0228 | 0.047018 | 0.0046017 | 0.0020007 | 0.048935
IN | 18169 | 130.1311 | 0 | 10.02 | 12.5909 | 0.83562 | 0.00064384 | 6.3014e-05 | 2.7397e-05 | 0.0006701 | 0 | 0.14577 | 0.00026676 | 8.0175e-06 | 0.00023178 | 7.0262e-05 | 12.5909 | 10.5212 | 0.0081065 | 0.0007934 | 0.00034496 | 0.0084371
IN | 18171 | 0 | 0 | 10.02 | 0 | 0.83562 | 0.00064384 | 6.3014e-05 | 2.7397e-05 | 0.0006701 | 0 | 0.14577 | 0.00026676 | 8.0175e-06 | 0.00023178 | 6.6638e-06 | 0 | 0 | 0 | 0 | 0 | 0
IN | 18173 | 494.4981 | 27.0619 | 10.02 | 47.8455 | 0.83562 | 0.00064384 | 6.3014e-05 | 2.7397e-05 | 0.0006701 | 2.6184 | 0.14577 | 0.00026676 | 8.0175e-06 | 0.00023178 | 6.6638e-06 | 50.4639 | 40.3622 | 0.031503 | 0.0030359 | 0.0019177 | 0.032079
IN | 18175 | 0 | 0 | 10.02 | 0 | 0.83562 | 0.00064384 | 6.3014e-05 | 2.7397e-05 | 0.0006701 | 0 | 0.14577 | 0.00026676 | 8.0175e-06 | 0.00023178 | 6.6638e-06 | 0 | 0 | 0 | 0 | 0 | 0
IN | 18177 | 0 | 0 | 10.02 | 0 | 0.83562 | 0.00064384 | 6.3014e-05 | 2.7397e-05 | 0.0006701 | 0 | 0.14577 | 0.00026676 | 8.0175e-06 | 0.00023178 | 7.0262e-05 | 0 | 0 | 0 | 0 | 0 | 0
IN | 18179 | 43.377 | 0 | 10.02 | 4.197 | 0.83562 | 0.00064384 | 6.3014e-05 | 2.7397e-05 | 0.0006701 | 0 | 0.14577 | 0.00026676 | 8.0175e-06 | 0.00023178 | 7.0262e-05 | 4.197 | 3.5071 | 0.0027022 | 0.00026447 | 0.00011499 | 0.0028124
IN | 18181 | 0 | 432.99 | 10.02 | 0 | 0.83562 | 0.00064384 | 6.3014e-05 | 2.7397e-05 | 0.0006701 | 41.8942 | 0.14577 | 0.00026676 | 8.0175e-06 | 0.00023178 | 7.0262e-05 | 41.8942 | 6.107 | 0.011176 | 0.00033589 | 0.0097102 | 0.0029436
IN | 18183 | 0 | 0 | 10.02 | 0 | 0.83562 | 0.00064384 | 6.3014e-05 | 2.7397e-05 | 0.0006701 | 0 | 0.14577 | 0.00026676 | 8.0175e-06 | 0.00023178 | 7.0262e-05 | 0 | 0 | 0 | 0 | 0 | 0

## Tool Speciation Data
BASIN | STATE_COUNTY_FIPS | STATE_ABBR | COUNTY_NAME | SOURCE_CATEGORY | WELL_COMP_OIL_WT_FRACTION_VOC | WELL_COMP_OIL_WT_FRACTION_H2S | WELL_COMP_OIL_WT_FRACTION_CO2 | WELL_COMP_OIL_WT_FRACTION_CH4 | WELL_COMP_OIL_WT_FRACTION_BENZ | WELL_COMP_OIL_WT_FRACTION_ETHYLBENZ | WELL_COMP_OIL_WT_FRACTION_TOLUENE | WELL_COMP_OIL_WT_FRACTION_XYLENE | WELL_COMP_GAS_WT_FRACTION_VOC | WELL_COMP_GAS_WT_FRACTION_H2S | WELL_COMP_GAS_WT_FRACTION_CO2 | WELL_COMP_GAS_WT_FRACTION_CH4 | WELL_COMP_GAS_WT_FRACTION_BENZ | WELL_COMP_GAS_WT_FRACTION_ETHYLBENZ | WELL_COMP_GAS_WT_FRACTION_TOLUENE | WELL_COMP_GAS_WT_FRACTION_XYLENE | Oil Well VOC:CH4 | Oil Well Benzene:CH4 | Oil Well Ethylbenzene:CH4 | Oil Well Toluene:CH4 | Oil Well Xylene:CH4 | Gas Well VOC:CH4 | Gas Well Benzene:CH4 | Gas Well Ethylbenzene:CH4 | Gas Well Toluene:CH4 | Gas Well Xylene:CH4
Mid-Gulf Coast Basin | 01001 | AL | Autauga | WELL COMPLETIONS | 0.28974 | 0.0063241 | 0.03308 | 0.51296 | 0.00077521 | 0.00026334 | 0.00032663 | 0.00019567 | 0.14211 | 1.1137e-05 | 0.02448 | 0.69868 | 0.00021727 | 8.2913e-05 | 4.5714e-06 | 7.018e-05 | 0.56484 | 0.0015113 | 0.00051338 | 0.00063675 | 0.00038145 | 0.20339 | 0.00031098 | 0.00011867 | 6.543e-06 | 0.00010045
Mid-Gulf Coast Basin | 01003 | AL | Baldwin | WELL COMPLETIONS | 0.28974 | 0.0063241 | 0.03308 | 0.51296 | 0.00077521 | 0.00026334 | 0.00032663 | 0.00019567 | 0.14211 | 1.1137e-05 | 0.02448 | 0.69868 | 0.00021727 | 8.2913e-05 | 4.5714e-06 | 7.018e-05 | 0.56484 | 0.0015113 | 0.00051338 | 0.00063675 | 0.00038145 | 0.20339 | 0.00031098 | 0.00011867 | 6.543e-06 | 0.00010045
S.GA Sedimentary Prov | 01005 | AL | Barbour | WELL COMPLETIONS | 0.244 | 0.009401 | 0.01715 | 0.292 | 0.000188 | 1.84e-05 | 8e-06 | 0.00019567 | 0.1 | 0.03553 | 0.03692 | 0.686 | 0.000183 | 5.5e-06 | 0.000159 | 4.82e-05 | 0.83562 | 0.00064384 | 6.3014e-05 | 2.7397e-05 | 0.0006701 | 0.14577 | 0.00026676 | 8.0175e-06 | 0.00023178 | 7.0262e-05
Appalachian Basin (Eastern Overthrust Area) | 01007 | AL | Bibb | WELL COMPLETIONS | 0.244 | 0.009401 | 0.01715 | 0.292 | 0.000188 | 1.84e-05 | 8e-06 | 0.00019567 | 0.1 | 0.03553 | 0.03692 | 0.686 | 0.000183 | 5.5e-06 | 0.000159 | 4.82e-05 | 0.83562 | 0.00064384 | 6.3014e-05 | 2.7397e-05 | 0.0006701 | 0.14577 | 0.00026676 | 8.0175e-06 | 0.00023178 | 7.0262e-05
Appalachian Basin (Eastern Overthrust Area) | 01009 | AL | Blount | WELL COMPLETIONS | 0.244 | 0.009401 | 0.01715 | 0.292 | 0.000188 | 1.84e-05 | 8e-06 | 0.00019567 | 0.1 | 0.03553 | 0.03692 | 0.686 | 0.000183 | 5.5e-06 | 0.000159 | 4.82e-05 | 0.83562 | 0.00064384 | 6.3014e-05 | 2.7397e-05 | 0.0006701 | 0.14577 | 0.00026676 | 8.0175e-06 | 0.00023178 | 7.0262e-05
Mid-Gulf Coast Basin | 01011 | AL | Bullock | WELL COMPLETIONS | 0.28974 | 0.0063241 | 0.03308 | 0.51296 | 0.00077521 | 0.00026334 | 0.00032663 | 0.00019567 | 0.14211 | 1.1137e-05 | 0.02448 | 0.69868 | 0.00021727 | 8.2913e-05 | 4.5714e-06 | 7.018e-05 | 0.56484 | 0.0015113 | 0.00051338 | 0.00063675 | 0.00038145 | 0.20339 | 0.00031098 | 0.00011867 | 6.543e-06 | 0.00010045
Mid-Gulf Coast Basin | 01013 | AL | Butler | WELL COMPLETIONS | 0.28974 | 0.0063241 | 0.03308 | 0.51296 | 0.00077521 | 0.00026334 | 0.00032663 | 0.00019567 | 0.14211 | 1.1137e-05 | 0.02448 | 0.69868 | 0.00021727 | 8.2913e-05 | 4.5714e-06 | 7.018e-05 | 0.56484 | 0.0015113 | 0.00051338 | 0.00063675 | 0.00038145 | 0.20339 | 0.00031098 | 0.00011867 | 6.543e-06 | 0.00010045
Appalachian Basin (Eastern Overthrust Area) | 01015 | AL | Calhoun | WELL COMPLETIONS | 0.244 | 0.009401 | 0.01715 | 0.292 | 0.000188 | 1.84e-05 | 8e-06 | 0.00019567 | 0.1 | 0.03553 | 0.03692 | 0.686 | 0.000183 | 5.5e-06 | 0.000159 | 4.82e-05 | 0.83562 | 0.00064384 | 6.3014e-05 | 2.7397e-05 | 0.0006701 | 0.14577 | 0.00026676 | 8.0175e-06 | 0.00023178 | 7.0262e-05
Piedmont-Blue Ridge Prov | 01017 | AL | Chambers | WELL COMPLETIONS | 0.244 | 0.009401 | 0.01715 | 0.292 | 0.000188 | 1.84e-05 | 8e-06 | 0.00019567 | 0.1 | 0.03553 | 0.03692 | 0.686 | 0.000183 | 5.5e-06 | 0.000159 | 4.82e-05 | 0.83562 | 0.00064384 | 6.3014e-05 | 2.7397e-05 | 0.0006701 | 0.14577 | 0.00026676 | 8.0175e-06 | 0.00023178 | 7.0262e-05
Appalachian Basin (Eastern Overthrust Area) | 01019 | AL | Cherokee | WELL COMPLETIONS | 0.244 | 0.009401 | 0.01715 | 0.292 | 0.000188 | 1.84e-05 | 8e-06 | 0.00019567 | 0.1 | 0.03553 | 0.03692 | 0.686 | 0.000183 | 5.5e-06 | 0.000159 | 4.82e-05 | 0.83562 | 0.00064384 | 6.3014e-05 | 2.7397e-05 | 0.0006701 | 0.14577 | 0.00026676 | 8.0175e-06 | 0.00023178 | 7.0262e-05
Mid-Gulf Coast Basin | 01021 | AL | Chilton | WELL COMPLETIONS | 0.28974 | 0.0063241 | 0.03308 | 0.51296 | 0.00077521 | 0.00026334 | 0.00032663 | 0.00019567 | 0.14211 | 1.1137e-05 | 0.02448 | 0.69868 | 0.00021727 | 8.2913e-05 | 4.5714e-06 | 7.018e-05 | 0.56484 | 0.0015113 | 0.00051338 | 0.00063675 | 0.00038145 | 0.20339 | 0.00031098 | 0.00011867 | 6.543e-06 | 0.00010045
Mid-Gulf Coast Basin | 01023 | AL | Choctaw | WELL COMPLETIONS | 0.28974 | 0.0063241 | 0.03308 | 0.51296 | 0.00077521 | 0.00026334 | 0.00032663 | 0.00019567 | 0.14211 | 1.1137e-05 | 0.02448 | 0.69868 | 0.00021727 | 8.2913e-05 | 4.5714e-06 | 7.018e-05 | 0.56484 | 0.0015113 | 0.00051338 | 0.00063675 | 0.00038145 | 0.20339 | 0.00031098 | 0.00011867 | 6.543e-06 | 0.00010045
Mid-Gulf Coast Basin | 01025 | AL | Clarke | WELL COMPLETIONS | 0.28974 | 0.0063241 | 0.03308 | 0.51296 | 0.00077521 | 0.00026334 | 0.00032663 | 0.00019567 | 0.14211 | 1.1137e-05 | 0.02448 | 0.69868 | 0.00021727 | 8.2913e-05 | 4.5714e-06 | 7.018e-05 | 0.56484 | 0.0015113 | 0.00051338 | 0.00063675 | 0.00038145 | 0.20339 | 0.00031098 | 0.00011867 | 6.543e-06 | 0.00010045
Piedmont-Blue Ridge Prov | 01027 | AL | Clay | WELL COMPLETIONS | 0.244 | 0.009401 | 0.01715 | 0.292 | 0.000188 | 1.84e-05 | 8e-06 | 0.00019567 | 0.1 | 0.03553 | 0.03692 | 0.686 | 0.000183 | 5.5e-06 | 0.000159 | 4.82e-05 | 0.83562 | 0.00064384 | 6.3014e-05 | 2.7397e-05 | 0.0006701 | 0.14577 | 0.00026676 | 8.0175e-06 | 0.00023178 | 7.0262e-05
Piedmont-Blue Ridge Prov | 01029 | AL | Cleburne | WELL COMPLETIONS | 0.244 | 0.009401 | 0.01715 | 0.292 | 0.000188 | 1.84e-05 | 8e-06 | 0.00019567 | 0.1 | 0.03553 | 0.03692 | 0.686 | 0.000183 | 5.5e-06 | 0.000159 | 4.82e-05 | 0.83562 | 0.00064384 | 6.3014e-05 | 2.7397e-05 | 0.0006701 | 0.14577 | 0.00026676 | 8.0175e-06 | 0.00023178 | 7.0262e-05
S.GA Sedimentary Prov | 01031 | AL | Coffee | WELL COMPLETIONS | 0.244 | 0.009401 | 0.01715 | 0.292 | 0.000188 | 1.84e-05 | 8e-06 | 0.00019567 | 0.1 | 0.03553 | 0.03692 | 0.686 | 0.000183 | 5.5e-06 | 0.000159 | 4.82e-05 | 0.83562 | 0.00064384 | 6.3014e-05 | 2.7397e-05 | 0.0006701 | 0.14577 | 0.00026676 | 8.0175e-06 | 0.00023178 | 7.0262e-05
Black Warrior Basin | 01033 | AL | Colbert | WELL COMPLETIONS | 0.244 | 0.009401 | 0.01715 | 0.292 | 0.000188 | 1.84e-05 | 8e-06 | 0.00019567 | 0.1 | 0.03553 | 0.03692 | 0.686 | 0.000183 | 5.5e-06 | 0.000159 | 4.82e-05 | 0.83562 | 0.00064384 | 6.3014e-05 | 2.7397e-05 | 0.0006701 | 0.14577 | 0.00026676 | 8.0175e-06 | 0.00023178 | 7.0262e-05
Mid-Gulf Coast Basin | 01035 | AL | Conecuh | WELL COMPLETIONS | 0.28974 | 0.0063241 | 0.03308 | 0.51296 | 0.00077521 | 0.00026334 | 0.00032663 | 0.00019567 | 0.14211 | 1.1137e-05 | 0.02448 | 0.69868 | 0.00021727 | 8.2913e-05 | 4.5714e-06 | 7.018e-05 | 0.56484 | 0.0015113 | 0.00051338 | 0.00063675 | 0.00038145 | 0.20339 | 0.00031098 | 0.00011867 | 6.543e-06 | 0.00010045
Piedmont-Blue Ridge Prov | 01037 | AL | Coosa | WELL COMPLETIONS | 0.244 | 0.009401 | 0.01715 | 0.292 | 0.000188 | 1.84e-05 | 8e-06 | 0.00019567 | 0.1 | 0.03553 | 0.03692 | 0.686 | 0.000183 | 5.5e-06 | 0.000159 | 4.82e-05 | 0.83562 | 0.00064384 | 6.3014e-05 | 2.7397e-05 | 0.0006701 | 0.14577 | 0.00026676 | 8.0175e-06 | 0.00023178 | 7.0262e-05
Mid-Gulf Coast Basin | 01039 | AL | Covington | WELL COMPLETIONS | 0.28974 | 0.0063241 | 0.03308 | 0.51296 | 0.00077521 | 0.00026334 | 0.00032663 | 0.00019567 | 0.14211 | 1.1137e-05 | 0.02448 | 0.69868 | 0.00021727 | 8.2913e-05 | 4.5714e-06 | 7.018e-05 | 0.56484 | 0.0015113 | 0.00051338 | 0.00063675 | 0.00038145 | 0.20339 | 0.00031098 | 0.00011867 | 6.543e-06 | 0.00010045
Mid-Gulf Coast Basin | 01041 | AL | Crenshaw | WELL COMPLETIONS | 0.28974 | 0.0063241 | 0.03308 | 0.51296 | 0.00077521 | 0.00026334 | 0.00032663 | 0.00019567 | 0.14211 | 1.1137e-05 | 0.02448 | 0.69868 | 0.00021727 | 8.2913e-05 | 4.5714e-06 | 7.018e-05 | 0.56484 | 0.0015113 | 0.00051338 | 0.00063675 | 0.00038145 | 0.20339 | 0.00031098 | 0.00011867 | 6.543e-06 | 0.00010045
Black Warrior Basin | 01043 | AL | Cullman | WELL COMPLETIONS | 0.244 | 0.009401 | 0.01715 | 0.292 | 0.000188 | 1.84e-05 | 8e-06 | 0.00019567 | 0.1 | 0.03553 | 0.03692 | 0.686 | 0.000183 | 5.5e-06 | 0.000159 | 4.82e-05 | 0.83562 | 0.00064384 | 6.3014e-05 | 2.7397e-05 | 0.0006701 | 0.14577 | 0.00026676 | 8.0175e-06 | 0.00023178 | 7.0262e-05
S.GA Sedimentary Prov | 01045 | AL | Dale | WELL COMPLETIONS | 0.244 | 0.009401 | 0.01715 | 0.292 | 0.000188 | 1.84e-05 | 8e-06 | 0.00019567 | 0.1 | 0.03553 | 0.03692 | 0.686 | 0.000183 | 5.5e-06 | 0.000159 | 4.82e-05 | 0.83562 | 0.00064384 | 6.3014e-05 | 2.7397e-05 | 0.0006701 | 0.14577 | 0.00026676 | 8.0175e-06 | 0.00023178 | 7.0262e-05
Mid-Gulf Coast Basin | 01047 | AL | Dallas | WELL COMPLETIONS | 0.28974 | 0.0063241 | 0.03308 | 0.51296 | 0.00077521 | 0.00026334 | 0.00032663 | 0.00019567 | 0.14211 | 1.1137e-05 | 0.02448 | 0.69868 | 0.00021727 | 8.2913e-05 | 4.5714e-06 | 7.018e-05 | 0.56484 | 0.0015113 | 0.00051338 | 0.00063675 | 0.00038145 | 0.20339 | 0.00031098 | 0.00011867 | 6.543e-06 | 0.00010045
Appalachian Basin (Eastern Overthrust Area) | 01049 | AL | DeKalb | WELL COMPLETIONS | 0.244 | 0.009401 | 0.01715 | 0.292 | 0.000188 | 1.84e-05 | 8e-06 | 0.00019567 | 0.1 | 0.03553 | 0.03692 | 0.686 | 0.000183 | 5.5e-06 | 0.000159 | 4.82e-05 | 0.83562 | 0.00064384 | 6.3014e-05 | 2.7397e-05 | 0.0006701 | 0.14577 | 0.00026676 | 8.0175e-06 | 0.00023178 | 7.0262e-05
Mid-Gulf Coast Basin | 01051 | AL | Elmore | WELL COMPLETIONS | 0.28974 | 0.0063241 | 0.03308 | 0.51296 | 0.00077521 | 0.00026334 | 0.00032663 | 0.00019567 | 0.14211 | 1.1137e-05 | 0.02448 | 0.69868 | 0.00021727 | 8.2913e-05 | 4.5714e-06 | 7.018e-05 | 0.56484 | 0.0015113 | 0.00051338 | 0.00063675 | 0.00038145 | 0.20339 | 0.00031098 | 0.00011867 | 6.543e-06 | 0.00010045
Mid-Gulf Coast Basin | 01053 | AL | Escambia | WELL COMPLETIONS | 0.28974 | 0.0063241 | 0.03308 | 0.51296 | 0.00077521 | 0.00026334 | 0.00032663 | 0.00019567 | 0.14211 | 1.1137e-05 | 0.02448 | 0.69868 | 0.00021727 | 8.2913e-05 | 4.5714e-06 | 7.018e-05 | 0.56484 | 0.0015113 | 0.00051338 | 0.00063675 | 0.00038145 | 0.20339 | 0.00031098 | 0.00011867 | 6.543e-06 | 0.00010045
Appalachian Basin (Eastern Overthrust Area) | 01055 | AL | Etowah | WELL COMPLETIONS | 0.244 | 0.009401 | 0.01715 | 0.292 | 0.000188 | 1.84e-05 | 8e-06 | 0.00019567 | 0.1 | 0.03553 | 0.03692 | 0.686 | 0.000183 | 5.5e-06 | 0.000159 | 4.82e-05 | 0.83562 | 0.00064384 | 6.3014e-05 | 2.7397e-05 | 0.0006701 | 0.14577 | 0.00026676 | 8.0175e-06 | 0.00023178 | 7.0262e-05
Black Warrior Basin | 01057 | AL | Fayette | WELL COMPLETIONS | 0.244 | 0.009401 | 0.01715 | 0.292 | 0.000188 | 1.84e-05 | 8e-06 | 0.00019567 | 0.1 | 0.03553 | 0.03692 | 0.686 | 0.000183 | 5.5e-06 | 0.000159 | 4.82e-05 | 0.83562 | 0.00064384 | 6.3014e-05 | 2.7397e-05 | 0.0006701 | 0.14577 | 0.00026676 | 8.0175e-06 | 0.00023178 | 7.0262e-05
Black Warrior Basin | 01059 | AL | Franklin | WELL COMPLETIONS | 0.244 | 0.009401 | 0.01715 | 0.292 | 0.000188 | 1.84e-05 | 8e-06 | 0.00019567 | 0.1 | 0.03553 | 0.03692 | 0.686 | 0.000183 | 5.5e-06 | 0.000159 | 4.82e-05 | 0.83562 | 0.00064384 | 6.3014e-05 | 2.7397e-05 | 0.0006701 | 0.14577 | 0.00026676 | 8.0175e-06 | 0.00023178 | 7.0262e-05
S.GA Sedimentary Prov | 01061 | AL | Geneva | WELL COMPLETIONS | 0.244 | 0.009401 | 0.01715 | 0.292 | 0.000188 | 1.84e-05 | 8e-06 | 0.00019567 | 0.1 | 0.03553 | 0.03692 | 0.686 | 0.000183 | 5.5e-06 | 0.000159 | 4.82e-05 | 0.83562 | 0.00064384 | 6.3014e-05 | 2.7397e-05 | 0.0006701 | 0.14577 | 0.00026676 | 8.0175e-06 | 0.00023178 | 7.0262e-05
Black Warrior Basin | 01063 | AL | Greene | WELL COMPLETIONS | 0.244 | 0.009401 | 0.01715 | 0.292 | 0.000188 | 1.84e-05 | 8e-06 | 0.00019567 | 0.1 | 0.03553 | 0.03692 | 0.686 | 0.000183 | 5.5e-06 | 0.000159 | 4.82e-05 | 0.83562 | 0.00064384 | 6.3014e-05 | 2.7397e-05 | 0.0006701 | 0.14577 | 0.00026676 | 8.0175e-06 | 0.00023178 | 7.0262e-05
Mid-Gulf Coast Basin | 01065 | AL | Hale | WELL COMPLETIONS | 0.28974 | 0.0063241 | 0.03308 | 0.51296 | 0.00077521 | 0.00026334 | 0.00032663 | 0.00019567 | 0.14211 | 1.1137e-05 | 0.02448 | 0.69868 | 0.00021727 | 8.2913e-05 | 4.5714e-06 | 7.018e-05 | 0.56484 | 0.0015113 | 0.00051338 | 0.00063675 | 0.00038145 | 0.20339 | 0.00031098 | 0.00011867 | 6.543e-06 | 0.00010045
S.GA Sedimentary Prov | 01067 | AL | Henry | WELL COMPLETIONS | 0.244 | 0.009401 | 0.01715 | 0.292 | 0.000188 | 1.84e-05 | 8e-06 | 0.00019567 | 0.1 | 0.03553 | 0.03692 | 0.686 | 0.000183 | 5.5e-06 | 0.000159 | 4.82e-05 | 0.83562 | 0.00064384 | 6.3014e-05 | 2.7397e-05 | 0.0006701 | 0.14577 | 0.00026676 | 8.0175e-06 | 0.00023178 | 7.0262e-05
S.GA Sedimentary Prov | 01069 | AL | Houston | WELL COMPLETIONS | 0.244 | 0.009401 | 0.01715 | 0.292 | 0.000188 | 1.84e-05 | 8e-06 | 0.00019567 | 0.1 | 0.03553 | 0.03692 | 0.686 | 0.000183 | 5.5e-06 | 0.000159 | 4.82e-05 | 0.83562 | 0.00064384 | 6.3014e-05 | 2.7397e-05 | 0.0006701 | 0.14577 | 0.00026676 | 8.0175e-06 | 0.00023178 | 7.0262e-05
Appalachian Basin (Eastern Overthrust Area) | 01071 | AL | Jackson | WELL COMPLETIONS | 0.244 | 0.009401 | 0.01715 | 0.292 | 0.000188 | 1.84e-05 | 8e-06 | 0.00019567 | 0.1 | 0.03553 | 0.03692 | 0.686 | 0.000183 | 5.5e-06 | 0.000159 | 4.82e-05 | 0.83562 | 0.00064384 | 6.3014e-05 | 2.7397e-05 | 0.0006701 | 0.14577 | 0.00026676 | 8.0175e-06 | 0.00023178 | 7.0262e-05
Appalachian Basin (Eastern Overthrust Area) | 01073 | AL | Jefferson | WELL COMPLETIONS | 0.244 | 0.009401 | 0.01715 | 0.292 | 0.000188 | 1.84e-05 | 8e-06 | 0.00019567 | 0.1 | 0.03553 | 0.03692 | 0.686 | 0.000183 | 5.5e-06 | 0.000159 | 4.82e-05 | 0.83562 | 0.00064384 | 6.3014e-05 | 2.7397e-05 | 0.0006701 | 0.14577 | 0.00026676 | 8.0175e-06 | 0.00023178 | 7.0262e-05
Black Warrior Basin | 01075 | AL | Lamar | WELL COMPLETIONS | 0.244 | 0.009401 | 0.01715 | 0.292 | 0.000188 | 1.84e-05 | 8e-06 | 0.00019567 | 0.1 | 0.03553 | 0.03692 | 0.686 | 0.000183 | 5.5e-06 | 0.000159 | 4.82e-05 | 0.83562 | 0.00064384 | 6.3014e-05 | 2.7397e-05 | 0.0006701 | 0.14577 | 0.00026676 | 8.0175e-06 | 0.00023178 | 7.0262e-05
Cincinnati Arch | 01077 | AL | Lauderdale | WELL COMPLETIONS | 0.244 | 0.009401 | 0.01715 | 0.292 | 0.000188 | 1.84e-05 | 8e-06 | 0.00019567 | 0.1 | 0.03553 | 0.03692 | 0.686 | 0.000183 | 5.5e-06 | 0.000159 | 4.82e-05 | 0.83562 | 0.00064384 | 6.3014e-05 | 2.7397e-05 | 0.0006701 | 0.14577 | 0.00026676 | 8.0175e-06 | 0.00023178 | 7.0262e-05
Black Warrior Basin | 01079 | AL | Lawrence | WELL COMPLETIONS | 0.244 | 0.009401 | 0.01715 | 0.292 | 0.000188 | 1.84e-05 | 8e-06 | 0.00019567 | 0.1 | 0.03553 | 0.03692 | 0.686 | 0.000183 | 5.5e-06 | 0.000159 | 4.82e-05 | 0.83562 | 0.00064384 | 6.3014e-05 | 2.7397e-05 | 0.0006701 | 0.14577 | 0.00026676 | 8.0175e-06 | 0.00023178 | 7.0262e-05
Piedmont-Blue Ridge Prov | 01081 | AL | Lee | WELL COMPLETIONS | 0.244 | 0.009401 | 0.01715 | 0.292 | 0.000188 | 1.84e-05 | 8e-06 | 0.00019567 | 0.1 | 0.03553 | 0.03692 | 0.686 | 0.000183 | 5.5e-06 | 0.000159 | 4.82e-05 | 0.83562 | 0.00064384 | 6.3014e-05 | 2.7397e-05 | 0.0006701 | 0.14577 | 0.00026676 | 8.0175e-06 | 0.00023178 | 7.0262e-05
Cincinnati Arch | 01083 | AL | Limestone | WELL COMPLETIONS | 0.244 | 0.009401 | 0.01715 | 0.292 | 0.000188 | 1.84e-05 | 8e-06 | 0.00019567 | 0.1 | 0.03553 | 0.03692 | 0.686 | 0.000183 | 5.5e-06 | 0.000159 | 4.82e-05 | 0.83562 | 0.00064384 | 6.3014e-05 | 2.7397e-05 | 0.0006701 | 0.14577 | 0.00026676 | 8.0175e-06 | 0.00023178 | 7.0262e-05
Mid-Gulf Coast Basin | 01085 | AL | Lowndes | WELL COMPLETIONS | 0.28974 | 0.0063241 | 0.03308 | 0.51296 | 0.00077521 | 0.00026334 | 0.00032663 | 0.00019567 | 0.14211 | 1.1137e-05 | 0.02448 | 0.69868 | 0.00021727 | 8.2913e-05 | 4.5714e-06 | 7.018e-05 | 0.56484 | 0.0015113 | 0.00051338 | 0.00063675 | 0.00038145 | 0.20339 | 0.00031098 | 0.00011867 | 6.543e-06 | 0.00010045
Mid-Gulf Coast Basin | 01087 | AL | Macon | WELL COMPLETIONS | 0.28974 | 0.0063241 | 0.03308 | 0.51296 | 0.00077521 | 0.00026334 | 0.00032663 | 0.00019567 | 0.14211 | 1.1137e-05 | 0.02448 | 0.69868 | 0.00021727 | 8.2913e-05 | 4.5714e-06 | 7.018e-05 | 0.56484 | 0.0015113 | 0.00051338 | 0.00063675 | 0.00038145 | 0.20339 | 0.00031098 | 0.00011867 | 6.543e-06 | 0.00010045
Appalachian Basin (Eastern Overthrust Area) | 01089 | AL | Madison | WELL COMPLETIONS | 0.244 | 0.009401 | 0.01715 | 0.292 | 0.000188 | 1.84e-05 | 8e-06 | 0.00019567 | 0.1 | 0.03553 | 0.03692 | 0.686 | 0.000183 | 5.5e-06 | 0.000159 | 4.82e-05 | 0.83562 | 0.00064384 | 6.3014e-05 | 2.7397e-05 | 0.0006701 | 0.14577 | 0.00026676 | 8.0175e-06 | 0.00023178 | 7.0262e-05
Mid-Gulf Coast Basin | 01091 | AL | Marengo | WELL COMPLETIONS | 0.28974 | 0.0063241 | 0.03308 | 0.51296 | 0.00077521 | 0.00026334 | 0.00032663 | 0.00019567 | 0.14211 | 1.1137e-05 | 0.02448 | 0.69868 | 0.00021727 | 8.2913e-05 | 4.5714e-06 | 7.018e-05 | 0.56484 | 0.0015113 | 0.00051338 | 0.00063675 | 0.00038145 | 0.20339 | 0.00031098 | 0.00011867 | 6.543e-06 | 0.00010045
Black Warrior Basin | 01093 | AL | Marion | WELL COMPLETIONS | 0.244 | 0.009401 | 0.01715 | 0.292 | 0.000188 | 1.84e-05 | 8e-06 | 0.00019567 | 0.1 | 0.03553 | 0.03692 | 0.686 | 0.000183 | 5.5e-06 | 0.000159 | 4.82e-05 | 0.83562 | 0.00064384 | 6.3014e-05 | 2.7397e-05 | 0.0006701 | 0.14577 | 0.00026676 | 8.0175e-06 | 0.00023178 | 7.0262e-05
Appalachian Basin (Eastern Overthrust Area) | 01095 | AL | Marshall | WELL COMPLETIONS | 0.244 | 0.009401 | 0.01715 | 0.292 | 0.000188 | 1.84e-05 | 8e-06 | 0.00019567 | 0.1 | 0.03553 | 0.03692 | 0.686 | 0.000183 | 5.5e-06 | 0.000159 | 4.82e-05 | 0.83562 | 0.00064384 | 6.3014e-05 | 2.7397e-05 | 0.0006701 | 0.14577 | 0.00026676 | 8.0175e-06 | 0.00023178 | 7.0262e-05
Mid-Gulf Coast Basin | 01097 | AL | Mobile | WELL COMPLETIONS | 0.28974 | 0.0063241 | 0.03308 | 0.51296 | 0.00077521 | 0.00026334 | 0.00032663 | 0.00019567 | 0.14211 | 1.1137e-05 | 0.02448 | 0.69868 | 0.00021727 | 8.2913e-05 | 4.5714e-06 | 7.018e-05 | 0.56484 | 0.0015113 | 0.00051338 | 0.00063675 | 0.00038145 | 0.20339 | 0.00031098 | 0.00011867 | 6.543e-06 | 0.00010045
Mid-Gulf Coast Basin | 01099 | AL | Monroe | WELL COMPLETIONS | 0.28974 | 0.0063241 | 0.03308 | 0.51296 | 0.00077521 | 0.00026334 | 0.00032663 | 0.00019567 | 0.14211 | 1.1137e-05 | 0.02448 | 0.69868 | 0.00021727 | 8.2913e-05 | 4.5714e-06 | 7.018e-05 | 0.56484 | 0.0015113 | 0.00051338 | 0.00063675 | 0.00038145 | 0.20339 | 0.00031098 | 0.00011867 | 6.543e-06 | 0.00010045
Mid-Gulf Coast Basin | 01101 | AL | Montgomery | WELL COMPLETIONS | 0.28974 | 0.0063241 | 0.03308 | 0.51296 | 0.00077521 | 0.00026334 | 0.00032663 | 0.00019567 | 0.14211 | 1.1137e-05 | 0.02448 | 0.69868 | 0.00021727 | 8.2913e-05 | 4.5714e-06 | 7.018e-05 | 0.56484 | 0.0015113 | 0.00051338 | 0.00063675 | 0.00038145 | 0.20339 | 0.00031098 | 0.00011867 | 6.543e-06 | 0.00010045
Black Warrior Basin | 01103 | AL | Morgan | WELL COMPLETIONS | 0.244 | 0.009401 | 0.01715 | 0.292 | 0.000188 | 1.84e-05 | 8e-06 | 0.00019567 | 0.1 | 0.03553 | 0.03692 | 0.686 | 0.000183 | 5.5e-06 | 0.000159 | 4.82e-05 | 0.83562 | 0.00064384 | 6.3014e-05 | 2.7397e-05 | 0.0006701 | 0.14577 | 0.00026676 | 8.0175e-06 | 0.00023178 | 7.0262e-05
Mid-Gulf Coast Basin | 01105 | AL | Perry | WELL COMPLETIONS | 0.28974 | 0.0063241 | 0.03308 | 0.51296 | 0.00077521 | 0.00026334 | 0.00032663 | 0.00019567 | 0.14211 | 1.1137e-05 | 0.02448 | 0.69868 | 0.00021727 | 8.2913e-05 | 4.5714e-06 | 7.018e-05 | 0.56484 | 0.0015113 | 0.00051338 | 0.00063675 | 0.00038145 | 0.20339 | 0.00031098 | 0.00011867 | 6.543e-06 | 0.00010045
Black Warrior Basin | 01107 | AL | Pickens | WELL COMPLETIONS | 0.244 | 0.009401 | 0.01715 | 0.292 | 0.000188 | 1.84e-05 | 8e-06 | 0.00019567 | 0.1 | 0.03553 | 0.03692 | 0.686 | 0.000183 | 5.5e-06 | 0.000159 | 4.82e-05 | 0.83562 | 0.00064384 | 6.3014e-05 | 2.7397e-05 | 0.0006701 | 0.14577 | 0.00026676 | 8.0175e-06 | 0.00023178 | 7.0262e-05
S.GA Sedimentary Prov | 01109 | AL | Pike | WELL COMPLETIONS | 0.244 | 0.009401 | 0.01715 | 0.292 | 0.000188 | 1.84e-05 | 8e-06 | 0.00019567 | 0.1 | 0.03553 | 0.03692 | 0.686 | 0.000183 | 5.5e-06 | 0.000159 | 4.82e-05 | 0.83562 | 0.00064384 | 6.3014e-05 | 2.7397e-05 | 0.0006701 | 0.14577 | 0.00026676 | 8.0175e-06 | 0.00023178 | 7.0262e-05
Piedmont-Blue Ridge Prov | 01111 | AL | Randolph | WELL COMPLETIONS | 0.244 | 0.009401 | 0.01715 | 0.292 | 0.000188 | 1.84e-05 | 8e-06 | 0.00019567 | 0.1 | 0.03553 | 0.03692 | 0.686 | 0.000183 | 5.5e-06 | 0.000159 | 4.82e-05 | 0.83562 | 0.00064384 | 6.3014e-05 | 2.7397e-05 | 0.0006701 | 0.14577 | 0.00026676 | 8.0175e-06 | 0.00023178 | 7.0262e-05
S.GA Sedimentary Prov | 01113 | AL | Russell | WELL COMPLETIONS | 0.244 | 0.009401 | 0.01715 | 0.292 | 0.000188 | 1.84e-05 | 8e-06 | 0.00019567 | 0.1 | 0.03553 | 0.03692 | 0.686 | 0.000183 | 5.5e-06 | 0.000159 | 4.82e-05 | 0.83562 | 0.00064384 | 6.3014e-05 | 2.7397e-05 | 0.0006701 | 0.14577 | 0.00026676 | 8.0175e-06 | 0.00023178 | 7.0262e-05
Appalachian Basin (Eastern Overthrust Area) | 01115 | AL | St. Clair | WELL COMPLETIONS | 0.244 | 0.009401 | 0.01715 | 0.292 | 0.000188 | 1.84e-05 | 8e-06 | 0.00019567 | 0.1 | 0.03553 | 0.03692 | 0.686 | 0.000183 | 5.5e-06 | 0.000159 | 4.82e-05 | 0.83562 | 0.00064384 | 6.3014e-05 | 2.7397e-05 | 0.0006701 | 0.14577 | 0.00026676 | 8.0175e-06 | 0.00023178 | 7.0262e-05
Appalachian Basin (Eastern Overthrust Area) | 01117 | AL | Shelby | WELL COMPLETIONS | 0.244 | 0.009401 | 0.01715 | 0.292 | 0.000188 | 1.84e-05 | 8e-06 | 0.00019567 | 0.1 | 0.03553 | 0.03692 | 0.686 | 0.000183 | 5.5e-06 | 0.000159 | 4.82e-05 | 0.83562 | 0.00064384 | 6.3014e-05 | 2.7397e-05 | 0.0006701 | 0.14577 | 0.00026676 | 8.0175e-06 | 0.00023178 | 7.0262e-05
Black Warrior Basin | 01119 | AL | Sumter | WELL COMPLETIONS | 0.244 | 0.009401 | 0.01715 | 0.292 | 0.000188 | 1.84e-05 | 8e-06 | 0.00019567 | 0.1 | 0.03553 | 0.03692 | 0.686 | 0.000183 | 5.5e-06 | 0.000159 | 4.82e-05 | 0.83562 | 0.00064384 | 6.3014e-05 | 2.7397e-05 | 0.0006701 | 0.14577 | 0.00026676 | 8.0175e-06 | 0.00023178 | 7.0262e-05
Appalachian Basin (Eastern Overthrust Area) | 01121 | AL | Talladega | WELL COMPLETIONS | 0.244 | 0.009401 | 0.01715 | 0.292 | 0.000188 | 1.84e-05 | 8e-06 | 0.00019567 | 0.1 | 0.03553 | 0.03692 | 0.686 | 0.000183 | 5.5e-06 | 0.000159 | 4.82e-05 | 0.83562 | 0.00064384 | 6.3014e-05 | 2.7397e-05 | 0.0006701 | 0.14577 | 0.00026676 | 8.0175e-06 | 0.00023178 | 7.0262e-05
Piedmont-Blue Ridge Prov | 01123 | AL | Tallapoosa | WELL COMPLETIONS | 0.244 | 0.009401 | 0.01715 | 0.292 | 0.000188 | 1.84e-05 | 8e-06 | 0.00019567 | 0.1 | 0.03553 | 0.03692 | 0.686 | 0.000183 | 5.5e-06 | 0.000159 | 4.82e-05 | 0.83562 | 0.00064384 | 6.3014e-05 | 2.7397e-05 | 0.0006701 | 0.14577 | 0.00026676 | 8.0175e-06 | 0.00023178 | 7.0262e-05
Black Warrior Basin | 01125 | AL | Tuscaloosa | WELL COMPLETIONS | 0.244 | 0.009401 | 0.01715 | 0.292 | 0.000188 | 1.84e-05 | 8e-06 | 0.00019567 | 0.1 | 0.03553 | 0.03692 | 0.686 | 0.000183 | 5.5e-06 | 0.000159 | 4.82e-05 | 0.83562 | 0.00064384 | 6.3014e-05 | 2.7397e-05 | 0.0006701 | 0.14577 | 0.00026676 | 8.0175e-06 | 0.00023178 | 7.0262e-05
Black Warrior Basin | 01127 | AL | Walker | WELL COMPLETIONS | 0.244 | 0.009401 | 0.01715 | 0.292 | 0.000188 | 1.84e-05 | 8e-06 | 0.00019567 | 0.1 | 0.03553 | 0.03692 | 0.686 | 0.000183 | 5.5e-06 | 0.000159 | 4.82e-05 | 0.83562 | 0.00064384 | 6.3014e-05 | 2.7397e-05 | 0.0006701 | 0.14577 | 0.00026676 | 8.0175e-06 | 0.00023178 | 7.0262e-05
Mid-Gulf Coast Basin | 01129 | AL | Washington | WELL COMPLETIONS | 0.28974 | 0.0063241 | 0.03308 | 0.51296 | 0.00077521 | 0.00026334 | 0.00032663 | 0.00019567 | 0.14211 | 1.1137e-05 | 0.02448 | 0.69868 | 0.00021727 | 8.2913e-05 | 4.5714e-06 | 7.018e-05 | 0.56484 | 0.0015113 | 0.00051338 | 0.00063675 | 0.00038145 | 0.20339 | 0.00031098 | 0.00011867 | 6.543e-06 | 0.00010045
Mid-Gulf Coast Basin | 01131 | AL | Wilcox | WELL COMPLETIONS | 0.28974 | 0.0063241 | 0.03308 | 0.51296 | 0.00077521 | 0.00026334 | 0.00032663 | 0.00019567 | 0.14211 | 1.1137e-05 | 0.02448 | 0.69868 | 0.00021727 | 8.2913e-05 | 4.5714e-06 | 7.018e-05 | 0.56484 | 0.0015113 | 0.00051338 | 0.00063675 | 0.00038145 | 0.20339 | 0.00031098 | 0.00011867 | 6.543e-06 | 0.00010045
Black Warrior Basin | 01133 | AL | Winston | WELL COMPLETIONS | 0.244 | 0.009401 | 0.01715 | 0.292 | 0.000188 | 1.84e-05 | 8e-06 | 0.00019567 | 0.1 | 0.03553 | 0.03692 | 0.686 | 0.000183 | 5.5e-06 | 0.000159 | 4.82e-05 | 0.83562 | 0.00064384 | 6.3014e-05 | 2.7397e-05 | 0.0006701 | 0.14577 | 0.00026676 | 8.0175e-06 | 0.00023178 | 7.0262e-05
Not Assigned - SURVEY AVERAGE | 02013 | AK | Aleutians East | WELL COMPLETIONS | 0.244 | 0.009401 | 0.01715 | 0.292 | 0.000188 | 1.84e-05 | 8e-06 | 0.00019567 | 0.1 | 0.03553 | 0.03692 | 0.686 | 0.000183 | 5.5e-06 | 0.000159 | 4.82e-05 | 0.83562 | 0.00064384 | 6.3014e-05 | 2.7397e-05 | 0.0006701 | 0.14577 | 0.00026676 | 8.0175e-06 | 0.00023178 | 7.0262e-05
Not Assigned - SURVEY AVERAGE | 02016 | AK | Aleutians West | WELL COMPLETIONS | 0.244 | 0.009401 | 0.01715 | 0.292 | 0.000188 | 1.84e-05 | 8e-06 | 0.00019567 | 0.1 | 0.03553 | 0.03692 | 0.686 | 0.000183 | 5.5e-06 | 0.000159 | 4.82e-05 | 0.83562 | 0.00064384 | 6.3014e-05 | 2.7397e-05 | 0.0006701 | 0.14577 | 0.00026676 | 8.0175e-06 | 0.00023178 | 7.0262e-05
AK Cook Inlet Basin | 02020 | AK | Anchorage | WELL COMPLETIONS | 0.244 | 0.009401 | 0.01715 | 0.292 | 0.000188 | 1.84e-05 | 8e-06 | 0.00019567 | 0.1 | 0.03553 | 0.03692 | 0.686 | 0.000183 | 5.5e-06 | 0.000159 | 4.82e-05 | 0.83562 | 0.00064384 | 6.3014e-05 | 2.7397e-05 | 0.0006701 | 0.14577 | 0.00026676 | 8.0175e-06 | 0.00023178 | 7.0262e-05
Yukon-Koyukuk Province | 02050 | AK | Bethel | WELL COMPLETIONS | 0.244 | 0.009401 | 0.01715 | 0.292 | 0.000188 | 1.84e-05 | 8e-06 | 0.00019567 | 0.1 | 0.03553 | 0.03692 | 0.686 | 0.000183 | 5.5e-06 | 0.000159 | 4.82e-05 | 0.83562 | 0.00064384 | 6.3014e-05 | 2.7397e-05 | 0.0006701 | 0.14577 | 0.00026676 | 8.0175e-06 | 0.00023178 | 7.0262e-05
Bristol Bay Basin | 02060 | AK | Bristol Bay | WELL COMPLETIONS | 0.244 | 0.009401 | 0.01715 | 0.292 | 0.000188 | 1.84e-05 | 8e-06 | 0.00019567 | 0.1 | 0.03553 | 0.03692 | 0.686 | 0.000183 | 5.5e-06 | 0.000159 | 4.82e-05 | 0.83562 | 0.00064384 | 6.3014e-05 | 2.7397e-05 | 0.0006701 | 0.14577 | 0.00026676 | 8.0175e-06 | 0.00023178 | 7.0262e-05
Not Assigned - SURVEY AVERAGE | 02068 | AK | Denali | WELL COMPLETIONS | 0.244 | 0.009401 | 0.01715 | 0.292 | 0.000188 | 1.84e-05 | 8e-06 | 0.00019567 | 0.1 | 0.03553 | 0.03692 | 0.686 | 0.000183 | 5.5e-06 | 0.000159 | 4.82e-05 | 0.83562 | 0.00064384 | 6.3014e-05 | 2.7397e-05 | 0.0006701 | 0.14577 | 0.00026676 | 8.0175e-06 | 0.00023178 | 7.0262e-05
Yukon-Koyukuk Province | 02070 | AK | Dillingham | WELL COMPLETIONS | 0.244 | 0.009401 | 0.01715 | 0.292 | 0.000188 | 1.84e-05 | 8e-06 | 0.00019567 | 0.1 | 0.03553 | 0.03692 | 0.686 | 0.000183 | 5.5e-06 | 0.000159 | 4.82e-05 | 0.83562 | 0.00064384 | 6.3014e-05 | 2.7397e-05 | 0.0006701 | 0.14577 | 0.00026676 | 8.0175e-06 | 0.00023178 | 7.0262e-05
Interior Lowlands Basin | 02090 | AK | Fairbanks North Star | WELL COMPLETIONS | 0.244 | 0.009401 | 0.01715 | 0.292 | 0.000188 | 1.84e-05 | 8e-06 | 0.00019567 | 0.1 | 0.03553 | 0.03692 | 0.686 | 0.000183 | 5.5e-06 | 0.000159 | 4.82e-05 | 0.83562 | 0.00064384 | 6.3014e-05 | 2.7397e-05 | 0.0006701 | 0.14577 | 0.00026676 | 8.0175e-06 | 0.00023178 | 7.0262e-05
Not Assigned - SURVEY AVERAGE | 02100 | AK | Haines | WELL COMPLETIONS | 0.244 | 0.009401 | 0.01715 | 0.292 | 0.000188 | 1.84e-05 | 8e-06 | 0.00019567 | 0.1 | 0.03553 | 0.03692 | 0.686 | 0.000183 | 5.5e-06 | 0.000159 | 4.82e-05 | 0.83562 | 0.00064384 | 6.3014e-05 | 2.7397e-05 | 0.0006701 | 0.14577 | 0.00026676 | 8.0175e-06 | 0.00023178 | 7.0262e-05
Not Assigned - SURVEY AVERAGE | 02105 | AK | Hoonah-Angoon | WELL COMPLETIONS | 0.244 | 0.009401 | 0.01715 | 0.292 | 0.000188 | 1.84e-05 | 8e-06 | 0.00019567 | 0.1 | 0.03553 | 0.03692 | 0.686 | 0.000183 | 5.5e-06 | 0.000159 | 4.82e-05 | 0.83562 | 0.00064384 | 6.3014e-05 | 2.7397e-05 | 0.0006701 | 0.14577 | 0.00026676 | 8.0175e-06 | 0.00023178 | 7.0262e-05
Southeastern Alaska Provinces | 02110 | AK | Juneau | WELL COMPLETIONS | 0.244 | 0.009401 | 0.01715 | 0.292 | 0.000188 | 1.84e-05 | 8e-06 | 0.00019567 | 0.1 | 0.03553 | 0.03692 | 0.686 | 0.000183 | 5.5e-06 | 0.000159 | 4.82e-05 | 0.83562 | 0.00064384 | 6.3014e-05 | 2.7397e-05 | 0.0006701 | 0.14577 | 0.00026676 | 8.0175e-06 | 0.00023178 | 7.0262e-05
AK Cook Inlet Basin | 02122 | AK | Kenai Peninsula | WELL COMPLETIONS | 0.244 | 0.009401 | 0.01715 | 0.292 | 0.000188 | 1.84e-05 | 8e-06 | 0.00019567 | 0.1 | 0.03553 | 0.03692 | 0.686 | 0.000183 | 5.5e-06 | 0.000159 | 4.82e-05 | 0.83562 | 0.00064384 | 6.3014e-05 | 2.7397e-05 | 0.0006701 | 0.14577 | 0.00026676 | 8.0175e-06 | 0.00023178 | 7.0262e-05
Southeastern Alaska Provinces | 02130 | AK | Ketchikan Gateway | WELL COMPLETIONS | 0.244 | 0.009401 | 0.01715 | 0.292 | 0.000188 | 1.84e-05 | 8e-06 | 0.00019567 | 0.1 | 0.03553 | 0.03692 | 0.686 | 0.000183 | 5.5e-06 | 0.000159 | 4.82e-05 | 0.83562 | 0.00064384 | 6.3014e-05 | 2.7397e-05 | 0.0006701 | 0.14577 | 0.00026676 | 8.0175e-06 | 0.00023178 | 7.0262e-05
Kodiak State | 02150 | AK | Kodiak Island | WELL COMPLETIONS | 0.244 | 0.009401 | 0.01715 | 0.292 | 0.000188 | 1.84e-05 | 8e-06 | 0.00019567 | 0.1 | 0.03553 | 0.03692 | 0.686 | 0.000183 | 5.5e-06 | 0.000159 | 4.82e-05 | 0.83562 | 0.00064384 | 6.3014e-05 | 2.7397e-05 | 0.0006701 | 0.14577 | 0.00026676 | 8.0175e-06 | 0.00023178 | 7.0262e-05
Not Assigned - SURVEY AVERAGE | 02158 | AK | Kusilvak | WELL COMPLETIONS | 0.244 | 0.009401 | 0.01715 | 0.292 | 0.000188 | 1.84e-05 | 8e-06 | 0.00019567 | 0.1 | 0.03553 | 0.03692 | 0.686 | 0.000183 | 5.5e-06 | 0.000159 | 4.82e-05 | 0.83562 | 0.00064384 | 6.3014e-05 | 2.7397e-05 | 0.0006701 | 0.14577 | 0.00026676 | 8.0175e-06 | 0.00023178 | 7.0262e-05
Not Assigned - SURVEY AVERAGE | 02164 | AK | Lake and Peninsula | WELL COMPLETIONS | 0.244 | 0.009401 | 0.01715 | 0.292 | 0.000188 | 1.84e-05 | 8e-06 | 0.00019567 | 0.1 | 0.03553 | 0.03692 | 0.686 | 0.000183 | 5.5e-06 | 0.000159 | 4.82e-05 | 0.83562 | 0.00064384 | 6.3014e-05 | 2.7397e-05 | 0.0006701 | 0.14577 | 0.00026676 | 8.0175e-06 | 0.00023178 | 7.0262e-05
Copper River Basin | 02170 | AK | Matanuska-Susitna | WELL COMPLETIONS | 0.244 | 0.009401 | 0.01715 | 0.292 | 0.000188 | 1.84e-05 | 8e-06 | 0.00019567 | 0.1 | 0.03553 | 0.03692 | 0.686 | 0.000183 | 5.5e-06 | 0.000159 | 4.82e-05 | 0.83562 | 0.00064384 | 6.3014e-05 | 2.7397e-05 | 0.0006701 | 0.14577 | 0.00026676 | 8.0175e-06 | 0.00023178 | 7.0262e-05
Yukon-Koyukuk Province | 02180 | AK | Nome | WELL COMPLETIONS | 0.244 | 0.009401 | 0.01715 | 0.292 | 0.000188 | 1.84e-05 | 8e-06 | 0.00019567 | 0.1 | 0.03553 | 0.03692 | 0.686 | 0.000183 | 5.5e-06 | 0.000159 | 4.82e-05 | 0.83562 | 0.00064384 | 6.3014e-05 | 2.7397e-05 | 0.0006701 | 0.14577 | 0.00026676 | 8.0175e-06 | 0.00023178 | 7.0262e-05
Arctic Coastal Plains Province | 02185 | AK | North Slope | WELL COMPLETIONS | 0.244 | 0.009401 | 0.01715 | 0.76992 | 0.0010554 | 0.00013193 | 0.00092348 | 0.00026385 | 0.1 | 0.03553 | 0.03692 | 0.686 | 0.000183 | 5.5e-06 | 0.000159 | 4.82e-05 | 0.31692 | 0.0013708 | 0.00017135 | 0.0011995 | 0.0003427 | 0.14577 | 0.00026676 | 8.0175e-06 | 0.00023178 | 7.0262e-05
Not Assigned - SURVEY AVERAGE | 02188 | AK | Northwest Arctic | WELL COMPLETIONS | 0.244 | 0.009401 | 0.01715 | 0.292 | 0.000188 | 1.84e-05 | 8e-06 | 0.00019567 | 0.1 | 0.03553 | 0.03692 | 0.686 | 0.000183 | 5.5e-06 | 0.000159 | 4.82e-05 | 0.83562 | 0.00064384 | 6.3014e-05 | 2.7397e-05 | 0.0006701 | 0.14577 | 0.00026676 | 8.0175e-06 | 0.00023178 | 7.0262e-05
Not Assigned - SURVEY AVERAGE | 02195 | AK | Petersburg | WELL COMPLETIONS | 0.244 | 0.009401 | 0.01715 | 0.292 | 0.000188 | 1.84e-05 | 8e-06 | 0.00019567 | 0.1 | 0.03553 | 0.03692 | 0.686 | 0.000183 | 5.5e-06 | 0.000159 | 4.82e-05 | 0.83562 | 0.00064384 | 6.3014e-05 | 2.7397e-05 | 0.0006701 | 0.14577 | 0.00026676 | 8.0175e-06 | 0.00023178 | 7.0262e-05
Not Assigned - SURVEY AVERAGE | 02198 | AK | Prince of Wales-Hyder | WELL COMPLETIONS | 0.244 | 0.009401 | 0.01715 | 0.292 | 0.000188 | 1.84e-05 | 8e-06 | 0.00019567 | 0.1 | 0.03553 | 0.03692 | 0.686 | 0.000183 | 5.5e-06 | 0.000159 | 4.82e-05 | 0.83562 | 0.00064384 | 6.3014e-05 | 2.7397e-05 | 0.0006701 | 0.14577 | 0.00026676 | 8.0175e-06 | 0.00023178 | 7.0262e-05
Southeastern Alaska Provinces | 02220 | AK | Sitka | WELL COMPLETIONS | 0.244 | 0.009401 | 0.01715 | 0.292 | 0.000188 | 1.84e-05 | 8e-06 | 0.00019567 | 0.1 | 0.03553 | 0.03692 | 0.686 | 0.000183 | 5.5e-06 | 0.000159 | 4.82e-05 | 0.83562 | 0.00064384 | 6.3014e-05 | 2.7397e-05 | 0.0006701 | 0.14577 | 0.00026676 | 8.0175e-06 | 0.00023178 | 7.0262e-05
Not Assigned - SURVEY AVERAGE | 02230 | AK | Skagway | WELL COMPLETIONS | 0.244 | 0.009401 | 0.01715 | 0.292 | 0.000188 | 1.84e-05 | 8e-06 | 0.00019567 | 0.1 | 0.03553 | 0.03692 | 0.686 | 0.000183 | 5.5e-06 | 0.000159 | 4.82e-05 | 0.83562 | 0.00064384 | 6.3014e-05 | 2.7397e-05 | 0.0006701 | 0.14577 | 0.00026676 | 8.0175e-06 | 0.00023178 | 7.0262e-05
Not Assigned - SURVEY AVERAGE | 02240 | AK | Southeast Fairbanks | WELL COMPLETIONS | 0.244 | 0.009401 | 0.01715 | 0.292 | 0.000188 | 1.84e-05 | 8e-06 | 0.00019567 | 0.1 | 0.03553 | 0.03692 | 0.686 | 0.000183 | 5.5e-06 | 0.000159 | 4.82e-05 | 0.83562 | 0.00064384 | 6.3014e-05 | 2.7397e-05 | 0.0006701 | 0.14577 | 0.00026676 | 8.0175e-06 | 0.00023178 | 7.0262e-05
Copper River Basin | 02261 | AK | Valdez-Cordova | WELL COMPLETIONS | 0.244 | 0.009401 | 0.01715 | 0.292 | 0.000188 | 1.84e-05 | 8e-06 | 0.00019567 | 0.1 | 0.03553 | 0.03692 | 0.686 | 0.000183 | 5.5e-06 | 0.000159 | 4.82e-05 | 0.83562 | 0.00064384 | 6.3014e-05 | 2.7397e-05 | 0.0006701 | 0.14577 | 0.00026676 | 8.0175e-06 | 0.00023178 | 7.0262e-05
Not Assigned - SURVEY AVERAGE | 02275 | AK | Wrangell | WELL COMPLETIONS | 0.244 | 0.009401 | 0.01715 | 0.292 | 0.000188 | 1.84e-05 | 8e-06 | 0.00019567 | 0.1 | 0.03553 | 0.03692 | 0.686 | 0.000183 | 5.5e-06 | 0.000159 | 4.82e-05 | 0.83562 | 0.00064384 | 6.3014e-05 | 2.7397e-05 | 0.0006701 | 0.14577 | 0.00026676 | 8.0175e-06 | 0.00023178 | 7.0262e-05
Gulf of Alaska Basin | 02282 | AK | Yakutat | WELL COMPLETIONS | 0.244 | 0.009401 | 0.01715 | 0.292 | 0.000188 | 1.84e-05 | 8e-06 | 0.00019567 | 0.1 | 0.03553 | 0.03692 | 0.686 | 0.000183 | 5.5e-06 | 0.000159 | 4.82e-05 | 0.83562 | 0.00064384 | 6.3014e-05 | 2.7397e-05 | 0.0006701 | 0.14577 | 0.00026676 | 8.0175e-06 | 0.00023178 | 7.0262e-05
Not Assigned - SURVEY AVERAGE | 02290 | AK | Yukon-Koyukuk | WELL COMPLETIONS | 0.244 | 0.009401 | 0.01715 | 0.292 | 0.000188 | 1.84e-05 | 8e-06 | 0.00019567 | 0.1 | 0.03553 | 0.03692 | 0.686 | 0.000183 | 5.5e-06 | 0.000159 | 4.82e-05 | 0.83562 | 0.00064384 | 6.3014e-05 | 2.7397e-05 | 0.0006701 | 0.14577 | 0.00026676 | 8.0175e-06 | 0.00023178 | 7.0262e-05
Black Mesa Basin | 04001 | AZ | Apache | WELL COMPLETIONS | 0.244 | 0.009401 | 0.01715 | 0.292 | 0.000188 | 1.84e-05 | 8e-06 | 0.00019567 | 0.1 | 0.03553 | 0.03692 | 0.686 | 0.000183 | 5.5e-06 | 0.000159 | 4.82e-05 | 0.83562 | 0.00064384 | 6.3014e-05 | 2.7397e-05 | 0.0006701 | 0.14577 | 0.00026676 | 8.0175e-06 | 0.00023178 | 7.0262e-05
Pedregosa Basin | 04003 | AZ | Cochise | WELL COMPLETIONS | 0.244 | 0.009401 | 0.01715 | 0.292 | 0.000188 | 1.84e-05 | 8e-06 | 0.00019567 | 0.1 | 0.03553 | 0.03692 | 0.686 | 0.000183 | 5.5e-06 | 0.000159 | 4.82e-05 | 0.83562 | 0.00064384 | 6.3014e-05 | 2.7397e-05 | 0.0006701 | 0.14577 | 0.00026676 | 8.0175e-06 | 0.00023178 | 7.0262e-05
Plateau Sedimentary Prov | 04005 | AZ | Coconino | WELL COMPLETIONS | 0.244 | 0.009401 | 0.01715 | 0.292 | 0.000188 | 1.84e-05 | 8e-06 | 0.00019567 | 0.1 | 0.03553 | 0.03692 | 0.686 | 0.000183 | 5.5e-06 | 0.000159 | 4.82e-05 | 0.83562 | 0.00064384 | 6.3014e-05 | 2.7397e-05 | 0.0006701 | 0.14577 | 0.00026676 | 8.0175e-06 | 0.00023178 | 7.0262e-05
Basin-And-Range Province | 04007 | AZ | Gila | WELL COMPLETIONS | 0.244 | 0.009401 | 0.01715 | 0.292 | 0.000188 | 1.84e-05 | 8e-06 | 0.00019567 | 0.1 | 0.03553 | 0.03692 | 0.686 | 0.000183 | 5.5e-06 | 0.000159 | 4.82e-05 | 0.83562 | 0.00064384 | 6.3014e-05 | 2.7397e-05 | 0.0006701 | 0.14577 | 0.00026676 | 8.0175e-06 | 0.00023178 | 7.0262e-05
Basin-And-Range Province | 04009 | AZ | Graham | WELL COMPLETIONS | 0.244 | 0.009401 | 0.01715 | 0.292 | 0.000188 | 1.84e-05 | 8e-06 | 0.00019567 | 0.1 | 0.03553 | 0.03692 | 0.686 | 0.000183 | 5.5e-06 | 0.000159 | 4.82e-05 | 0.83562 | 0.00064384 | 6.3014e-05 | 2.7397e-05 | 0.0006701 | 0.14577 | 0.00026676 | 8.0175e-06 | 0.00023178 | 7.0262e-05
Basin-And-Range Province | 04011 | AZ | Greenlee | WELL COMPLETIONS | 0.244 | 0.009401 | 0.01715 | 0.292 | 0.000188 | 1.84e-05 | 8e-06 | 0.00019567 | 0.1 | 0.03553 | 0.03692 | 0.686 | 0.000183 | 5.5e-06 | 0.000159 | 4.82e-05 | 0.83562 | 0.00064384 | 6.3014e-05 | 2.7397e-05 | 0.0006701 | 0.14577 | 0.00026676 | 8.0175e-06 | 0.00023178 | 7.0262e-05
Basin-And-Range Province | 04012 | AZ | La Paz | WELL COMPLETIONS | 0.244 | 0.009401 | 0.01715 | 0.292 | 0.000188 | 1.84e-05 | 8e-06 | 0.00019567 | 0.1 | 0.03553 | 0.03692 | 0.686 | 0.000183 | 5.5e-06 | 0.000159 | 4.82e-05 | 0.83562 | 0.00064384 | 6.3014e-05 | 2.7397e-05 | 0.0006701 | 0.14577 | 0.00026676 | 8.0175e-06 | 0.00023178 | 7.0262e-05
Basin-And-Range Province | 04013 | AZ | Maricopa | WELL COMPLETIONS | 0.244 | 0.009401 | 0.01715 | 0.292 | 0.000188 | 1.84e-05 | 8e-06 | 0.00019567 | 0.1 | 0.03553 | 0.03692 | 0.686 | 0.000183 | 5.5e-06 | 0.000159 | 4.82e-05 | 0.83562 | 0.00064384 | 6.3014e-05 | 2.7397e-05 | 0.0006701 | 0.14577 | 0.00026676 | 8.0175e-06 | 0.00023178 | 7.0262e-05
Plateau Sedimentary Prov | 04015 | AZ | Mohave | WELL COMPLETIONS | 0.244 | 0.009401 | 0.01715 | 0.292 | 0.000188 | 1.84e-05 | 8e-06 | 0.00019567 | 0.1 | 0.03553 | 0.03692 | 0.686 | 0.000183 | 5.5e-06 | 0.000159 | 4.82e-05 | 0.83562 | 0.00064384 | 6.3014e-05 | 2.7397e-05 | 0.0006701 | 0.14577 | 0.00026676 | 8.0175e-06 | 0.00023178 | 7.0262e-05
Black Mesa Basin | 04017 | AZ | Navajo | WELL COMPLETIONS | 0.244 | 0.009401 | 0.01715 | 0.292 | 0.000188 | 1.84e-05 | 8e-06 | 0.00019567 | 0.1 | 0.03553 | 0.03692 | 0.686 | 0.000183 | 5.5e-06 | 0.000159 | 4.82e-05 | 0.83562 | 0.00064384 | 6.3014e-05 | 2.7397e-05 | 0.0006701 | 0.14577 | 0.00026676 | 8.0175e-06 | 0.00023178 | 7.0262e-05
Basin-And-Range Province | 04019 | AZ | Pima | WELL COMPLETIONS | 0.244 | 0.009401 | 0.01715 | 0.292 | 0.000188 | 1.84e-05 | 8e-06 | 0.00019567 | 0.1 | 0.03553 | 0.03692 | 0.686 | 0.000183 | 5.5e-06 | 0.000159 | 4.82e-05 | 0.83562 | 0.00064384 | 6.3014e-05 | 2.7397e-05 | 0.0006701 | 0.14577 | 0.00026676 | 8.0175e-06 | 0.00023178 | 7.0262e-05
Basin-And-Range Province | 04021 | AZ | Pinal | WELL COMPLETIONS | 0.244 | 0.009401 | 0.01715 | 0.292 | 0.000188 | 1.84e-05 | 8e-06 | 0.00019567 | 0.1 | 0.03553 | 0.03692 | 0.686 | 0.000183 | 5.5e-06 | 0.000159 | 4.82e-05 | 0.83562 | 0.00064384 | 6.3014e-05 | 2.7397e-05 | 0.0006701 | 0.14577 | 0.00026676 | 8.0175e-06 | 0.00023178 | 7.0262e-05
Basin-And-Range Province | 04023 | AZ | Santa Cruz | WELL COMPLETIONS | 0.244 | 0.009401 | 0.01715 | 0.292 | 0.000188 | 1.84e-05 | 8e-06 | 0.00019567 | 0.1 | 0.03553 | 0.03692 | 0.686 | 0.000183 | 5.5e-06 | 0.000159 | 4.82e-05 | 0.83562 | 0.00064384 | 6.3014e-05 | 2.7397e-05 | 0.0006701 | 0.14577 | 0.00026676 | 8.0175e-06 | 0.00023178 | 7.0262e-05
Basin-And-Range Province | 04025 | AZ | Yavapai | WELL COMPLETIONS | 0.244 | 0.009401 | 0.01715 | 0.292 | 0.000188 | 1.84e-05 | 8e-06 | 0.00019567 | 0.1 | 0.03553 | 0.03692 | 0.686 | 0.000183 | 5.5e-06 | 0.000159 | 4.82e-05 | 0.83562 | 0.00064384 | 6.3014e-05 | 2.7397e-05 | 0.0006701 | 0.14577 | 0.00026676 | 8.0175e-06 | 0.00023178 | 7.0262e-05
Basin-And-Range Province | 04027 | AZ | Yuma | WELL COMPLETIONS | 0.244 | 0.009401 | 0.01715 | 0.292 | 0.000188 | 1.84e-05 | 8e-06 | 0.00019567 | 0.1 | 0.03553 | 0.03692 | 0.686 | 0.000183 | 5.5e-06 | 0.000159 | 4.82e-05 | 0.83562 | 0.00064384 | 6.3014e-05 | 2.7397e-05 | 0.0006701 | 0.14577 | 0.00026676 | 8.0175e-06 | 0.00023178 | 7.0262e-05
Louisiana-Mississippi Salt Basins | 05001 | AR | Arkansas | WELL COMPLETIONS | 0.26216 | 0.026577 | 0.091277 | 0.44302 | 0.0043449 | 0.0013632 | 0.0019598 | 0.0010907 | 0.11608 | 0 | 0.051838 | 0.75246 | 0.00098689 | 9.7013e-05 | 0 | 0.00016768 | 0.59176 | 0.0098074 | 0.003077 | 0.0044237 | 0.002462 | 0.15427 | 0.0013116 | 0.00012893 | 0 | 0.00022284
Louisiana-Mississippi Salt Basins | 05003 | AR | Ashley | WELL COMPLETIONS | 0.26216 | 0.026577 | 0.091277 | 0.44302 | 0.0043449 | 0.0013632 | 0.0019598 | 0.0010907 | 0.11608 | 0 | 0.051838 | 0.75246 | 0.00098689 | 9.7013e-05 | 0 | 0.00016768 | 0.59176 | 0.0098074 | 0.003077 | 0.0044237 | 0.002462 | 0.15427 | 0.0013116 | 0.00012893 | 0 | 0.00022284
Ozark Uplift | 05005 | AR | Baxter | WELL COMPLETIONS | 0.28974 | 0.0063241 | 0.03308 | 0.51296 | 0.00077521 | 0.00026334 | 0.00032663 | 0.00019567 | 0.14211 | 1.1137e-05 | 0.02448 | 0.69868 | 0.00021727 | 8.2913e-05 | 4.5714e-06 | 7.018e-05 | 0.56484 | 0.0015113 | 0.00051338 | 0.00063675 | 0.00038145 | 0.20339 | 0.00031098 | 0.00011867 | 6.543e-06 | 0.00010045
Ozark Uplift | 05007 | AR | Benton | WELL COMPLETIONS | 0.28974 | 0.0063241 | 0.03308 | 0.51296 | 0.00077521 | 0.00026334 | 0.00032663 | 0.00019567 | 0.14211 | 1.1137e-05 | 0.02448 | 0.69868 | 0.00021727 | 8.2913e-05 | 4.5714e-06 | 7.018e-05 | 0.56484 | 0.0015113 | 0.00051338 | 0.00063675 | 0.00038145 | 0.20339 | 0.00031098 | 0.00011867 | 6.543e-06 | 0.00010045
Ozark Uplift | 05009 | AR | Boone | WELL COMPLETIONS | 0.28974 | 0.0063241 | 0.03308 | 0.51296 | 0.00077521 | 0.00026334 | 0.00032663 | 0.00019567 | 0.14211 | 1.1137e-05 | 0.02448 | 0.69868 | 0.00021727 | 8.2913e-05 | 4.5714e-06 | 7.018e-05 | 0.56484 | 0.0015113 | 0.00051338 | 0.00063675 | 0.00038145 | 0.20339 | 0.00031098 | 0.00011867 | 6.543e-06 | 0.00010045
Louisiana-Mississippi Salt Basins | 05011 | AR | Bradley | WELL COMPLETIONS | 0.26216 | 0.026577 | 0.091277 | 0.44302 | 0.0043449 | 0.0013632 | 0.0019598 | 0.0010907 | 0.11608 | 0 | 0.051838 | 0.75246 | 0.00098689 | 9.7013e-05 | 0 | 0.00016768 | 0.59176 | 0.0098074 | 0.003077 | 0.0044237 | 0.002462 | 0.15427 | 0.0013116 | 0.00012893 | 0 | 0.00022284
Louisiana-Mississippi Salt Basins | 05013 | AR | Calhoun | WELL COMPLETIONS | 0.26216 | 0.026577 | 0.091277 | 0.44302 | 0.0043449 | 0.0013632 | 0.0019598 | 0.0010907 | 0.11608 | 0 | 0.051838 | 0.75246 | 0.00098689 | 9.7013e-05 | 0 | 0.00016768 | 0.59176 | 0.0098074 | 0.003077 | 0.0044237 | 0.002462 | 0.15427 | 0.0013116 | 0.00012893 | 0 | 0.00022284
Ozark Uplift | 05015 | AR | Carroll | WELL COMPLETIONS | 0.28974 | 0.0063241 | 0.03308 | 0.51296 | 0.00077521 | 0.00026334 | 0.00032663 | 0.00019567 | 0.14211 | 1.1137e-05 | 0.02448 | 0.69868 | 0.00021727 | 8.2913e-05 | 4.5714e-06 | 7.018e-05 | 0.56484 | 0.0015113 | 0.00051338 | 0.00063675 | 0.00038145 | 0.20339 | 0.00031098 | 0.00011867 | 6.543e-06 | 0.00010045
Louisiana-Mississippi Salt Basins | 05017 | AR | Chicot | WELL COMPLETIONS | 0.26216 | 0.026577 | 0.091277 | 0.44302 | 0.0043449 | 0.0013632 | 0.0019598 | 0.0010907 | 0.11608 | 0 | 0.051838 | 0.75246 | 0.00098689 | 9.7013e-05 | 0 | 0.00016768 | 0.59176 | 0.0098074 | 0.003077 | 0.0044237 | 0.002462 | 0.15427 | 0.0013116 | 0.00012893 | 0 | 0.00022284
Louisiana-Mississippi Salt Basins | 05019 | AR | Clark | WELL COMPLETIONS | 0.26216 | 0.026577 | 0.091277 | 0.44302 | 0.0043449 | 0.0013632 | 0.0019598 | 0.0010907 | 0.11608 | 0 | 0.051838 | 0.75246 | 0.00098689 | 9.7013e-05 | 0 | 0.00016768 | 0.59176 | 0.0098074 | 0.003077 | 0.0044237 | 0.002462 | 0.15427 | 0.0013116 | 0.00012893 | 0 | 0.00022284
Illinois Basin | 05021 | AR | Clay | WELL COMPLETIONS | 0.28974 | 0.0063241 | 0.03308 | 0.51296 | 0.00077521 | 0.00026334 | 0.00032663 | 0.00019567 | 0.14211 | 1.1137e-05 | 0.02448 | 0.69868 | 0.00021727 | 8.2913e-05 | 4.5714e-06 | 7.018e-05 | 0.56484 | 0.0015113 | 0.00051338 | 0.00063675 | 0.00038145 | 0.20339 | 0.00031098 | 0.00011867 | 6.543e-06 | 0.00010045
Arkoma Basin | 05023 | AR | Cleburne | WELL COMPLETIONS | 0.63273 | 0.00081543 | 0.013868 | 0.24223 | 0 | 0 | 0 | 0 | 0.03429 | 2.7562e-06 | 0.034166 | 0.87112 | 0 | 0 | 0 | 0 | 2.6121 | 0 | 0 | 0 | 0 | 0.039363 | 0 | 0 | 0 | 0
Louisiana-Mississippi Salt Basins | 05025 | AR | Cleveland | WELL COMPLETIONS | 0.26216 | 0.026577 | 0.091277 | 0.44302 | 0.0043449 | 0.0013632 | 0.0019598 | 0.0010907 | 0.11608 | 0 | 0.051838 | 0.75246 | 0.00098689 | 9.7013e-05 | 0 | 0.00016768 | 0.59176 | 0.0098074 | 0.003077 | 0.0044237 | 0.002462 | 0.15427 | 0.0013116 | 0.00012893 | 0 | 0.00022284
Louisiana-Mississippi Salt Basins | 05027 | AR | Columbia | WELL COMPLETIONS | 0.26216 | 0.026577 | 0.091277 | 0.44302 | 0.0043449 | 0.0013632 | 0.0019598 | 0.0010907 | 0.11608 | 0 | 0.051838 | 0.75246 | 0.00098689 | 9.7013e-05 | 0 | 0.00016768 | 0.59176 | 0.0098074 | 0.003077 | 0.0044237 | 0.002462 | 0.15427 | 0.0013116 | 0.00012893 | 0 | 0.00022284
Arkoma Basin | 05029 | AR | Conway | WELL COMPLETIONS | 0.63273 | 0.00081543 | 0.013868 | 0.24223 | 0 | 0 | 0 | 0 | 0.03429 | 2.7562e-06 | 0.034166 | 0.87112 | 0 | 0 | 0 | 0 | 2.6121 | 0 | 0 | 0 | 0 | 0.039363 | 0 | 0 | 0 | 0
Illinois Basin | 05031 | AR | Craighead | WELL COMPLETIONS | 0.28974 | 0.0063241 | 0.03308 | 0.51296 | 0.00077521 | 0.00026334 | 0.00032663 | 0.00019567 | 0.14211 | 1.1137e-05 | 0.02448 | 0.69868 | 0.00021727 | 8.2913e-05 | 4.5714e-06 | 7.018e-05 | 0.56484 | 0.0015113 | 0.00051338 | 0.00063675 | 0.00038145 | 0.20339 | 0.00031098 | 0.00011867 | 6.543e-06 | 0.00010045
Arkoma Basin | 05033 | AR | Crawford | WELL COMPLETIONS | 0.63273 | 0.00081543 | 0.013868 | 0.24223 | 0 | 0 | 0 | 0 | 0.03429 | 2.7562e-06 | 0.034166 | 0.87112 | 0 | 0 | 0 | 0 | 2.6121 | 0 | 0 | 0 | 0 | 0.039363 | 0 | 0 | 0 | 0
Illinois Basin | 05035 | AR | Crittenden | WELL COMPLETIONS | 0.28974 | 0.0063241 | 0.03308 | 0.51296 | 0.00077521 | 0.00026334 | 0.00032663 | 0.00019567 | 0.14211 | 1.1137e-05 | 0.02448 | 0.69868 | 0.00021727 | 8.2913e-05 | 4.5714e-06 | 7.018e-05 | 0.56484 | 0.0015113 | 0.00051338 | 0.00063675 | 0.00038145 | 0.20339 | 0.00031098 | 0.00011867 | 6.543e-06 | 0.00010045
Illinois Basin | 05037 | AR | Cross | WELL COMPLETIONS | 0.28974 | 0.0063241 | 0.03308 | 0.51296 | 0.00077521 | 0.00026334 | 0.00032663 | 0.00019567 | 0.14211 | 1.1137e-05 | 0.02448 | 0.69868 | 0.00021727 | 8.2913e-05 | 4.5714e-06 | 7.018e-05 | 0.56484 | 0.0015113 | 0.00051338 | 0.00063675 | 0.00038145 | 0.20339 | 0.00031098 | 0.00011867 | 6.543e-06 | 0.00010045
Louisiana-Mississippi Salt Basins | 05039 | AR | Dallas | WELL COMPLETIONS | 0.26216 | 0.026577 | 0.091277 | 0.44302 | 0.0043449 | 0.0013632 | 0.0019598 | 0.0010907 | 0.11608 | 0 | 0.051838 | 0.75246 | 0.00098689 | 9.7013e-05 | 0 | 0.00016768 | 0.59176 | 0.0098074 | 0.003077 | 0.0044237 | 0.002462 | 0.15427 | 0.0013116 | 0.00012893 | 0 | 0.00022284
Louisiana-Mississippi Salt Basins | 05041 | AR | Desha | WELL COMPLETIONS | 0.26216 | 0.026577 | 0.091277 | 0.44302 | 0.0043449 | 0.0013632 | 0.0019598 | 0.0010907 | 0.11608 | 0 | 0.051838 | 0.75246 | 0.00098689 | 9.7013e-05 | 0 | 0.00016768 | 0.59176 | 0.0098074 | 0.003077 | 0.0044237 | 0.002462 | 0.15427 | 0.0013116 | 0.00012893 | 0 | 0.00022284
Louisiana-Mississippi Salt Basins | 05043 | AR | Drew | WELL COMPLETIONS | 0.26216 | 0.026577 | 0.091277 | 0.44302 | 0.0043449 | 0.0013632 | 0.0019598 | 0.0010907 | 0.11608 | 0 | 0.051838 | 0.75246 | 0.00098689 | 9.7013e-05 | 0 | 0.00016768 | 0.59176 | 0.0098074 | 0.003077 | 0.0044237 | 0.002462 | 0.15427 | 0.0013116 | 0.00012893 | 0 | 0.00022284
Arkoma Basin | 05045 | AR | Faulkner | WELL COMPLETIONS | 0.63273 | 0.00081543 | 0.013868 | 0.24223 | 0 | 0 | 0 | 0 | 0.03429 | 2.7562e-06 | 0.034166 | 0.87112 | 0 | 0 | 0 | 0 | 2.6121 | 0 | 0 | 0 | 0 | 0.039363 | 0 | 0 | 0 | 0
Arkoma Basin | 05047 | AR | Franklin | WELL COMPLETIONS | 0.63273 | 0.00081543 | 0.013868 | 0.24223 | 0 | 0 | 0 | 0 | 0.03429 | 2.7562e-06 | 0.034166 | 0.87112 | 0 | 0 | 0 | 0 | 2.6121 | 0 | 0 | 0 | 0 | 0.039363 | 0 | 0 | 0 | 0
Ozark Uplift | 05049 | AR | Fulton | WELL COMPLETIONS | 0.28974 | 0.0063241 | 0.03308 | 0.51296 | 0.00077521 | 0.00026334 | 0.00032663 | 0.00019567 | 0.14211 | 1.1137e-05 | 0.02448 | 0.69868 | 0.00021727 | 8.2913e-05 | 4.5714e-06 | 7.018e-05 | 0.56484 | 0.0015113 | 0.00051338 | 0.00063675 | 0.00038145 | 0.20339 | 0.00031098 | 0.00011867 | 6.543e-06 | 0.00010045
Arkoma Basin | 05051 | AR | Garland | WELL COMPLETIONS | 0.63273 | 0.00081543 | 0.013868 | 0.24223 | 0 | 0 | 0 | 0 | 0.03429 | 2.7562e-06 | 0.034166 | 0.87112 | 0 | 0 | 0 | 0 | 2.6121 | 0 | 0 | 0 | 0 | 0.039363 | 0 | 0 | 0 | 0
Louisiana-Mississippi Salt Basins | 05053 | AR | Grant | WELL COMPLETIONS | 0.26216 | 0.026577 | 0.091277 | 0.44302 | 0.0043449 | 0.0013632 | 0.0019598 | 0.0010907 | 0.11608 | 0 | 0.051838 | 0.75246 | 0.00098689 | 9.7013e-05 | 0 | 0.00016768 | 0.59176 | 0.0098074 | 0.003077 | 0.0044237 | 0.002462 | 0.15427 | 0.0013116 | 0.00012893 | 0 | 0.00022284
Illinois Basin | 05055 | AR | Greene | WELL COMPLETIONS | 0.28974 | 0.0063241 | 0.03308 | 0.51296 | 0.00077521 | 0.00026334 | 0.00032663 | 0.00019567 | 0.14211 | 1.1137e-05 | 0.02448 | 0.69868 | 0.00021727 | 8.2913e-05 | 4.5714e-06 | 7.018e-05 | 0.56484 | 0.0015113 | 0.00051338 | 0.00063675 | 0.00038145 | 0.20339 | 0.00031098 | 0.00011867 | 6.543e-06 | 0.00010045
Louisiana-Mississippi Salt Basins | 05057 | AR | Hempstead | WELL COMPLETIONS | 0.26216 | 0.026577 | 0.091277 | 0.44302 | 0.0043449 | 0.0013632 | 0.0019598 | 0.0010907 | 0.11608 | 0 | 0.051838 | 0.75246 | 0.00098689 | 9.7013e-05 | 0 | 0.00016768 | 0.59176 | 0.0098074 | 0.003077 | 0.0044237 | 0.002462 | 0.15427 | 0.0013116 | 0.00012893 | 0 | 0.00022284
Louisiana-Mississippi Salt Basins | 05059 | AR | Hot Spring | WELL COMPLETIONS | 0.26216 | 0.026577 | 0.091277 | 0.44302 | 0.0043449 | 0.0013632 | 0.0019598 | 0.0010907 | 0.11608 | 0 | 0.051838 | 0.75246 | 0.00098689 | 9.7013e-05 | 0 | 0.00016768 | 0.59176 | 0.0098074 | 0.003077 | 0.0044237 | 0.002462 | 0.15427 | 0.0013116 | 0.00012893 | 0 | 0.00022284
Louisiana-Mississippi Salt Basins | 05061 | AR | Howard | WELL COMPLETIONS | 0.26216 | 0.026577 | 0.091277 | 0.44302 | 0.0043449 | 0.0013632 | 0.0019598 | 0.0010907 | 0.11608 | 0 | 0.051838 | 0.75246 | 0.00098689 | 9.7013e-05 | 0 | 0.00016768 | 0.59176 | 0.0098074 | 0.003077 | 0.0044237 | 0.002462 | 0.15427 | 0.0013116 | 0.00012893 | 0 | 0.00022284
Arkoma Basin | 05063 | AR | Independence | WELL COMPLETIONS | 0.63273 | 0.00081543 | 0.013868 | 0.24223 | 0 | 0 | 0 | 0 | 0.03429 | 2.7562e-06 | 0.034166 | 0.87112 | 0 | 0 | 0 | 0 | 2.6121 | 0 | 0 | 0 | 0 | 0.039363 | 0 | 0 | 0 | 0
Ozark Uplift | 05065 | AR | Izard | WELL COMPLETIONS | 0.28974 | 0.0063241 | 0.03308 | 0.51296 | 0.00077521 | 0.00026334 | 0.00032663 | 0.00019567 | 0.14211 | 1.1137e-05 | 0.02448 | 0.69868 | 0.00021727 | 8.2913e-05 | 4.5714e-06 | 7.018e-05 | 0.56484 | 0.0015113 | 0.00051338 | 0.00063675 | 0.00038145 | 0.20339 | 0.00031098 | 0.00011867 | 6.543e-06 | 0.00010045
Illinois Basin | 05067 | AR | Jackson | WELL COMPLETIONS | 0.28974 | 0.0063241 | 0.03308 | 0.51296 | 0.00077521 | 0.00026334 | 0.00032663 | 0.00019567 | 0.14211 | 1.1137e-05 | 0.02448 | 0.69868 | 0.00021727 | 8.2913e-05 | 4.5714e-06 | 7.018e-05 | 0.56484 | 0.0015113 | 0.00051338 | 0.00063675 | 0.00038145 | 0.20339 | 0.00031098 | 0.00011867 | 6.543e-06 | 0.00010045
Louisiana-Mississippi Salt Basins | 05069 | AR | Jefferson | WELL COMPLETIONS | 0.26216 | 0.026577 | 0.091277 | 0.44302 | 0.0043449 | 0.0013632 | 0.0019598 | 0.0010907 | 0.11608 | 0 | 0.051838 | 0.75246 | 0.00098689 | 9.7013e-05 | 0 | 0.00016768 | 0.59176 | 0.0098074 | 0.003077 | 0.0044237 | 0.002462 | 0.15427 | 0.0013116 | 0.00012893 | 0 | 0.00022284
Arkoma Basin | 05071 | AR | Johnson | WELL COMPLETIONS | 0.63273 | 0.00081543 | 0.013868 | 0.24223 | 0 | 0 | 0 | 0 | 0.03429 | 2.7562e-06 | 0.034166 | 0.87112 | 0 | 0 | 0 | 0 | 2.6121 | 0 | 0 | 0 | 0 | 0.039363 | 0 | 0 | 0 | 0
Louisiana-Mississippi Salt Basins | 05073 | AR | Lafayette | WELL COMPLETIONS | 0.26216 | 0.026577 | 0.091277 | 0.44302 | 0.0043449 | 0.0013632 | 0.0019598 | 0.0010907 | 0.11608 | 0 | 0.051838 | 0.75246 | 0.00098689 | 9.7013e-05 | 0 | 0.00016768 | 0.59176 | 0.0098074 | 0.003077 | 0.0044237 | 0.002462 | 0.15427 | 0.0013116 | 0.00012893 | 0 | 0.00022284
Ozark Uplift | 05075 | AR | Lawrence | WELL COMPLETIONS | 0.28974 | 0.0063241 | 0.03308 | 0.51296 | 0.00077521 | 0.00026334 | 0.00032663 | 0.00019567 | 0.14211 | 1.1137e-05 | 0.02448 | 0.69868 | 0.00021727 | 8.2913e-05 | 4.5714e-06 | 7.018e-05 | 0.56484 | 0.0015113 | 0.00051338 | 0.00063675 | 0.00038145 | 0.20339 | 0.00031098 | 0.00011867 | 6.543e-06 | 0.00010045
Illinois Basin | 05077 | AR | Lee | WELL COMPLETIONS | 0.28974 | 0.0063241 | 0.03308 | 0.51296 | 0.00077521 | 0.00026334 | 0.00032663 | 0.00019567 | 0.14211 | 1.1137e-05 | 0.02448 | 0.69868 | 0.00021727 | 8.2913e-05 | 4.5714e-06 | 7.018e-05 | 0.56484 | 0.0015113 | 0.00051338 | 0.00063675 | 0.00038145 | 0.20339 | 0.00031098 | 0.00011867 | 6.543e-06 | 0.00010045
Louisiana-Mississippi Salt Basins | 05079 | AR | Lincoln | WELL COMPLETIONS | 0.26216 | 0.026577 | 0.091277 | 0.44302 | 0.0043449 | 0.0013632 | 0.0019598 | 0.0010907 | 0.11608 | 0 | 0.051838 | 0.75246 | 0.00098689 | 9.7013e-05 | 0 | 0.00016768 | 0.59176 | 0.0098074 | 0.003077 | 0.0044237 | 0.002462 | 0.15427 | 0.0013116 | 0.00012893 | 0 | 0.00022284
Louisiana-Mississippi Salt Basins | 05081 | AR | Little River | WELL COMPLETIONS | 0.26216 | 0.026577 | 0.091277 | 0.44302 | 0.0043449 | 0.0013632 | 0.0019598 | 0.0010907 | 0.11608 | 0 | 0.051838 | 0.75246 | 0.00098689 | 9.7013e-05 | 0 | 0.00016768 | 0.59176 | 0.0098074 | 0.003077 | 0.0044237 | 0.002462 | 0.15427 | 0.0013116 | 0.00012893 | 0 | 0.00022284
Arkoma Basin | 05083 | AR | Logan | WELL COMPLETIONS | 0.63273 | 0.00081543 | 0.013868 | 0.24223 | 0 | 0 | 0 | 0 | 0.03429 | 2.7562e-06 | 0.034166 | 0.87112 | 0 | 0 | 0 | 0 | 2.6121 | 0 | 0 | 0 | 0 | 0.039363 | 0 | 0 | 0 | 0
Arkoma Basin | 05085 | AR | Lonoke | WELL COMPLETIONS | 0.63273 | 0.00081543 | 0.013868 | 0.24223 | 0 | 0 | 0 | 0 | 0.03429 | 2.7562e-06 | 0.034166 | 0.87112 | 0 | 0 | 0 | 0 | 2.6121 | 0 | 0 | 0 | 0 | 0.039363 | 0 | 0 | 0 | 0
Arkoma Basin | 05087 | AR | Madison | WELL COMPLETIONS | 0.63273 | 0.00081543 | 0.013868 | 0.24223 | 0 | 0 | 0 | 0 | 0.03429 | 2.7562e-06 | 0.034166 | 0.87112 | 0 | 0 | 0 | 0 | 2.6121 | 0 | 0 | 0 | 0 | 0.039363 | 0 | 0 | 0 | 0
Ozark Uplift | 05089 | AR | Marion | WELL COMPLETIONS | 0.28974 | 0.0063241 | 0.03308 | 0.51296 | 0.00077521 | 0.00026334 | 0.00032663 | 0.00019567 | 0.14211 | 1.1137e-05 | 0.02448 | 0.69868 | 0.00021727 | 8.2913e-05 | 4.5714e-06 | 7.018e-05 | 0.56484 | 0.0015113 | 0.00051338 | 0.00063675 | 0.00038145 | 0.20339 | 0.00031098 | 0.00011867 | 6.543e-06 | 0.00010045
Louisiana-Mississippi Salt Basins | 05091 | AR | Miller | WELL COMPLETIONS | 0.26216 | 0.026577 | 0.091277 | 0.44302 | 0.0043449 | 0.0013632 | 0.0019598 | 0.0010907 | 0.11608 | 0 | 0.051838 | 0.75246 | 0.00098689 | 9.7013e-05 | 0 | 0.00016768 | 0.59176 | 0.0098074 | 0.003077 | 0.0044237 | 0.002462 | 0.15427 | 0.0013116 | 0.00012893 | 0 | 0.00022284
Illinois Basin | 05093 | AR | Mississippi | WELL COMPLETIONS | 0.28974 | 0.0063241 | 0.03308 | 0.51296 | 0.00077521 | 0.00026334 | 0.00032663 | 0.00019567 | 0.14211 | 1.1137e-05 | 0.02448 | 0.69868 | 0.00021727 | 8.2913e-05 | 4.5714e-06 | 7.018e-05 | 0.56484 | 0.0015113 | 0.00051338 | 0.00063675 | 0.00038145 | 0.20339 | 0.00031098 | 0.00011867 | 6.543e-06 | 0.00010045
Illinois Basin | 05095 | AR | Monroe | WELL COMPLETIONS | 0.28974 | 0.0063241 | 0.03308 | 0.51296 | 0.00077521 | 0.00026334 | 0.00032663 | 0.00019567 | 0.14211 | 1.1137e-05 | 0.02448 | 0.69868 | 0.00021727 | 8.2913e-05 | 4.5714e-06 | 7.018e-05 | 0.56484 | 0.0015113 | 0.00051338 | 0.00063675 | 0.00038145 | 0.20339 | 0.00031098 | 0.00011867 | 6.543e-06 | 0.00010045
Arkoma Basin | 05097 | AR | Montgomery | WELL COMPLETIONS | 0.63273 | 0.00081543 | 0.013868 | 0.24223 | 0 | 0 | 0 | 0 | 0.03429 | 2.7562e-06 | 0.034166 | 0.87112 | 0 | 0 | 0 | 0 | 2.6121 | 0 | 0 | 0 | 0 | 0.039363 | 0 | 0 | 0 | 0
Louisiana-Mississippi Salt Basins | 05099 | AR | Nevada | WELL COMPLETIONS | 0.26216 | 0.026577 | 0.091277 | 0.44302 | 0.0043449 | 0.0013632 | 0.0019598 | 0.0010907 | 0.11608 | 0 | 0.051838 | 0.75246 | 0.00098689 | 9.7013e-05 | 0 | 0.00016768 | 0.59176 | 0.0098074 | 0.003077 | 0.0044237 | 0.002462 | 0.15427 | 0.0013116 | 0.00012893 | 0 | 0.00022284
Arkoma Basin | 05101 | AR | Newton | WELL COMPLETIONS | 0.63273 | 0.00081543 | 0.013868 | 0.24223 | 0 | 0 | 0 | 0 | 0.03429 | 2.7562e-06 | 0.034166 | 0.87112 | 0 | 0 | 0 | 0 | 2.6121 | 0 | 0 | 0 | 0 | 0.039363 | 0 | 0 | 0 | 0
Louisiana-Mississippi Salt Basins | 05103 | AR | Ouachita | WELL COMPLETIONS | 0.26216 | 0.026577 | 0.091277 | 0.44302 | 0.0043449 | 0.0013632 | 0.0019598 | 0.0010907 | 0.11608 | 0 | 0.051838 | 0.75246 | 0.00098689 | 9.7013e-05 | 0 | 0.00016768 | 0.59176 | 0.0098074 | 0.003077 | 0.0044237 | 0.002462 | 0.15427 | 0.0013116 | 0.00012893 | 0 | 0.00022284
Arkoma Basin | 05105 | AR | Perry | WELL COMPLETIONS | 0.63273 | 0.00081543 | 0.013868 | 0.24223 | 0 | 0 | 0 | 0 | 0.03429 | 2.7562e-06 | 0.034166 | 0.87112 | 0 | 0 | 0 | 0 | 2.6121 | 0 | 0 | 0 | 0 | 0.039363 | 0 | 0 | 0 | 0
Illinois Basin | 05107 | AR | Phillips | WELL COMPLETIONS | 0.28974 | 0.0063241 | 0.03308 | 0.51296 | 0.00077521 | 0.00026334 | 0.00032663 | 0.00019567 | 0.14211 | 1.1137e-05 | 0.02448 | 0.69868 | 0.00021727 | 8.2913e-05 | 4.5714e-06 | 7.018e-05 | 0.56484 | 0.0015113 | 0.00051338 | 0.00063675 | 0.00038145 | 0.20339 | 0.00031098 | 0.00011867 | 6.543e-06 | 0.00010045
Louisiana-Mississippi Salt Basins | 05109 | AR | Pike | WELL COMPLETIONS | 0.26216 | 0.026577 | 0.091277 | 0.44302 | 0.0043449 | 0.0013632 | 0.0019598 | 0.0010907 | 0.11608 | 0 | 0.051838 | 0.75246 | 0.00098689 | 9.7013e-05 | 0 | 0.00016768 | 0.59176 | 0.0098074 | 0.003077 | 0.0044237 | 0.002462 | 0.15427 | 0.0013116 | 0.00012893 | 0 | 0.00022284
Illinois Basin | 05111 | AR | Poinsett | WELL COMPLETIONS | 0.28974 | 0.0063241 | 0.03308 | 0.51296 | 0.00077521 | 0.00026334 | 0.00032663 | 0.00019567 | 0.14211 | 1.1137e-05 | 0.02448 | 0.69868 | 0.00021727 | 8.2913e-05 | 4.5714e-06 | 7.018e-05 | 0.56484 | 0.0015113 | 0.00051338 | 0.00063675 | 0.00038145 | 0.20339 | 0.00031098 | 0.00011867 | 6.543e-06 | 0.00010045
Arkoma Basin | 05113 | AR | Polk | WELL COMPLETIONS | 0.63273 | 0.00081543 | 0.013868 | 0.24223 | 0 | 0 | 0 | 0 | 0.03429 | 2.7562e-06 | 0.034166 | 0.87112 | 0 | 0 | 0 | 0 | 2.6121 | 0 | 0 | 0 | 0 | 0.039363 | 0 | 0 | 0 | 0
Arkoma Basin | 05115 | AR | Pope | WELL COMPLETIONS | 0.63273 | 0.00081543 | 0.013868 | 0.24223 | 0 | 0 | 0 | 0 | 0.03429 | 2.7562e-06 | 0.034166 | 0.87112 | 0 | 0 | 0 | 0 | 2.6121 | 0 | 0 | 0 | 0 | 0.039363 | 0 | 0 | 0 | 0
Arkoma Basin | 05117 | AR | Prairie | WELL COMPLETIONS | 0.63273 | 0.00081543 | 0.013868 | 0.24223 | 0 | 0 | 0 | 0 | 0.03429 | 2.7562e-06 | 0.034166 | 0.87112 | 0 | 0 | 0 | 0 | 2.6121 | 0 | 0 | 0 | 0 | 0.039363 | 0 | 0 | 0 | 0
Arkoma Basin | 05119 | AR | Pulaski | WELL COMPLETIONS | 0.63273 | 0.00081543 | 0.013868 | 0.24223 | 0 | 0 | 0 | 0 | 0.03429 | 2.7562e-06 | 0.034166 | 0.87112 | 0 | 0 | 0 | 0 | 2.6121 | 0 | 0 | 0 | 0 | 0.039363 | 0 | 0 | 0 | 0
Ozark Uplift | 05121 | AR | Randolph | WELL COMPLETIONS | 0.28974 | 0.0063241 | 0.03308 | 0.51296 | 0.00077521 | 0.00026334 | 0.00032663 | 0.00019567 | 0.14211 | 1.1137e-05 | 0.02448 | 0.69868 | 0.00021727 | 8.2913e-05 | 4.5714e-06 | 7.018e-05 | 0.56484 | 0.0015113 | 0.00051338 | 0.00063675 | 0.00038145 | 0.20339 | 0.00031098 | 0.00011867 | 6.543e-06 | 0.00010045
Illinois Basin | 05123 | AR | St. Francis | WELL COMPLETIONS | 0.28974 | 0.0063241 | 0.03308 | 0.51296 | 0.00077521 | 0.00026334 | 0.00032663 | 0.00019567 | 0.14211 | 1.1137e-05 | 0.02448 | 0.69868 | 0.00021727 | 8.2913e-05 | 4.5714e-06 | 7.018e-05 | 0.56484 | 0.0015113 | 0.00051338 | 0.00063675 | 0.00038145 | 0.20339 | 0.00031098 | 0.00011867 | 6.543e-06 | 0.00010045
Arkoma Basin | 05125 | AR | Saline | WELL COMPLETIONS | 0.63273 | 0.00081543 | 0.013868 | 0.24223 | 0 | 0 | 0 | 0 | 0.03429 | 2.7562e-06 | 0.034166 | 0.87112 | 0 | 0 | 0 | 0 | 2.6121 | 0 | 0 | 0 | 0 | 0.039363 | 0 | 0 | 0 | 0
Arkoma Basin | 05127 | AR | Scott | WELL COMPLETIONS | 0.63273 | 0.00081543 | 0.013868 | 0.24223 | 0 | 0 | 0 | 0 | 0.03429 | 2.7562e-06 | 0.034166 | 0.87112 | 0 | 0 | 0 | 0 | 2.6121 | 0 | 0 | 0 | 0 | 0.039363 | 0 | 0 | 0 | 0
Arkoma Basin | 05129 | AR | Searcy | WELL COMPLETIONS | 0.63273 | 0.00081543 | 0.013868 | 0.24223 | 0 | 0 | 0 | 0 | 0.03429 | 2.7562e-06 | 0.034166 | 0.87112 | 0 | 0 | 0 | 0 | 2.6121 | 0 | 0 | 0 | 0 | 0.039363 | 0 | 0 | 0 | 0
Arkoma Basin | 05131 | AR | Sebastian | WELL COMPLETIONS | 0.63273 | 0.00081543 | 0.013868 | 0.24223 | 0 | 0 | 0 | 0 | 0.03429 | 2.7562e-06 | 0.034166 | 0.87112 | 0 | 0 | 0 | 0 | 2.6121 | 0 | 0 | 0 | 0 | 0.039363 | 0 | 0 | 0 | 0
Louisiana-Mississippi Salt Basins | 05133 | AR | Sevier | WELL COMPLETIONS | 0.26216 | 0.026577 | 0.091277 | 0.44302 | 0.0043449 | 0.0013632 | 0.0019598 | 0.0010907 | 0.11608 | 0 | 0.051838 | 0.75246 | 0.00098689 | 9.7013e-05 | 0 | 0.00016768 | 0.59176 | 0.0098074 | 0.003077 | 0.0044237 | 0.002462 | 0.15427 | 0.0013116 | 0.00012893 | 0 | 0.00022284
Ozark Uplift | 05135 | AR | Sharp | WELL COMPLETIONS | 0.28974 | 0.0063241 | 0.03308 | 0.51296 | 0.00077521 | 0.00026334 | 0.00032663 | 0.00019567 | 0.14211 | 1.1137e-05 | 0.02448 | 0.69868 | 0.00021727 | 8.2913e-05 | 4.5714e-06 | 7.018e-05 | 0.56484 | 0.0015113 | 0.00051338 | 0.00063675 | 0.00038145 | 0.20339 | 0.00031098 | 0.00011867 | 6.543e-06 | 0.00010045
Arkoma Basin | 05137 | AR | Stone | WELL COMPLETIONS | 0.63273 | 0.00081543 | 0.013868 | 0.24223 | 0 | 0 | 0 | 0 | 0.03429 | 2.7562e-06 | 0.034166 | 0.87112 | 0 | 0 | 0 | 0 | 2.6121 | 0 | 0 | 0 | 0 | 0.039363 | 0 | 0 | 0 | 0
Louisiana-Mississippi Salt Basins | 05139 | AR | Union | WELL COMPLETIONS | 0.26216 | 0.026577 | 0.091277 | 0.44302 | 0.0043449 | 0.0013632 | 0.0019598 | 0.0010907 | 0.11608 | 0 | 0.051838 | 0.75246 | 0.00098689 | 9.7013e-05 | 0 | 0.00016768 | 0.59176 | 0.0098074 | 0.003077 | 0.0044237 | 0.002462 | 0.15427 | 0.0013116 | 0.00012893 | 0 | 0.00022284
Arkoma Basin | 05141 | AR | Van Buren | WELL COMPLETIONS | 0.63273 | 0.00081543 | 0.013868 | 0.24223 | 0 | 0 | 0 | 0 | 0.03429 | 2.7562e-06 | 0.034166 | 0.87112 | 0 | 0 | 0 | 0 | 2.6121 | 0 | 0 | 0 | 0 | 0.039363 | 0 | 0 | 0 | 0
Arkoma Basin | 05143 | AR | Washington | WELL COMPLETIONS | 0.63273 | 0.00081543 | 0.013868 | 0.24223 | 0 | 0 | 0 | 0 | 0.03429 | 2.7562e-06 | 0.034166 | 0.87112 | 0 | 0 | 0 | 0 | 2.6121 | 0 | 0 | 0 | 0 | 0.039363 | 0 | 0 | 0 | 0
Arkoma Basin | 05145 | AR | White | WELL COMPLETIONS | 0.63273 | 0.00081543 | 0.013868 | 0.24223 | 0 | 0 | 0 | 0 | 0.03429 | 2.7562e-06 | 0.034166 | 0.87112 | 0 | 0 | 0 | 0 | 2.6121 | 0 | 0 | 0 | 0 | 0.039363 | 0 | 0 | 0 | 0
Illinois Basin | 05147 | AR | Woodruff | WELL COMPLETIONS | 0.28974 | 0.0063241 | 0.03308 | 0.51296 | 0.00077521 | 0.00026334 | 0.00032663 | 0.00019567 | 0.14211 | 1.1137e-05 | 0.02448 | 0.69868 | 0.00021727 | 8.2913e-05 | 4.5714e-06 | 7.018e-05 | 0.56484 | 0.0015113 | 0.00051338 | 0.00063675 | 0.00038145 | 0.20339 | 0.00031098 | 0.00011867 | 6.543e-06 | 0.00010045
Arkoma Basin | 05149 | AR | Yell | WELL COMPLETIONS | 0.63273 | 0.00081543 | 0.013868 | 0.24223 | 0 | 0 | 0 | 0 | 0.03429 | 2.7562e-06 | 0.034166 | 0.87112 | 0 | 0 | 0 | 0 | 2.6121 | 0 | 0 | 0 | 0 | 0.039363 | 0 | 0 | 0 | 0
Northern Coast Range Prov | 06001 | CA | Alameda | WELL COMPLETIONS | 0.244 | 0.009401 | 0.01715 | 0.292 | 0.000188 | 1.84e-05 | 8e-06 | 0.00019567 | 0.1 | 0.03553 | 0.03692 | 0.686 | 0.000183 | 5.5e-06 | 0.000159 | 4.82e-05 | 0.83562 | 0.00064384 | 6.3014e-05 | 2.7397e-05 | 0.0006701 | 0.14577 | 0.00026676 | 8.0175e-06 | 0.00023178 | 7.0262e-05
Sierra Nevada Province | 06003 | CA | Alpine | WELL COMPLETIONS | 0.244 | 0.009401 | 0.01715 | 0.292 | 0.000188 | 1.84e-05 | 8e-06 | 0.00019567 | 0.1 | 0.03553 | 0.03692 | 0.686 | 0.000183 | 5.5e-06 | 0.000159 | 4.82e-05 | 0.83562 | 0.00064384 | 6.3014e-05 | 2.7397e-05 | 0.0006701 | 0.14577 | 0.00026676 | 8.0175e-06 | 0.00023178 | 7.0262e-05
Sierra Nevada Province | 06005 | CA | Amador | WELL COMPLETIONS | 0.244 | 0.009401 | 0.01715 | 0.292 | 0.000188 | 1.84e-05 | 8e-06 | 0.00019567 | 0.1 | 0.03553 | 0.03692 | 0.686 | 0.000183 | 5.5e-06 | 0.000159 | 4.82e-05 | 0.83562 | 0.00064384 | 6.3014e-05 | 2.7397e-05 | 0.0006701 | 0.14577 | 0.00026676 | 8.0175e-06 | 0.00023178 | 7.0262e-05
Sacramento Basin | 06007 | CA | Butte | WELL COMPLETIONS | 0.244 | 0.009401 | 0.01715 | 0.292 | 0.000188 | 1.84e-05 | 8e-06 | 0.00019567 | 0.1 | 0.03553 | 0.03692 | 0.686 | 0.000183 | 5.5e-06 | 0.000159 | 4.82e-05 | 0.83562 | 0.00064384 | 6.3014e-05 | 2.7397e-05 | 0.0006701 | 0.14577 | 0.00026676 | 8.0175e-06 | 0.00023178 | 7.0262e-05
Sierra Nevada Province | 06009 | CA | Calaveras | WELL COMPLETIONS | 0.244 | 0.009401 | 0.01715 | 0.292 | 0.000188 | 1.84e-05 | 8e-06 | 0.00019567 | 0.1 | 0.03553 | 0.03692 | 0.686 | 0.000183 | 5.5e-06 | 0.000159 | 4.82e-05 | 0.83562 | 0.00064384 | 6.3014e-05 | 2.7397e-05 | 0.0006701 | 0.14577 | 0.00026676 | 8.0175e-06 | 0.00023178 | 7.0262e-05
Sacramento Basin | 06011 | CA | Colusa | WELL COMPLETIONS | 0.244 | 0.009401 | 0.01715 | 0.292 | 0.000188 | 1.84e-05 | 8e-06 | 0.00019567 | 0.1 | 0.03553 | 0.03692 | 0.686 | 0.000183 | 5.5e-06 | 0.000159 | 4.82e-05 | 0.83562 | 0.00064384 | 6.3014e-05 | 2.7397e-05 | 0.0006701 | 0.14577 | 0.00026676 | 8.0175e-06 | 0.00023178 | 7.0262e-05
Sacramento Basin | 06013 | CA | Contra Costa | WELL COMPLETIONS | 0.244 | 0.009401 | 0.01715 | 0.292 | 0.000188 | 1.84e-05 | 8e-06 | 0.00019567 | 0.1 | 0.03553 | 0.03692 | 0.686 | 0.000183 | 5.5e-06 | 0.000159 | 4.82e-05 | 0.83562 | 0.00064384 | 6.3014e-05 | 2.7397e-05 | 0.0006701 | 0.14577 | 0.00026676 | 8.0175e-06 | 0.00023178 | 7.0262e-05
Klamath Mountains Province | 06015 | CA | Del Norte | WELL COMPLETIONS | 0.244 | 0.009401 | 0.01715 | 0.292 | 0.000188 | 1.84e-05 | 8e-06 | 0.00019567 | 0.1 | 0.03553 | 0.03692 | 0.686 | 0.000183 | 5.5e-06 | 0.000159 | 4.82e-05 | 0.83562 | 0.00064384 | 6.3014e-05 | 2.7397e-05 | 0.0006701 | 0.14577 | 0.00026676 | 8.0175e-06 | 0.00023178 | 7.0262e-05
Sierra Nevada Province | 06017 | CA | El Dorado | WELL COMPLETIONS | 0.244 | 0.009401 | 0.01715 | 0.292 | 0.000188 | 1.84e-05 | 8e-06 | 0.00019567 | 0.1 | 0.03553 | 0.03692 | 0.686 | 0.000183 | 5.5e-06 | 0.000159 | 4.82e-05 | 0.83562 | 0.00064384 | 6.3014e-05 | 2.7397e-05 | 0.0006701 | 0.14577 | 0.00026676 | 8.0175e-06 | 0.00023178 | 7.0262e-05
San Joaquin Basin | 06019 | CA | Fresno | WELL COMPLETIONS | 0.244 | 0.009401 | 0.01715 | 0.36272 | 0.0035386 | 0.0043623 | 0.0047058 | 0.0055819 | 0.1 | 0.03553 | 0.03692 | 0.96334 | 0.00045368 | 5.5e-06 | 0.000159 | 4.82e-05 | 0.67269 | 0.0097555 | 0.012027 | 0.012973 | 0.015389 | 0.10381 | 0.00047094 | 5.7093e-06 | 0.00016505 | 5.0034e-05
Sacramento Basin | 06021 | CA | Glenn | WELL COMPLETIONS | 0.244 | 0.009401 | 0.01715 | 0.292 | 0.000188 | 1.84e-05 | 8e-06 | 0.00019567 | 0.1 | 0.03553 | 0.03692 | 0.686 | 0.000183 | 5.5e-06 | 0.000159 | 4.82e-05 | 0.83562 | 0.00064384 | 6.3014e-05 | 2.7397e-05 | 0.0006701 | 0.14577 | 0.00026676 | 8.0175e-06 | 0.00023178 | 7.0262e-05
Eel River Basin | 06023 | CA | Humboldt | WELL COMPLETIONS | 0.244 | 0.009401 | 0.01715 | 0.292 | 0.000188 | 1.84e-05 | 8e-06 | 0.00019567 | 0.1 | 0.03553 | 0.03692 | 0.686 | 0.000183 | 5.5e-06 | 0.000159 | 4.82e-05 | 0.83562 | 0.00064384 | 6.3014e-05 | 2.7397e-05 | 0.0006701 | 0.14577 | 0.00026676 | 8.0175e-06 | 0.00023178 | 7.0262e-05
Salton Basin | 06025 | CA | Imperial | WELL COMPLETIONS | 0.244 | 0.009401 | 0.01715 | 0.292 | 0.000188 | 1.84e-05 | 8e-06 | 0.00019567 | 0.1 | 0.03553 | 0.03692 | 0.686 | 0.000183 | 5.5e-06 | 0.000159 | 4.82e-05 | 0.83562 | 0.00064384 | 6.3014e-05 | 2.7397e-05 | 0.0006701 | 0.14577 | 0.00026676 | 8.0175e-06 | 0.00023178 | 7.0262e-05
Great Basin Province | 06027 | CA | Inyo | WELL COMPLETIONS | 0.244 | 0.009401 | 0.01715 | 0.292 | 0.000188 | 1.84e-05 | 8e-06 | 0.00019567 | 0.1 | 0.03553 | 0.03692 | 0.686 | 0.000183 | 5.5e-06 | 0.000159 | 4.82e-05 | 0.83562 | 0.00064384 | 6.3014e-05 | 2.7397e-05 | 0.0006701 | 0.14577 | 0.00026676 | 8.0175e-06 | 0.00023178 | 7.0262e-05
San Joaquin Basin | 06029 | CA | Kern | WELL COMPLETIONS | 0.244 | 0.009401 | 0.01715 | 0.36272 | 0.0035386 | 0.0043623 | 0.0047058 | 0.0055819 | 0.1 | 0.03553 | 0.03692 | 0.96334 | 0.00045368 | 5.5e-06 | 0.000159 | 4.82e-05 | 0.67269 | 0.0097555 | 0.012027 | 0.012973 | 0.015389 | 0.10381 | 0.00047094 | 5.7093e-06 | 0.00016505 | 5.0034e-05
San Joaquin Basin | 06031 | CA | Kings | WELL COMPLETIONS | 0.244 | 0.009401 | 0.01715 | 0.36272 | 0.0035386 | 0.0043623 | 0.0047058 | 0.0055819 | 0.1 | 0.03553 | 0.03692 | 0.96334 | 0.00045368 | 5.5e-06 | 0.000159 | 4.82e-05 | 0.67269 | 0.0097555 | 0.012027 | 0.012973 | 0.015389 | 0.10381 | 0.00047094 | 5.7093e-06 | 0.00016505 | 5.0034e-05
Northern Coast Range Prov | 06033 | CA | Lake | WELL COMPLETIONS | 0.244 | 0.009401 | 0.01715 | 0.292 | 0.000188 | 1.84e-05 | 8e-06 | 0.00019567 | 0.1 | 0.03553 | 0.03692 | 0.686 | 0.000183 | 5.5e-06 | 0.000159 | 4.82e-05 | 0.83562 | 0.00064384 | 6.3014e-05 | 2.7397e-05 | 0.0006701 | 0.14577 | 0.00026676 | 8.0175e-06 | 0.00023178 | 7.0262e-05
Southern Oregon Basin | 06035 | CA | Lassen | WELL COMPLETIONS | 0.244 | 0.009401 | 0.01715 | 0.292 | 0.000188 | 1.84e-05 | 8e-06 | 0.00019567 | 0.1 | 0.03553 | 0.03692 | 0.686 | 0.000183 | 5.5e-06 | 0.000159 | 4.82e-05 | 0.83562 | 0.00064384 | 6.3014e-05 | 2.7397e-05 | 0.0006701 | 0.14577 | 0.00026676 | 8.0175e-06 | 0.00023178 | 7.0262e-05
Los Angeles Basin | 06037 | CA | Los Angeles | WELL COMPLETIONS | 0.244 | 0.009401 | 0.01715 | 0.292 | 0.000188 | 1.84e-05 | 8e-06 | 0.00019567 | 0.1 | 0.03553 | 0.03692 | 0.686 | 0.000183 | 5.5e-06 | 0.000159 | 4.82e-05 | 0.83562 | 0.00064384 | 6.3014e-05 | 2.7397e-05 | 0.0006701 | 0.14577 | 0.00026676 | 8.0175e-06 | 0.00023178 | 7.0262e-05
San Joaquin Basin | 06039 | CA | Madera | WELL COMPLETIONS | 0.244 | 0.009401 | 0.01715 | 0.36272 | 0.0035386 | 0.0043623 | 0.0047058 | 0.0055819 | 0.1 | 0.03553 | 0.03692 | 0.96334 | 0.00045368 | 5.5e-06 | 0.000159 | 4.82e-05 | 0.67269 | 0.0097555 | 0.012027 | 0.012973 | 0.015389 | 0.10381 | 0.00047094 | 5.7093e-06 | 0.00016505 | 5.0034e-05
Santa Cruz Basin | 06041 | CA | Marin | WELL COMPLETIONS | 0.244 | 0.009401 | 0.01715 | 0.292 | 0.000188 | 1.84e-05 | 8e-06 | 0.00019567 | 0.1 | 0.03553 | 0.03692 | 0.686 | 0.000183 | 5.5e-06 | 0.000159 | 4.82e-05 | 0.83562 | 0.00064384 | 6.3014e-05 | 2.7397e-05 | 0.0006701 | 0.14577 | 0.00026676 | 8.0175e-06 | 0.00023178 | 7.0262e-05
Sierra Nevada Province | 06043 | CA | Mariposa | WELL COMPLETIONS | 0.244 | 0.009401 | 0.01715 | 0.292 | 0.000188 | 1.84e-05 | 8e-06 | 0.00019567 | 0.1 | 0.03553 | 0.03692 | 0.686 | 0.000183 | 5.5e-06 | 0.000159 | 4.82e-05 | 0.83562 | 0.00064384 | 6.3014e-05 | 2.7397e-05 | 0.0006701 | 0.14577 | 0.00026676 | 8.0175e-06 | 0.00023178 | 7.0262e-05
Northern Coast Range Prov | 06045 | CA | Mendocino | WELL COMPLETIONS | 0.244 | 0.009401 | 0.01715 | 0.292 | 0.000188 | 1.84e-05 | 8e-06 | 0.00019567 | 0.1 | 0.03553 | 0.03692 | 0.686 | 0.000183 | 5.5e-06 | 0.000159 | 4.82e-05 | 0.83562 | 0.00064384 | 6.3014e-05 | 2.7397e-05 | 0.0006701 | 0.14577 | 0.00026676 | 8.0175e-06 | 0.00023178 | 7.0262e-05
San Joaquin Basin | 06047 | CA | Merced | WELL COMPLETIONS | 0.244 | 0.009401 | 0.01715 | 0.36272 | 0.0035386 | 0.0043623 | 0.0047058 | 0.0055819 | 0.1 | 0.03553 | 0.03692 | 0.96334 | 0.00045368 | 5.5e-06 | 0.000159 | 4.82e-05 | 0.67269 | 0.0097555 | 0.012027 | 0.012973 | 0.015389 | 0.10381 | 0.00047094 | 5.7093e-06 | 0.00016505 | 5.0034e-05
Southern Oregon Basin | 06049 | CA | Modoc | WELL COMPLETIONS | 0.244 | 0.009401 | 0.01715 | 0.292 | 0.000188 | 1.84e-05 | 8e-06 | 0.00019567 | 0.1 | 0.03553 | 0.03692 | 0.686 | 0.000183 | 5.5e-06 | 0.000159 | 4.82e-05 | 0.83562 | 0.00064384 | 6.3014e-05 | 2.7397e-05 | 0.0006701 | 0.14577 | 0.00026676 | 8.0175e-06 | 0.00023178 | 7.0262e-05
Great Basin Province | 06051 | CA | Mono | WELL COMPLETIONS | 0.244 | 0.009401 | 0.01715 | 0.292 | 0.000188 | 1.84e-05 | 8e-06 | 0.00019567 | 0.1 | 0.03553 | 0.03692 | 0.686 | 0.000183 | 5.5e-06 | 0.000159 | 4.82e-05 | 0.83562 | 0.00064384 | 6.3014e-05 | 2.7397e-05 | 0.0006701 | 0.14577 | 0.00026676 | 8.0175e-06 | 0.00023178 | 7.0262e-05
Coastal Basins | 06053 | CA | Monterey | WELL COMPLETIONS | 0.244 | 0.009401 | 0.01715 | 0.292 | 0.000188 | 1.84e-05 | 8e-06 | 0.00019567 | 0.1 | 0.03553 | 0.03692 | 0.686 | 0.000183 | 5.5e-06 | 0.000159 | 4.82e-05 | 0.83562 | 0.00064384 | 6.3014e-05 | 2.7397e-05 | 0.0006701 | 0.14577 | 0.00026676 | 8.0175e-06 | 0.00023178 | 7.0262e-05
Northern Coast Range Prov | 06055 | CA | Napa | WELL COMPLETIONS | 0.244 | 0.009401 | 0.01715 | 0.292 | 0.000188 | 1.84e-05 | 8e-06 | 0.00019567 | 0.1 | 0.03553 | 0.03692 | 0.686 | 0.000183 | 5.5e-06 | 0.000159 | 4.82e-05 | 0.83562 | 0.00064384 | 6.3014e-05 | 2.7397e-05 | 0.0006701 | 0.14577 | 0.00026676 | 8.0175e-06 | 0.00023178 | 7.0262e-05
Sierra Nevada Province | 06057 | CA | Nevada | WELL COMPLETIONS | 0.244 | 0.009401 | 0.01715 | 0.292 | 0.000188 | 1.84e-05 | 8e-06 | 0.00019567 | 0.1 | 0.03553 | 0.03692 | 0.686 | 0.000183 | 5.5e-06 | 0.000159 | 4.82e-05 | 0.83562 | 0.00064384 | 6.3014e-05 | 2.7397e-05 | 0.0006701 | 0.14577 | 0.00026676 | 8.0175e-06 | 0.00023178 | 7.0262e-05
Los Angeles Basin | 06059 | CA | Orange | WELL COMPLETIONS | 0.244 | 0.009401 | 0.01715 | 0.292 | 0.000188 | 1.84e-05 | 8e-06 | 0.00019567 | 0.1 | 0.03553 | 0.03692 | 0.686 | 0.000183 | 5.5e-06 | 0.000159 | 4.82e-05 | 0.83562 | 0.00064384 | 6.3014e-05 | 2.7397e-05 | 0.0006701 | 0.14577 | 0.00026676 | 8.0175e-06 | 0.00023178 | 7.0262e-05
Sierra Nevada Province | 06061 | CA | Placer | WELL COMPLETIONS | 0.244 | 0.009401 | 0.01715 | 0.292 | 0.000188 | 1.84e-05 | 8e-06 | 0.00019567 | 0.1 | 0.03553 | 0.03692 | 0.686 | 0.000183 | 5.5e-06 | 0.000159 | 4.82e-05 | 0.83562 | 0.00064384 | 6.3014e-05 | 2.7397e-05 | 0.0006701 | 0.14577 | 0.00026676 | 8.0175e-06 | 0.00023178 | 7.0262e-05
Sierra Nevada Province | 06063 | CA | Plumas | WELL COMPLETIONS | 0.244 | 0.009401 | 0.01715 | 0.292 | 0.000188 | 1.84e-05 | 8e-06 | 0.00019567 | 0.1 | 0.03553 | 0.03692 | 0.686 | 0.000183 | 5.5e-06 | 0.000159 | 4.82e-05 | 0.83562 | 0.00064384 | 6.3014e-05 | 2.7397e-05 | 0.0006701 | 0.14577 | 0.00026676 | 8.0175e-06 | 0.00023178 | 7.0262e-05
Salton Basin | 06065 | CA | Riverside | WELL COMPLETIONS | 0.244 | 0.009401 | 0.01715 | 0.292 | 0.000188 | 1.84e-05 | 8e-06 | 0.00019567 | 0.1 | 0.03553 | 0.03692 | 0.686 | 0.000183 | 5.5e-06 | 0.000159 | 4.82e-05 | 0.83562 | 0.00064384 | 6.3014e-05 | 2.7397e-05 | 0.0006701 | 0.14577 | 0.00026676 | 8.0175e-06 | 0.00023178 | 7.0262e-05
Sacramento Basin | 06067 | CA | Sacramento | WELL COMPLETIONS | 0.244 | 0.009401 | 0.01715 | 0.292 | 0.000188 | 1.84e-05 | 8e-06 | 0.00019567 | 0.1 | 0.03553 | 0.03692 | 0.686 | 0.000183 | 5.5e-06 | 0.000159 | 4.82e-05 | 0.83562 | 0.00064384 | 6.3014e-05 | 2.7397e-05 | 0.0006701 | 0.14577 | 0.00026676 | 8.0175e-06 | 0.00023178 | 7.0262e-05
San Joaquin Basin | 06069 | CA | San Benito | WELL COMPLETIONS | 0.244 | 0.009401 | 0.01715 | 0.36272 | 0.0035386 | 0.0043623 | 0.0047058 | 0.0055819 | 0.1 | 0.03553 | 0.03692 | 0.96334 | 0.00045368 | 5.5e-06 | 0.000159 | 4.82e-05 | 0.67269 | 0.0097555 | 0.012027 | 0.012973 | 0.015389 | 0.10381 | 0.00047094 | 5.7093e-06 | 0.00016505 | 5.0034e-05
Mojave Basin | 06071 | CA | San Bernardino | WELL COMPLETIONS | 0.244 | 0.009401 | 0.01715 | 0.292 | 0.000188 | 1.84e-05 | 8e-06 | 0.00019567 | 0.1 | 0.03553 | 0.03692 | 0.686 | 0.000183 | 5.5e-06 | 0.000159 | 4.82e-05 | 0.83562 | 0.00064384 | 6.3014e-05 | 2.7397e-05 | 0.0006701 | 0.14577 | 0.00026676 | 8.0175e-06 | 0.00023178 | 7.0262e-05
Capistrano Basin | 06073 | CA | San Diego | WELL COMPLETIONS | 0.244 | 0.009401 | 0.01715 | 0.292 | 0.000188 | 1.84e-05 | 8e-06 | 0.00019567 | 0.1 | 0.03553 | 0.03692 | 0.686 | 0.000183 | 5.5e-06 | 0.000159 | 4.82e-05 | 0.83562 | 0.00064384 | 6.3014e-05 | 2.7397e-05 | 0.0006701 | 0.14577 | 0.00026676 | 8.0175e-06 | 0.00023178 | 7.0262e-05
Santa Cruz Basin | 06075 | CA | San Francisco | WELL COMPLETIONS | 0.244 | 0.009401 | 0.01715 | 0.292 | 0.000188 | 1.84e-05 | 8e-06 | 0.00019567 | 0.1 | 0.03553 | 0.03692 | 0.686 | 0.000183 | 5.5e-06 | 0.000159 | 4.82e-05 | 0.83562 | 0.00064384 | 6.3014e-05 | 2.7397e-05 | 0.0006701 | 0.14577 | 0.00026676 | 8.0175e-06 | 0.00023178 | 7.0262e-05
Sacramento Basin | 06077 | CA | San Joaquin | WELL COMPLETIONS | 0.244 | 0.009401 | 0.01715 | 0.292 | 0.000188 | 1.84e-05 | 8e-06 | 0.00019567 | 0.1 | 0.03553 | 0.03692 | 0.686 | 0.000183 | 5.5e-06 | 0.000159 | 4.82e-05 | 0.83562 | 0.00064384 | 6.3014e-05 | 2.7397e-05 | 0.0006701 | 0.14577 | 0.00026676 | 8.0175e-06 | 0.00023178 | 7.0262e-05
Coastal Basins | 06079 | CA | San Luis Obispo | WELL COMPLETIONS | 0.244 | 0.009401 | 0.01715 | 0.292 | 0.000188 | 1.84e-05 | 8e-06 | 0.00019567 | 0.1 | 0.03553 | 0.03692 | 0.686 | 0.000183 | 5.5e-06 | 0.000159 | 4.82e-05 | 0.83562 | 0.00064384 | 6.3014e-05 | 2.7397e-05 | 0.0006701 | 0.14577 | 0.00026676 | 8.0175e-06 | 0.00023178 | 7.0262e-05
Santa Cruz Basin | 06081 | CA | San Mateo | WELL COMPLETIONS | 0.244 | 0.009401 | 0.01715 | 0.292 | 0.000188 | 1.84e-05 | 8e-06 | 0.00019567 | 0.1 | 0.03553 | 0.03692 | 0.686 | 0.000183 | 5.5e-06 | 0.000159 | 4.82e-05 | 0.83562 | 0.00064384 | 6.3014e-05 | 2.7397e-05 | 0.0006701 | 0.14577 | 0.00026676 | 8.0175e-06 | 0.00023178 | 7.0262e-05
Santa Maria Basin | 06083 | CA | Santa Barbara | WELL COMPLETIONS | 0.244 | 0.009401 | 0.01715 | 0.292 | 0.000188 | 1.84e-05 | 8e-06 | 0.00019567 | 0.1 | 0.03553 | 0.03692 | 0.686 | 0.000183 | 5.5e-06 | 0.000159 | 4.82e-05 | 0.83562 | 0.00064384 | 6.3014e-05 | 2.7397e-05 | 0.0006701 | 0.14577 | 0.00026676 | 8.0175e-06 | 0.00023178 | 7.0262e-05
Northern Coast Range Prov | 06085 | CA | Santa Clara | WELL COMPLETIONS | 0.244 | 0.009401 | 0.01715 | 0.292 | 0.000188 | 1.84e-05 | 8e-06 | 0.00019567 | 0.1 | 0.03553 | 0.03692 | 0.686 | 0.000183 | 5.5e-06 | 0.000159 | 4.82e-05 | 0.83562 | 0.00064384 | 6.3014e-05 | 2.7397e-05 | 0.0006701 | 0.14577 | 0.00026676 | 8.0175e-06 | 0.00023178 | 7.0262e-05
Santa Cruz Basin | 06087 | CA | Santa Cruz | WELL COMPLETIONS | 0.244 | 0.009401 | 0.01715 | 0.292 | 0.000188 | 1.84e-05 | 8e-06 | 0.00019567 | 0.1 | 0.03553 | 0.03692 | 0.686 | 0.000183 | 5.5e-06 | 0.000159 | 4.82e-05 | 0.83562 | 0.00064384 | 6.3014e-05 | 2.7397e-05 | 0.0006701 | 0.14577 | 0.00026676 | 8.0175e-06 | 0.00023178 | 7.0262e-05
Klamath Mountains Province | 06089 | CA | Shasta | WELL COMPLETIONS | 0.244 | 0.009401 | 0.01715 | 0.292 | 0.000188 | 1.84e-05 | 8e-06 | 0.00019567 | 0.1 | 0.03553 | 0.03692 | 0.686 | 0.000183 | 5.5e-06 | 0.000159 | 4.82e-05 | 0.83562 | 0.00064384 | 6.3014e-05 | 2.7397e-05 | 0.0006701 | 0.14577 | 0.00026676 | 8.0175e-06 | 0.00023178 | 7.0262e-05
Sierra Nevada Province | 06091 | CA | Sierra | WELL COMPLETIONS | 0.244 | 0.009401 | 0.01715 | 0.292 | 0.000188 | 1.84e-05 | 8e-06 | 0.00019567 | 0.1 | 0.03553 | 0.03692 | 0.686 | 0.000183 | 5.5e-06 | 0.000159 | 4.82e-05 | 0.83562 | 0.00064384 | 6.3014e-05 | 2.7397e-05 | 0.0006701 | 0.14577 | 0.00026676 | 8.0175e-06 | 0.00023178 | 7.0262e-05
Klamath Mountains Province | 06093 | CA | Siskiyou | WELL COMPLETIONS | 0.244 | 0.009401 | 0.01715 | 0.292 | 0.000188 | 1.84e-05 | 8e-06 | 0.00019567 | 0.1 | 0.03553 | 0.03692 | 0.686 | 0.000183 | 5.5e-06 | 0.000159 | 4.82e-05 | 0.83562 | 0.00064384 | 6.3014e-05 | 2.7397e-05 | 0.0006701 | 0.14577 | 0.00026676 | 8.0175e-06 | 0.00023178 | 7.0262e-05
Sacramento Basin | 06095 | CA | Solano | WELL COMPLETIONS | 0.244 | 0.009401 | 0.01715 | 0.292 | 0.000188 | 1.84e-05 | 8e-06 | 0.00019567 | 0.1 | 0.03553 | 0.03692 | 0.686 | 0.000183 | 5.5e-06 | 0.000159 | 4.82e-05 | 0.83562 | 0.00064384 | 6.3014e-05 | 2.7397e-05 | 0.0006701 | 0.14577 | 0.00026676 | 8.0175e-06 | 0.00023178 | 7.0262e-05
Northern Coast Range Prov | 06097 | CA | Sonoma | WELL COMPLETIONS | 0.244 | 0.009401 | 0.01715 | 0.292 | 0.000188 | 1.84e-05 | 8e-06 | 0.00019567 | 0.1 | 0.03553 | 0.03692 | 0.686 | 0.000183 | 5.5e-06 | 0.000159 | 4.82e-05 | 0.83562 | 0.00064384 | 6.3014e-05 | 2.7397e-05 | 0.0006701 | 0.14577 | 0.00026676 | 8.0175e-06 | 0.00023178 | 7.0262e-05
San Joaquin Basin | 06099 | CA | Stanislaus | WELL COMPLETIONS | 0.244 | 0.009401 | 0.01715 | 0.36272 | 0.0035386 | 0.0043623 | 0.0047058 | 0.0055819 | 0.1 | 0.03553 | 0.03692 | 0.96334 | 0.00045368 | 5.5e-06 | 0.000159 | 4.82e-05 | 0.67269 | 0.0097555 | 0.012027 | 0.012973 | 0.015389 | 0.10381 | 0.00047094 | 5.7093e-06 | 0.00016505 | 5.0034e-05
Sacramento Basin | 06101 | CA | Sutter | WELL COMPLETIONS | 0.244 | 0.009401 | 0.01715 | 0.292 | 0.000188 | 1.84e-05 | 8e-06 | 0.00019567 | 0.1 | 0.03553 | 0.03692 | 0.686 | 0.000183 | 5.5e-06 | 0.000159 | 4.82e-05 | 0.83562 | 0.00064384 | 6.3014e-05 | 2.7397e-05 | 0.0006701 | 0.14577 | 0.00026676 | 8.0175e-06 | 0.00023178 | 7.0262e-05
Sacramento Basin | 06103 | CA | Tehama | WELL COMPLETIONS | 0.244 | 0.009401 | 0.01715 | 0.292 | 0.000188 | 1.84e-05 | 8e-06 | 0.00019567 | 0.1 | 0.03553 | 0.03692 | 0.686 | 0.000183 | 5.5e-06 | 0.000159 | 4.82e-05 | 0.83562 | 0.00064384 | 6.3014e-05 | 2.7397e-05 | 0.0006701 | 0.14577 | 0.00026676 | 8.0175e-06 | 0.00023178 | 7.0262e-05
Klamath Mountains Province | 06105 | CA | Trinity | WELL COMPLETIONS | 0.244 | 0.009401 | 0.01715 | 0.292 | 0.000188 | 1.84e-05 | 8e-06 | 0.00019567 | 0.1 | 0.03553 | 0.03692 | 0.686 | 0.000183 | 5.5e-06 | 0.000159 | 4.82e-05 | 0.83562 | 0.00064384 | 6.3014e-05 | 2.7397e-05 | 0.0006701 | 0.14577 | 0.00026676 | 8.0175e-06 | 0.00023178 | 7.0262e-05
San Joaquin Basin | 06107 | CA | Tulare | WELL COMPLETIONS | 0.244 | 0.009401 | 0.01715 | 0.36272 | 0.0035386 | 0.0043623 | 0.0047058 | 0.0055819 | 0.1 | 0.03553 | 0.03692 | 0.96334 | 0.00045368 | 5.5e-06 | 0.000159 | 4.82e-05 | 0.67269 | 0.0097555 | 0.012027 | 0.012973 | 0.015389 | 0.10381 | 0.00047094 | 5.7093e-06 | 0.00016505 | 5.0034e-05
Sierra Nevada Province | 06109 | CA | Tuolumne | WELL COMPLETIONS | 0.244 | 0.009401 | 0.01715 | 0.292 | 0.000188 | 1.84e-05 | 8e-06 | 0.00019567 | 0.1 | 0.03553 | 0.03692 | 0.686 | 0.000183 | 5.5e-06 | 0.000159 | 4.82e-05 | 0.83562 | 0.00064384 | 6.3014e-05 | 2.7397e-05 | 0.0006701 | 0.14577 | 0.00026676 | 8.0175e-06 | 0.00023178 | 7.0262e-05
Ventura Basin | 06111 | CA | Ventura | WELL COMPLETIONS | 0.244 | 0.009401 | 0.01715 | 0.292 | 0.000188 | 1.84e-05 | 8e-06 | 0.00019567 | 0.1 | 0.03553 | 0.03692 | 0.686 | 0.000183 | 5.5e-06 | 0.000159 | 4.82e-05 | 0.83562 | 0.00064384 | 6.3014e-05 | 2.7397e-05 | 0.0006701 | 0.14577 | 0.00026676 | 8.0175e-06 | 0.00023178 | 7.0262e-05
Sacramento Basin | 06113 | CA | Yolo | WELL COMPLETIONS | 0.244 | 0.009401 | 0.01715 | 0.292 | 0.000188 | 1.84e-05 | 8e-06 | 0.00019567 | 0.1 | 0.03553 | 0.03692 | 0.686 | 0.000183 | 5.5e-06 | 0.000159 | 4.82e-05 | 0.83562 | 0.00064384 | 6.3014e-05 | 2.7397e-05 | 0.0006701 | 0.14577 | 0.00026676 | 8.0175e-06 | 0.00023178 | 7.0262e-05
Sierra Nevada Province | 06115 | CA | Yuba | WELL COMPLETIONS | 0.244 | 0.009401 | 0.01715 | 0.292 | 0.000188 | 1.84e-05 | 8e-06 | 0.00019567 | 0.1 | 0.03553 | 0.03692 | 0.686 | 0.000183 | 5.5e-06 | 0.000159 | 4.82e-05 | 0.83562 | 0.00064384 | 6.3014e-05 | 2.7397e-05 | 0.0006701 | 0.14577 | 0.00026676 | 8.0175e-06 | 0.00023178 | 7.0262e-05
Denver Basin | 08001 | CO | Adams | WELL COMPLETIONS | 0.18738 | 0 | 0.073689 | 0.57632 | 0.00044991 | 2.234e-05 | 0.00056926 | 0.00017994 | 0.18738 | 0 | 0.073689 | 0.62723 | 0.00048965 | 2.4314e-05 | 0.00061955 | 0.00019584 | 0.32514 | 0.00078066 | 3.8764e-05 | 0.00098776 | 0.00031223 | 0.29874 | 0.00078066 | 3.8764e-05 | 0.00098776 | 0.00031223
San Luis Basin | 08003 | CO | Alamosa | WELL COMPLETIONS | 0.244 | 0.009401 | 0.01715 | 0.292 | 0.000188 | 1.84e-05 | 8e-06 | 0.00019567 | 0.1 | 0.03553 | 0.03692 | 0.686 | 0.000183 | 5.5e-06 | 0.000159 | 4.82e-05 | 0.83562 | 0.00064384 | 6.3014e-05 | 2.7397e-05 | 0.0006701 | 0.14577 | 0.00026676 | 8.0175e-06 | 0.00023178 | 7.0262e-05
Denver Basin | 08005 | CO | Arapahoe | WELL COMPLETIONS | 0.18738 | 0 | 0.073689 | 0.57632 | 0.00044991 | 2.234e-05 | 0.00056926 | 0.00017994 | 0.18738 | 0 | 0.073689 | 0.62723 | 0.00048965 | 2.4314e-05 | 0.00061955 | 0.00019584 | 0.32514 | 0.00078066 | 3.8764e-05 | 0.00098776 | 0.00031223 | 0.29874 | 0.00078066 | 3.8764e-05 | 0.00098776 | 0.00031223
San Juan Basin | 08007 | CO | Archuleta | WELL COMPLETIONS | 0.244 | 0.009401 | 0.01715 | 0.292 | 0.000188 | 1.84e-05 | 8e-06 | 0.00019567 | 0.1 | 0.03553 | 0.03692 | 0.686 | 0.000183 | 5.5e-06 | 0.000159 | 4.82e-05 | 0.83562 | 0.00064384 | 6.3014e-05 | 2.7397e-05 | 0.0006701 | 0.14577 | 0.00026676 | 8.0175e-06 | 0.00023178 | 7.0262e-05
Anadarko Basin | 08009 | CO | Baca | WELL COMPLETIONS | 0.1649 | 2.1601e-06 | 0.043465 | 0.66155 | 0 | 0 | 0 | 0 | 0.23191 | 6.4064e-05 | 0.0069557 | 0.59472 | 5.0277e-05 | 0.00021083 | 2.4442e-05 | 0.00017559 | 0.24926 | 0 | 0 | 0 | 0 | 0.38995 | 8.4539e-05 | 0.00035449 | 4.1099e-05 | 0.00029524
Las Animas Arch | 08011 | CO | Bent | WELL COMPLETIONS | 0.26226 | 0 | 0.0034936 | 0.50179 | 0 | 0 | 0 | 0 | 0.04771 | 0 | 0.0072286 | 0.80866 | 2.1968e-06 | 2.5914e-06 | 2.986e-06 | 5.9721e-06 | 0.52266 | 0 | 0 | 0 | 0 | 0.058998 | 2.7166e-06 | 3.2046e-06 | 3.6925e-06 | 7.3851e-06
Denver Basin | 08013 | CO | Boulder | WELL COMPLETIONS | 0.18738 | 0 | 0.073689 | 0.57632 | 0.00044991 | 2.234e-05 | 0.00056926 | 0.00017994 | 0.18738 | 0 | 0.073689 | 0.62723 | 0.00048965 | 2.4314e-05 | 0.00061955 | 0.00019584 | 0.32514 | 0.00078066 | 3.8764e-05 | 0.00098776 | 0.00031223 | 0.29874 | 0.00078066 | 3.8764e-05 | 0.00098776 | 0.00031223
Denver Basin | 08014 | CO | Broomfield | WELL COMPLETIONS | 0.18738 | 0 | 0.073689 | 0.57632 | 0.00044991 | 2.234e-05 | 0.00056926 | 0.00017994 | 0.18738 | 0 | 0.073689 | 0.62723 | 0.00048965 | 2.4314e-05 | 0.00061955 | 0.00019584 | 0.32514 | 0.00078066 | 3.8764e-05 | 0.00098776 | 0.00031223 | 0.29874 | 0.00078066 | 3.8764e-05 | 0.00098776 | 0.00031223
Eagle Basin | 08015 | CO | Chaffee | WELL COMPLETIONS | 0.083431 | 0 | 0.060359 | 0.76023 | 0.00044478 | 1.6699e-05 | 0.00079003 | 0.00021001 | 0.083431 | 0 | 0.060359 | 0.76023 | 0.00044478 | 1.6699e-05 | 0.00079003 | 0.00021001 | 0.10974 | 0.00058506 | 2.1965e-05 | 0.0010392 | 0.00027624 | 0.10974 | 0.00058506 | 2.1965e-05 | 0.0010392 | 0.00027624
Las Animas Arch | 08017 | CO | Cheyenne | WELL COMPLETIONS | 0.26226 | 0 | 0.0034936 | 0.50179 | 0 | 0 | 0 | 0 | 0.04771 | 0 | 0.0072286 | 0.80866 | 2.1968e-06 | 2.5914e-06 | 2.986e-06 | 5.9721e-06 | 0.52266 | 0 | 0 | 0 | 0 | 0.058998 | 2.7166e-06 | 3.2046e-06 | 3.6925e-06 | 7.3851e-06
Eagle Basin | 08019 | CO | Clear Creek | WELL COMPLETIONS | 0.244 | 0.009401 | 0.01715 | 0.292 | 0.000188 | 1.84e-05 | 8e-06 | 0.00019567 | 0.1 | 0.03553 | 0.03692 | 0.686 | 0.000183 | 5.5e-06 | 0.000159 | 4.82e-05 | 0.83562 | 0.00064384 | 6.3014e-05 | 2.7397e-05 | 0.0006701 | 0.14577 | 0.00026676 | 8.0175e-06 | 0.00023178 | 7.0262e-05
San Luis Basin | 08021 | CO | Conejos | WELL COMPLETIONS | 0.244 | 0.009401 | 0.01715 | 0.292 | 0.000188 | 1.84e-05 | 8e-06 | 0.00019567 | 0.1 | 0.03553 | 0.03692 | 0.686 | 0.000183 | 5.5e-06 | 0.000159 | 4.82e-05 | 0.83562 | 0.00064384 | 6.3014e-05 | 2.7397e-05 | 0.0006701 | 0.14577 | 0.00026676 | 8.0175e-06 | 0.00023178 | 7.0262e-05
San Luis Basin | 08023 | CO | Costilla | WELL COMPLETIONS | 0.244 | 0.009401 | 0.01715 | 0.292 | 0.000188 | 1.84e-05 | 8e-06 | 0.00019567 | 0.1 | 0.03553 | 0.03692 | 0.686 | 0.000183 | 5.5e-06 | 0.000159 | 4.82e-05 | 0.83562 | 0.00064384 | 6.3014e-05 | 2.7397e-05 | 0.0006701 | 0.14577 | 0.00026676 | 8.0175e-06 | 0.00023178 | 7.0262e-05
Denver Basin | 08025 | CO | Crowley | WELL COMPLETIONS | 0.18738 | 0 | 0.073689 | 0.57632 | 0.00044991 | 2.234e-05 | 0.00056926 | 0.00017994 | 0.18738 | 0 | 0.073689 | 0.62723 | 0.00048965 | 2.4314e-05 | 0.00061955 | 0.00019584 | 0.32514 | 0.00078066 | 3.8764e-05 | 0.00098776 | 0.00031223 | 0.29874 | 0.00078066 | 3.8764e-05 | 0.00098776 | 0.00031223
Las Vegas-Raton Basin | 08027 | CO | Custer | WELL COMPLETIONS | 0.244 | 0.009401 | 0.01715 | 0.292 | 0.000188 | 1.84e-05 | 8e-06 | 0.00019567 | 0.1 | 0.03553 | 0.03692 | 0.686 | 0.000183 | 5.5e-06 | 0.000159 | 4.82e-05 | 0.83562 | 0.00064384 | 6.3014e-05 | 2.7397e-05 | 0.0006701 | 0.14577 | 0.00026676 | 8.0175e-06 | 0.00023178 | 7.0262e-05
Piceance Basin | 08029 | CO | Delta | WELL COMPLETIONS | 0.083431 | 0 | 0.060359 | 0.25905 | 0.00042432 | 3.3927e-05 | 0.00032388 | 0.00010178 | 0.083431 | 0 | 0.060359 | 0.81032 | 0.00047364 | 1.8495e-05 | 0.00084323 | 0.00022765 | 0.32207 | 0.001638 | 0.00013097 | 0.0012503 | 0.0003929 | 0.10296 | 0.00058451 | 2.2825e-05 | 0.0010406 | 0.00028094
Denver Basin | 08031 | CO | Denver | WELL COMPLETIONS | 0.18738 | 0 | 0.073689 | 0.57632 | 0.00044991 | 2.234e-05 | 0.00056926 | 0.00017994 | 0.18738 | 0 | 0.073689 | 0.62723 | 0.00048965 | 2.4314e-05 | 0.00061955 | 0.00019584 | 0.32514 | 0.00078066 | 3.8764e-05 | 0.00098776 | 0.00031223 | 0.29874 | 0.00078066 | 3.8764e-05 | 0.00098776 | 0.00031223
Paradox Basin | 08033 | CO | Dolores | WELL COMPLETIONS | 0.244 | 0.009401 | 0.01715 | 0.292 | 0.000188 | 1.84e-05 | 8e-06 | 0.00019567 | 0.1 | 0.03553 | 0.03692 | 0.686 | 0.000183 | 5.5e-06 | 0.000159 | 4.82e-05 | 0.83562 | 0.00064384 | 6.3014e-05 | 2.7397e-05 | 0.0006701 | 0.14577 | 0.00026676 | 8.0175e-06 | 0.00023178 | 7.0262e-05
Denver Basin | 08035 | CO | Douglas | WELL COMPLETIONS | 0.18738 | 0 | 0.073689 | 0.57632 | 0.00044991 | 2.234e-05 | 0.00056926 | 0.00017994 | 0.18738 | 0 | 0.073689 | 0.62723 | 0.00048965 | 2.4314e-05 | 0.00061955 | 0.00019584 | 0.32514 | 0.00078066 | 3.8764e-05 | 0.00098776 | 0.00031223 | 0.29874 | 0.00078066 | 3.8764e-05 | 0.00098776 | 0.00031223
Eagle Basin | 08037 | CO | Eagle | WELL COMPLETIONS | 0.083431 | 0 | 0.060359 | 0.76023 | 0.00044478 | 1.6699e-05 | 0.00079003 | 0.00021001 | 0.083431 | 0 | 0.060359 | 0.76023 | 0.00044478 | 1.6699e-05 | 0.00079003 | 0.00021001 | 0.10974 | 0.00058506 | 2.1965e-05 | 0.0010392 | 0.00027624 | 0.10974 | 0.00058506 | 2.1965e-05 | 0.0010392 | 0.00027624
Denver Basin | 08039 | CO | Elbert | WELL COMPLETIONS | 0.18738 | 0 | 0.073689 | 0.57632 | 0.00044991 | 2.234e-05 | 0.00056926 | 0.00017994 | 0.18738 | 0 | 0.073689 | 0.62723 | 0.00048965 | 2.4314e-05 | 0.00061955 | 0.00019584 | 0.32514 | 0.00078066 | 3.8764e-05 | 0.00098776 | 0.00031223 | 0.29874 | 0.00078066 | 3.8764e-05 | 0.00098776 | 0.00031223
Denver Basin | 08041 | CO | El Paso | WELL COMPLETIONS | 0.18738 | 0 | 0.073689 | 0.57632 | 0.00044991 | 2.234e-05 | 0.00056926 | 0.00017994 | 0.18738 | 0 | 0.073689 | 0.62723 | 0.00048965 | 2.4314e-05 | 0.00061955 | 0.00019584 | 0.32514 | 0.00078066 | 3.8764e-05 | 0.00098776 | 0.00031223 | 0.29874 | 0.00078066 | 3.8764e-05 | 0.00098776 | 0.00031223
Denver Basin | 08043 | CO | Fremont | WELL COMPLETIONS | 0.18738 | 0 | 0.073689 | 0.57632 | 0.00044991 | 2.234e-05 | 0.00056926 | 0.00017994 | 0.18738 | 0 | 0.073689 | 0.62723 | 0.00048965 | 2.4314e-05 | 0.00061955 | 0.00019584 | 0.32514 | 0.00078066 | 3.8764e-05 | 0.00098776 | 0.00031223 | 0.29874 | 0.00078066 | 3.8764e-05 | 0.00098776 | 0.00031223
Piceance Basin | 08045 | CO | Garfield | WELL COMPLETIONS | 0.083431 | 0 | 0.060359 | 0.25905 | 0.00042432 | 3.3927e-05 | 0.00032388 | 0.00010178 | 0.083431 | 0 | 0.060359 | 0.81032 | 0.00047364 | 1.8495e-05 | 0.00084323 | 0.00022765 | 0.32207 | 0.001638 | 0.00013097 | 0.0012503 | 0.0003929 | 0.10296 | 0.00058451 | 2.2825e-05 | 0.0010406 | 0.00028094
Denver Basin | 08047 | CO | Gilpin | WELL COMPLETIONS | 0.26226 | 0 | 0.0034936 | 0.50179 | 0 | 0 | 0 | 0 | 0.04771 | 0 | 0.0072286 | 0.62723 | 0.00048965 | 2.4314e-05 | 0.00061955 | 0.00019584 | 0.52266 | 0 | 0 | 0 | 0 | 0.076064 | 0.00078066 | 3.8764e-05 | 0.00098776 | 0.00031223
North Park Basin | 08049 | CO | Grand | WELL COMPLETIONS | 0.244 | 0.009401 | 0.01715 | 0.292 | 0.000188 | 1.84e-05 | 8e-06 | 0.00019567 | 0.1 | 0.03553 | 0.03692 | 0.686 | 0.000183 | 5.5e-06 | 0.000159 | 4.82e-05 | 0.83562 | 0.00064384 | 6.3014e-05 | 2.7397e-05 | 0.0006701 | 0.14577 | 0.00026676 | 8.0175e-06 | 0.00023178 | 7.0262e-05
Piceance Basin | 08051 | CO | Gunnison | WELL COMPLETIONS | 0.083431 | 0 | 0.060359 | 0.25905 | 0.00042432 | 3.3927e-05 | 0.00032388 | 0.00010178 | 0.083431 | 0 | 0.060359 | 0.81032 | 0.00047364 | 1.8495e-05 | 0.00084323 | 0.00022765 | 0.32207 | 0.001638 | 0.00013097 | 0.0012503 | 0.0003929 | 0.10296 | 0.00058451 | 2.2825e-05 | 0.0010406 | 0.00028094
San Juan Mountains Prov | 08053 | CO | Hinsdale | WELL COMPLETIONS | 0.244 | 0.009401 | 0.01715 | 0.292 | 0.000188 | 1.84e-05 | 8e-06 | 0.00019567 | 0.1 | 0.03553 | 0.03692 | 0.686 | 0.000183 | 5.5e-06 | 0.000159 | 4.82e-05 | 0.83562 | 0.00064384 | 6.3014e-05 | 2.7397e-05 | 0.0006701 | 0.14577 | 0.00026676 | 8.0175e-06 | 0.00023178 | 7.0262e-05
Las Vegas-Raton Basin | 08055 | CO | Huerfano | WELL COMPLETIONS | 0.244 | 0.009401 | 0.01715 | 0.292 | 0.000188 | 1.84e-05 | 8e-06 | 0.00019567 | 0.1 | 0.03553 | 0.03692 | 0.686 | 0.000183 | 5.5e-06 | 0.000159 | 4.82e-05 | 0.83562 | 0.00064384 | 6.3014e-05 | 2.7397e-05 | 0.0006701 | 0.14577 | 0.00026676 | 8.0175e-06 | 0.00023178 | 7.0262e-05
North Park Basin | 08057 | CO | Jackson | WELL COMPLETIONS | 0.244 | 0.009401 | 0.01715 | 0.292 | 0.000188 | 1.84e-05 | 8e-06 | 0.00019567 | 0.1 | 0.03553 | 0.03692 | 0.686 | 0.000183 | 5.5e-06 | 0.000159 | 4.82e-05 | 0.83562 | 0.00064384 | 6.3014e-05 | 2.7397e-05 | 0.0006701 | 0.14577 | 0.00026676 | 8.0175e-06 | 0.00023178 | 7.0262e-05
Denver Basin | 08059 | CO | Jefferson | WELL COMPLETIONS | 0.18738 | 0 | 0.073689 | 0.57632 | 0.00044991 | 2.234e-05 | 0.00056926 | 0.00017994 | 0.18738 | 0 | 0.073689 | 0.62723 | 0.00048965 | 2.4314e-05 | 0.00061955 | 0.00019584 | 0.32514 | 0.00078066 | 3.8764e-05 | 0.00098776 | 0.00031223 | 0.29874 | 0.00078066 | 3.8764e-05 | 0.00098776 | 0.00031223
Las Animas Arch | 08061 | CO | Kiowa | WELL COMPLETIONS | 0.26226 | 0 | 0.0034936 | 0.50179 | 0 | 0 | 0 | 0 | 0.04771 | 0 | 0.0072286 | 0.80866 | 2.1968e-06 | 2.5914e-06 | 2.986e-06 | 5.9721e-06 | 0.52266 | 0 | 0 | 0 | 0 | 0.058998 | 2.7166e-06 | 3.2046e-06 | 3.6925e-06 | 7.3851e-06
Las Animas Arch | 08063 | CO | Kit Carson | WELL COMPLETIONS | 0.18738 | 0 | 0.073689 | 0.57632 | 0.00044991 | 2.234e-05 | 0.00056926 | 0.00017994 | 0.18738 | 0 | 0.073689 | 0.57632 | 0.00044991 | 2.234e-05 | 0.00056926 | 0.00017994 | 0.32514 | 0.00078066 | 3.8764e-05 | 0.00098776 | 0.00031223 | 0.32514 | 0.00078066 | 3.8764e-05 | 0.00098776 | 0.00031223
Eagle Basin | 08065 | CO | Lake | WELL COMPLETIONS | 0.083431 | 0 | 0.060359 | 0.76023 | 0.00044478 | 1.6699e-05 | 0.00079003 | 0.00021001 | 0.083431 | 0 | 0.060359 | 0.76023 | 0.00044478 | 1.6699e-05 | 0.00079003 | 0.00021001 | 0.10974 | 0.00058506 | 2.1965e-05 | 0.0010392 | 0.00027624 | 0.10974 | 0.00058506 | 2.1965e-05 | 0.0010392 | 0.00027624
San Juan Basin | 08067 | CO | La Plata | WELL COMPLETIONS | 0.244 | 0.009401 | 0.01715 | 0.292 | 0.000188 | 1.84e-05 | 8e-06 | 0.00019567 | 0.1 | 0.03553 | 0.03692 | 0.686 | 0.000183 | 5.5e-06 | 0.000159 | 4.82e-05 | 0.83562 | 0.00064384 | 6.3014e-05 | 2.7397e-05 | 0.0006701 | 0.14577 | 0.00026676 | 8.0175e-06 | 0.00023178 | 7.0262e-05
Denver Basin | 08069 | CO | Larimer | WELL COMPLETIONS | 0.18738 | 0 | 0.073689 | 0.57632 | 0.00044991 | 2.234e-05 | 0.00056926 | 0.00017994 | 0.18738 | 0 | 0.073689 | 0.62723 | 0.00048965 | 2.4314e-05 | 0.00061955 | 0.00019584 | 0.32514 | 0.00078066 | 3.8764e-05 | 0.00098776 | 0.00031223 | 0.29874 | 0.00078066 | 3.8764e-05 | 0.00098776 | 0.00031223
Las Vegas-Raton Basin | 08071 | CO | Las Animas | WELL COMPLETIONS | 0.244 | 0.009401 | 0.01715 | 0.292 | 0.000188 | 1.84e-05 | 8e-06 | 0.00019567 | 0.1 | 0.03553 | 0.03692 | 0.686 | 0.000183 | 5.5e-06 | 0.000159 | 4.82e-05 | 0.83562 | 0.00064384 | 6.3014e-05 | 2.7397e-05 | 0.0006701 | 0.14577 | 0.00026676 | 8.0175e-06 | 0.00023178 | 7.0262e-05
Denver Basin | 08073 | CO | Lincoln | WELL COMPLETIONS | 0.18738 | 0 | 0.073689 | 0.57632 | 0.00044991 | 2.234e-05 | 0.00056926 | 0.00017994 | 0.18738 | 0 | 0.073689 | 0.62723 | 0.00048965 | 2.4314e-05 | 0.00061955 | 0.00019584 | 0.32514 | 0.00078066 | 3.8764e-05 | 0.00098776 | 0.00031223 | 0.29874 | 0.00078066 | 3.8764e-05 | 0.00098776 | 0.00031223
Denver Basin | 08075 | CO | Logan | WELL COMPLETIONS | 0.18738 | 0 | 0.073689 | 0.57632 | 0.00044991 | 2.234e-05 | 0.00056926 | 0.00017994 | 0.18738 | 0 | 0.073689 | 0.62723 | 0.00048965 | 2.4314e-05 | 0.00061955 | 0.00019584 | 0.32514 | 0.00078066 | 3.8764e-05 | 0.00098776 | 0.00031223 | 0.29874 | 0.00078066 | 3.8764e-05 | 0.00098776 | 0.00031223
Piceance Basin | 08077 | CO | Mesa | WELL COMPLETIONS | 0.083431 | 0 | 0.060359 | 0.25905 | 0.00042432 | 3.3927e-05 | 0.00032388 | 0.00010178 | 0.083431 | 0 | 0.060359 | 0.81032 | 0.00047364 | 1.8495e-05 | 0.00084323 | 0.00022765 | 0.32207 | 0.001638 | 0.00013097 | 0.0012503 | 0.0003929 | 0.10296 | 0.00058451 | 2.2825e-05 | 0.0010406 | 0.00028094
San Juan Mountains Prov | 08079 | CO | Mineral | WELL COMPLETIONS | 0.244 | 0.009401 | 0.01715 | 0.292 | 0.000188 | 1.84e-05 | 8e-06 | 0.00019567 | 0.1 | 0.03553 | 0.03692 | 0.686 | 0.000183 | 5.5e-06 | 0.000159 | 4.82e-05 | 0.83562 | 0.00064384 | 6.3014e-05 | 2.7397e-05 | 0.0006701 | 0.14577 | 0.00026676 | 8.0175e-06 | 0.00023178 | 7.0262e-05
Green River Basin | 08081 | CO | Moffat | WELL COMPLETIONS | 0.083431 | 0 | 0.060359 | 0.76023 | 0.00044478 | 1.6699e-05 | 0.00079003 | 0.00021001 | 0.083431 | 0 | 0.060359 | 0.76023 | 0.00044478 | 1.6699e-05 | 0.00079003 | 0.00021001 | 0.10974 | 0.00058506 | 2.1965e-05 | 0.0010392 | 0.00027624 | 0.10974 | 0.00058506 | 2.1965e-05 | 0.0010392 | 0.00027624
Paradox Basin | 08083 | CO | Montezuma | WELL COMPLETIONS | 0.244 | 0.009401 | 0.01715 | 0.292 | 0.000188 | 1.84e-05 | 8e-06 | 0.00019567 | 0.1 | 0.03553 | 0.03692 | 0.686 | 0.000183 | 5.5e-06 | 0.000159 | 4.82e-05 | 0.83562 | 0.00064384 | 6.3014e-05 | 2.7397e-05 | 0.0006701 | 0.14577 | 0.00026676 | 8.0175e-06 | 0.00023178 | 7.0262e-05
Paradox Basin | 08085 | CO | Montrose | WELL COMPLETIONS | 0.244 | 0.009401 | 0.01715 | 0.292 | 0.000188 | 1.84e-05 | 8e-06 | 0.00019567 | 0.1 | 0.03553 | 0.03692 | 0.686 | 0.000183 | 5.5e-06 | 0.000159 | 4.82e-05 | 0.83562 | 0.00064384 | 6.3014e-05 | 2.7397e-05 | 0.0006701 | 0.14577 | 0.00026676 | 8.0175e-06 | 0.00023178 | 7.0262e-05
Denver Basin | 08087 | CO | Morgan | WELL COMPLETIONS | 0.18738 | 0 | 0.073689 | 0.57632 | 0.00044991 | 2.234e-05 | 0.00056926 | 0.00017994 | 0.18738 | 0 | 0.073689 | 0.62723 | 0.00048965 | 2.4314e-05 | 0.00061955 | 0.00019584 | 0.32514 | 0.00078066 | 3.8764e-05 | 0.00098776 | 0.00031223 | 0.29874 | 0.00078066 | 3.8764e-05 | 0.00098776 | 0.00031223
Las Animas Arch | 08089 | CO | Otero | WELL COMPLETIONS | 0.26226 | 0 | 0.0034936 | 0.50179 | 0 | 0 | 0 | 0 | 0.04771 | 0 | 0.0072286 | 0.80866 | 2.1968e-06 | 2.5914e-06 | 2.986e-06 | 5.9721e-06 | 0.52266 | 0 | 0 | 0 | 0 | 0.058998 | 2.7166e-06 | 3.2046e-06 | 3.6925e-06 | 7.3851e-06
San Juan Mountains Prov | 08091 | CO | Ouray | WELL COMPLETIONS | 0.244 | 0.009401 | 0.01715 | 0.292 | 0.000188 | 1.84e-05 | 8e-06 | 0.00019567 | 0.1 | 0.03553 | 0.03692 | 0.686 | 0.000183 | 5.5e-06 | 0.000159 | 4.82e-05 | 0.83562 | 0.00064384 | 6.3014e-05 | 2.7397e-05 | 0.0006701 | 0.14577 | 0.00026676 | 8.0175e-06 | 0.00023178 | 7.0262e-05
South Park Basin | 08093 | CO | Park | WELL COMPLETIONS | 0.244 | 0.009401 | 0.01715 | 0.292 | 0.000188 | 1.84e-05 | 8e-06 | 0.00019567 | 0.1 | 0.03553 | 0.03692 | 0.686 | 0.000183 | 5.5e-06 | 0.000159 | 4.82e-05 | 0.83562 | 0.00064384 | 6.3014e-05 | 2.7397e-05 | 0.0006701 | 0.14577 | 0.00026676 | 8.0175e-06 | 0.00023178 | 7.0262e-05
Denver Basin | 08095 | CO | Phillips | WELL COMPLETIONS | 0.18738 | 0 | 0.073689 | 0.57632 | 0.00044991 | 2.234e-05 | 0.00056926 | 0.00017994 | 0.18738 | 0 | 0.073689 | 0.62723 | 0.00048965 | 2.4314e-05 | 0.00061955 | 0.00019584 | 0.32514 | 0.00078066 | 3.8764e-05 | 0.00098776 | 0.00031223 | 0.29874 | 0.00078066 | 3.8764e-05 | 0.00098776 | 0.00031223
Piceance Basin | 08097 | CO | Pitkin | WELL COMPLETIONS | 0.083431 | 0 | 0.060359 | 0.25905 | 0.00042432 | 3.3927e-05 | 0.00032388 | 0.00010178 | 0.083431 | 0 | 0.060359 | 0.81032 | 0.00047364 | 1.8495e-05 | 0.00084323 | 0.00022765 | 0.32207 | 0.001638 | 0.00013097 | 0.0012503 | 0.0003929 | 0.10296 | 0.00058451 | 2.2825e-05 | 0.0010406 | 0.00028094
Anadarko Basin | 08099 | CO | Prowers | WELL COMPLETIONS | 0.1649 | 2.1601e-06 | 0.043465 | 0.66155 | 0 | 0 | 0 | 0 | 0.23191 | 6.4064e-05 | 0.0069557 | 0.59472 | 5.0277e-05 | 0.00021083 | 2.4442e-05 | 0.00017559 | 0.24926 | 0 | 0 | 0 | 0 | 0.38995 | 8.4539e-05 | 0.00035449 | 4.1099e-05 | 0.00029524
Denver Basin | 08101 | CO | Pueblo | WELL COMPLETIONS | 0.18738 | 0 | 0.073689 | 0.57632 | 0.00044991 | 2.234e-05 | 0.00056926 | 0.00017994 | 0.18738 | 0 | 0.073689 | 0.62723 | 0.00048965 | 2.4314e-05 | 0.00061955 | 0.00019584 | 0.32514 | 0.00078066 | 3.8764e-05 | 0.00098776 | 0.00031223 | 0.29874 | 0.00078066 | 3.8764e-05 | 0.00098776 | 0.00031223
Piceance Basin | 08103 | CO | Rio Blanco | WELL COMPLETIONS | 0.083431 | 0 | 0.060359 | 0.25905 | 0.00042432 | 3.3927e-05 | 0.00032388 | 0.00010178 | 0.083431 | 0 | 0.060359 | 0.81032 | 0.00047364 | 1.8495e-05 | 0.00084323 | 0.00022765 | 0.32207 | 0.001638 | 0.00013097 | 0.0012503 | 0.0003929 | 0.10296 | 0.00058451 | 2.2825e-05 | 0.0010406 | 0.00028094
San Luis Basin | 08105 | CO | Rio Grande | WELL COMPLETIONS | 0.244 | 0.009401 | 0.01715 | 0.292 | 0.000188 | 1.84e-05 | 8e-06 | 0.00019567 | 0.1 | 0.03553 | 0.03692 | 0.686 | 0.000183 | 5.5e-06 | 0.000159 | 4.82e-05 | 0.83562 | 0.00064384 | 6.3014e-05 | 2.7397e-05 | 0.0006701 | 0.14577 | 0.00026676 | 8.0175e-06 | 0.00023178 | 7.0262e-05
Green River Basin | 08107 | CO | Routt | WELL COMPLETIONS | 0.083431 | 0 | 0.060359 | 0.76023 | 0.00044478 | 1.6699e-05 | 0.00079003 | 0.00021001 | 0.083431 | 0 | 0.060359 | 0.76023 | 0.00044478 | 1.6699e-05 | 0.00079003 | 0.00021001 | 0.10974 | 0.00058506 | 2.1965e-05 | 0.0010392 | 0.00027624 | 0.10974 | 0.00058506 | 2.1965e-05 | 0.0010392 | 0.00027624
San Luis Basin | 08109 | CO | Saguache | WELL COMPLETIONS | 0.244 | 0.009401 | 0.01715 | 0.292 | 0.000188 | 1.84e-05 | 8e-06 | 0.00019567 | 0.1 | 0.03553 | 0.03692 | 0.686 | 0.000183 | 5.5e-06 | 0.000159 | 4.82e-05 | 0.83562 | 0.00064384 | 6.3014e-05 | 2.7397e-05 | 0.0006701 | 0.14577 | 0.00026676 | 8.0175e-06 | 0.00023178 | 7.0262e-05
San Juan Mountains Prov | 08111 | CO | San Juan | WELL COMPLETIONS | 0.244 | 0.009401 | 0.01715 | 0.292 | 0.000188 | 1.84e-05 | 8e-06 | 0.00019567 | 0.1 | 0.03553 | 0.03692 | 0.686 | 0.000183 | 5.5e-06 | 0.000159 | 4.82e-05 | 0.83562 | 0.00064384 | 6.3014e-05 | 2.7397e-05 | 0.0006701 | 0.14577 | 0.00026676 | 8.0175e-06 | 0.00023178 | 7.0262e-05
Paradox Basin | 08113 | CO | San Miguel | WELL COMPLETIONS | 0.244 | 0.009401 | 0.01715 | 0.292 | 0.000188 | 1.84e-05 | 8e-06 | 0.00019567 | 0.1 | 0.03553 | 0.03692 | 0.686 | 0.000183 | 5.5e-06 | 0.000159 | 4.82e-05 | 0.83562 | 0.00064384 | 6.3014e-05 | 2.7397e-05 | 0.0006701 | 0.14577 | 0.00026676 | 8.0175e-06 | 0.00023178 | 7.0262e-05
Denver Basin | 08115 | CO | Sedgwick | WELL COMPLETIONS | 0.18738 | 0 | 0.073689 | 0.57632 | 0.00044991 | 2.234e-05 | 0.00056926 | 0.00017994 | 0.18738 | 0 | 0.073689 | 0.62723 | 0.00048965 | 2.4314e-05 | 0.00061955 | 0.00019584 | 0.32514 | 0.00078066 | 3.8764e-05 | 0.00098776 | 0.00031223 | 0.29874 | 0.00078066 | 3.8764e-05 | 0.00098776 | 0.00031223
Eagle Basin | 08117 | CO | Summit | WELL COMPLETIONS | 0.244 | 0.009401 | 0.01715 | 0.292 | 0.000188 | 1.84e-05 | 8e-06 | 0.00019567 | 0.1 | 0.03553 | 0.03692 | 0.686 | 0.000183 | 5.5e-06 | 0.000159 | 4.82e-05 | 0.83562 | 0.00064384 | 6.3014e-05 | 2.7397e-05 | 0.0006701 | 0.14577 | 0.00026676 | 8.0175e-06 | 0.00023178 | 7.0262e-05
Denver Basin | 08119 | CO | Teller | WELL COMPLETIONS | 0.18738 | 0 | 0.073689 | 0.57632 | 0.00044991 | 2.234e-05 | 0.00056926 | 0.00017994 | 0.18738 | 0 | 0.073689 | 0.62723 | 0.00048965 | 2.4314e-05 | 0.00061955 | 0.00019584 | 0.32514 | 0.00078066 | 3.8764e-05 | 0.00098776 | 0.00031223 | 0.29874 | 0.00078066 | 3.8764e-05 | 0.00098776 | 0.00031223
Denver Basin | 08121 | CO | Washington | WELL COMPLETIONS | 0.18738 | 0 | 0.073689 | 0.57632 | 0.00044991 | 2.234e-05 | 0.00056926 | 0.00017994 | 0.18738 | 0 | 0.073689 | 0.62723 | 0.00048965 | 2.4314e-05 | 0.00061955 | 0.00019584 | 0.32514 | 0.00078066 | 3.8764e-05 | 0.00098776 | 0.00031223 | 0.29874 | 0.00078066 | 3.8764e-05 | 0.00098776 | 0.00031223
Denver Basin | 08123 | CO | Weld | WELL COMPLETIONS | 0.18738 | 0 | 0.073689 | 0.57632 | 0.00044991 | 2.234e-05 | 0.00056926 | 0.00017994 | 0.18738 | 0 | 0.073689 | 0.62723 | 0.00048965 | 2.4314e-05 | 0.00061955 | 0.00019584 | 0.32514 | 0.00078066 | 3.8764e-05 | 0.00098776 | 0.00031223 | 0.29874 | 0.00078066 | 3.8764e-05 | 0.00098776 | 0.00031223
Denver Basin | 08125 | CO | Yuma | WELL COMPLETIONS | 0.18738 | 0 | 0.073689 | 0.57632 | 0.00044991 | 2.234e-05 | 0.00056926 | 0.00017994 | 0.18738 | 0 | 0.073689 | 0.62723 | 0.00048965 | 2.4314e-05 | 0.00061955 | 0.00019584 | 0.32514 | 0.00078066 | 3.8764e-05 | 0.00098776 | 0.00031223 | 0.29874 | 0.00078066 | 3.8764e-05 | 0.00098776 | 0.00031223
New England Province | 09001 | CT | Fairfield | WELL COMPLETIONS | 0.244 | 0.009401 | 0.01715 | 0.292 | 0.000188 | 1.84e-05 | 8e-06 | 0.00019567 | 0.1 | 0.03553 | 0.03692 | 0.686 | 0.000183 | 5.5e-06 | 0.000159 | 4.82e-05 | 0.83562 | 0.00064384 | 6.3014e-05 | 2.7397e-05 | 0.0006701 | 0.14577 | 0.00026676 | 8.0175e-06 | 0.00023178 | 7.0262e-05
New England Province | 09003 | CT | Hartford | WELL COMPLETIONS | 0.244 | 0.009401 | 0.01715 | 0.292 | 0.000188 | 1.84e-05 | 8e-06 | 0.00019567 | 0.1 | 0.03553 | 0.03692 | 0.686 | 0.000183 | 5.5e-06 | 0.000159 | 4.82e-05 | 0.83562 | 0.00064384 | 6.3014e-05 | 2.7397e-05 | 0.0006701 | 0.14577 | 0.00026676 | 8.0175e-06 | 0.00023178 | 7.0262e-05
New England Province | 09005 | CT | Litchfield | WELL COMPLETIONS | 0.244 | 0.009401 | 0.01715 | 0.292 | 0.000188 | 1.84e-05 | 8e-06 | 0.00019567 | 0.1 | 0.03553 | 0.03692 | 0.686 | 0.000183 | 5.5e-06 | 0.000159 | 4.82e-05 | 0.83562 | 0.00064384 | 6.3014e-05 | 2.7397e-05 | 0.0006701 | 0.14577 | 0.00026676 | 8.0175e-06 | 0.00023178 | 7.0262e-05
New England Province | 09007 | CT | Middlesex | WELL COMPLETIONS | 0.244 | 0.009401 | 0.01715 | 0.292 | 0.000188 | 1.84e-05 | 8e-06 | 0.00019567 | 0.1 | 0.03553 | 0.03692 | 0.686 | 0.000183 | 5.5e-06 | 0.000159 | 4.82e-05 | 0.83562 | 0.00064384 | 6.3014e-05 | 2.7397e-05 | 0.0006701 | 0.14577 | 0.00026676 | 8.0175e-06 | 0.00023178 | 7.0262e-05
New England Province | 09009 | CT | New Haven | WELL COMPLETIONS | 0.244 | 0.009401 | 0.01715 | 0.292 | 0.000188 | 1.84e-05 | 8e-06 | 0.00019567 | 0.1 | 0.03553 | 0.03692 | 0.686 | 0.000183 | 5.5e-06 | 0.000159 | 4.82e-05 | 0.83562 | 0.00064384 | 6.3014e-05 | 2.7397e-05 | 0.0006701 | 0.14577 | 0.00026676 | 8.0175e-06 | 0.00023178 | 7.0262e-05
New England Province | 09011 | CT | New London | WELL COMPLETIONS | 0.244 | 0.009401 | 0.01715 | 0.292 | 0.000188 | 1.84e-05 | 8e-06 | 0.00019567 | 0.1 | 0.03553 | 0.03692 | 0.686 | 0.000183 | 5.5e-06 | 0.000159 | 4.82e-05 | 0.83562 | 0.00064384 | 6.3014e-05 | 2.7397e-05 | 0.0006701 | 0.14577 | 0.00026676 | 8.0175e-06 | 0.00023178 | 7.0262e-05
New England Province | 09013 | CT | Tolland | WELL COMPLETIONS | 0.244 | 0.009401 | 0.01715 | 0.292 | 0.000188 | 1.84e-05 | 8e-06 | 0.00019567 | 0.1 | 0.03553 | 0.03692 | 0.686 | 0.000183 | 5.5e-06 | 0.000159 | 4.82e-05 | 0.83562 | 0.00064384 | 6.3014e-05 | 2.7397e-05 | 0.0006701 | 0.14577 | 0.00026676 | 8.0175e-06 | 0.00023178 | 7.0262e-05
New England Province | 09015 | CT | Windham | WELL COMPLETIONS | 0.244 | 0.009401 | 0.01715 | 0.292 | 0.000188 | 1.84e-05 | 8e-06 | 0.00019567 | 0.1 | 0.03553 | 0.03692 | 0.686 | 0.000183 | 5.5e-06 | 0.000159 | 4.82e-05 | 0.83562 | 0.00064384 | 6.3014e-05 | 2.7397e-05 | 0.0006701 | 0.14577 | 0.00026676 | 8.0175e-06 | 0.00023178 | 7.0262e-05
Atlantic Coast Basin | 10001 | DE | Kent | WELL COMPLETIONS | 0.244 | 0.009401 | 0.01715 | 0.292 | 0.000188 | 1.84e-05 | 8e-06 | 0.00019567 | 0.1 | 0.03553 | 0.03692 | 0.686 | 0.000183 | 5.5e-06 | 0.000159 | 4.82e-05 | 0.83562 | 0.00064384 | 6.3014e-05 | 2.7397e-05 | 0.0006701 | 0.14577 | 0.00026676 | 8.0175e-06 | 0.00023178 | 7.0262e-05
Atlantic Coast Basin | 10003 | DE | New Castle | WELL COMPLETIONS | 0.244 | 0.009401 | 0.01715 | 0.292 | 0.000188 | 1.84e-05 | 8e-06 | 0.00019567 | 0.1 | 0.03553 | 0.03692 | 0.686 | 0.000183 | 5.5e-06 | 0.000159 | 4.82e-05 | 0.83562 | 0.00064384 | 6.3014e-05 | 2.7397e-05 | 0.0006701 | 0.14577 | 0.00026676 | 8.0175e-06 | 0.00023178 | 7.0262e-05
Atlantic Coast Basin | 10005 | DE | Sussex | WELL COMPLETIONS | 0.244 | 0.009401 | 0.01715 | 0.292 | 0.000188 | 1.84e-05 | 8e-06 | 0.00019567 | 0.1 | 0.03553 | 0.03692 | 0.686 | 0.000183 | 5.5e-06 | 0.000159 | 4.82e-05 | 0.83562 | 0.00064384 | 6.3014e-05 | 2.7397e-05 | 0.0006701 | 0.14577 | 0.00026676 | 8.0175e-06 | 0.00023178 | 7.0262e-05
Atlantic Coast Basin | 11001 | DC | District of Columbia | WELL COMPLETIONS | 0.244 | 0.009401 | 0.01715 | 0.292 | 0.000188 | 1.84e-05 | 8e-06 | 0.00019567 | 0.1 | 0.03553 | 0.03692 | 0.686 | 0.000183 | 5.5e-06 | 0.000159 | 4.82e-05 | 0.83562 | 0.00064384 | 6.3014e-05 | 2.7397e-05 | 0.0006701 | 0.14577 | 0.00026676 | 8.0175e-06 | 0.00023178 | 7.0262e-05
Florida Platform | 12001 | FL | Alachua | WELL COMPLETIONS | 0.244 | 0.009401 | 0.01715 | 0.292 | 0.000188 | 1.84e-05 | 8e-06 | 0.00019567 | 0.1 | 0.03553 | 0.03692 | 0.686 | 0.000183 | 5.5e-06 | 0.000159 | 4.82e-05 | 0.83562 | 0.00064384 | 6.3014e-05 | 2.7397e-05 | 0.0006701 | 0.14577 | 0.00026676 | 8.0175e-06 | 0.00023178 | 7.0262e-05
Florida Platform | 12003 | FL | Baker | WELL COMPLETIONS | 0.244 | 0.009401 | 0.01715 | 0.292 | 0.000188 | 1.84e-05 | 8e-06 | 0.00019567 | 0.1 | 0.03553 | 0.03692 | 0.686 | 0.000183 | 5.5e-06 | 0.000159 | 4.82e-05 | 0.83562 | 0.00064384 | 6.3014e-05 | 2.7397e-05 | 0.0006701 | 0.14577 | 0.00026676 | 8.0175e-06 | 0.00023178 | 7.0262e-05
S.GA Sedimentary Prov | 12005 | FL | Bay | WELL COMPLETIONS | 0.244 | 0.009401 | 0.01715 | 0.292 | 0.000188 | 1.84e-05 | 8e-06 | 0.00019567 | 0.1 | 0.03553 | 0.03692 | 0.686 | 0.000183 | 5.5e-06 | 0.000159 | 4.82e-05 | 0.83562 | 0.00064384 | 6.3014e-05 | 2.7397e-05 | 0.0006701 | 0.14577 | 0.00026676 | 8.0175e-06 | 0.00023178 | 7.0262e-05
Florida Platform | 12007 | FL | Bradford | WELL COMPLETIONS | 0.244 | 0.009401 | 0.01715 | 0.292 | 0.000188 | 1.84e-05 | 8e-06 | 0.00019567 | 0.1 | 0.03553 | 0.03692 | 0.686 | 0.000183 | 5.5e-06 | 0.000159 | 4.82e-05 | 0.83562 | 0.00064384 | 6.3014e-05 | 2.7397e-05 | 0.0006701 | 0.14577 | 0.00026676 | 8.0175e-06 | 0.00023178 | 7.0262e-05
Florida Platform | 12009 | FL | Brevard | WELL COMPLETIONS | 0.244 | 0.009401 | 0.01715 | 0.292 | 0.000188 | 1.84e-05 | 8e-06 | 0.00019567 | 0.1 | 0.03553 | 0.03692 | 0.686 | 0.000183 | 5.5e-06 | 0.000159 | 4.82e-05 | 0.83562 | 0.00064384 | 6.3014e-05 | 2.7397e-05 | 0.0006701 | 0.14577 | 0.00026676 | 8.0175e-06 | 0.00023178 | 7.0262e-05
Florida Platform | 12011 | FL | Broward | WELL COMPLETIONS | 0.244 | 0.009401 | 0.01715 | 0.292 | 0.000188 | 1.84e-05 | 8e-06 | 0.00019567 | 0.1 | 0.03553 | 0.03692 | 0.686 | 0.000183 | 5.5e-06 | 0.000159 | 4.82e-05 | 0.83562 | 0.00064384 | 6.3014e-05 | 2.7397e-05 | 0.0006701 | 0.14577 | 0.00026676 | 8.0175e-06 | 0.00023178 | 7.0262e-05
S.GA Sedimentary Prov | 12013 | FL | Calhoun | WELL COMPLETIONS | 0.244 | 0.009401 | 0.01715 | 0.292 | 0.000188 | 1.84e-05 | 8e-06 | 0.00019567 | 0.1 | 0.03553 | 0.03692 | 0.686 | 0.000183 | 5.5e-06 | 0.000159 | 4.82e-05 | 0.83562 | 0.00064384 | 6.3014e-05 | 2.7397e-05 | 0.0006701 | 0.14577 | 0.00026676 | 8.0175e-06 | 0.00023178 | 7.0262e-05
Florida Platform | 12015 | FL | Charlotte | WELL COMPLETIONS | 0.244 | 0.009401 | 0.01715 | 0.292 | 0.000188 | 1.84e-05 | 8e-06 | 0.00019567 | 0.1 | 0.03553 | 0.03692 | 0.686 | 0.000183 | 5.5e-06 | 0.000159 | 4.82e-05 | 0.83562 | 0.00064384 | 6.3014e-05 | 2.7397e-05 | 0.0006701 | 0.14577 | 0.00026676 | 8.0175e-06 | 0.00023178 | 7.0262e-05
Florida Platform | 12017 | FL | Citrus | WELL COMPLETIONS | 0.244 | 0.009401 | 0.01715 | 0.292 | 0.000188 | 1.84e-05 | 8e-06 | 0.00019567 | 0.1 | 0.03553 | 0.03692 | 0.686 | 0.000183 | 5.5e-06 | 0.000159 | 4.82e-05 | 0.83562 | 0.00064384 | 6.3014e-05 | 2.7397e-05 | 0.0006701 | 0.14577 | 0.00026676 | 8.0175e-06 | 0.00023178 | 7.0262e-05
Florida Platform | 12019 | FL | Clay | WELL COMPLETIONS | 0.244 | 0.009401 | 0.01715 | 0.292 | 0.000188 | 1.84e-05 | 8e-06 | 0.00019567 | 0.1 | 0.03553 | 0.03692 | 0.686 | 0.000183 | 5.5e-06 | 0.000159 | 4.82e-05 | 0.83562 | 0.00064384 | 6.3014e-05 | 2.7397e-05 | 0.0006701 | 0.14577 | 0.00026676 | 8.0175e-06 | 0.00023178 | 7.0262e-05
Florida Platform | 12021 | FL | Collier | WELL COMPLETIONS | 0.244 | 0.009401 | 0.01715 | 0.292 | 0.000188 | 1.84e-05 | 8e-06 | 0.00019567 | 0.1 | 0.03553 | 0.03692 | 0.686 | 0.000183 | 5.5e-06 | 0.000159 | 4.82e-05 | 0.83562 | 0.00064384 | 6.3014e-05 | 2.7397e-05 | 0.0006701 | 0.14577 | 0.00026676 | 8.0175e-06 | 0.00023178 | 7.0262e-05
Florida Platform | 12023 | FL | Columbia | WELL COMPLETIONS | 0.244 | 0.009401 | 0.01715 | 0.292 | 0.000188 | 1.84e-05 | 8e-06 | 0.00019567 | 0.1 | 0.03553 | 0.03692 | 0.686 | 0.000183 | 5.5e-06 | 0.000159 | 4.82e-05 | 0.83562 | 0.00064384 | 6.3014e-05 | 2.7397e-05 | 0.0006701 | 0.14577 | 0.00026676 | 8.0175e-06 | 0.00023178 | 7.0262e-05
Florida Platform | 12027 | FL | DeSoto | WELL COMPLETIONS | 0.244 | 0.009401 | 0.01715 | 0.292 | 0.000188 | 1.84e-05 | 8e-06 | 0.00019567 | 0.1 | 0.03553 | 0.03692 | 0.686 | 0.000183 | 5.5e-06 | 0.000159 | 4.82e-05 | 0.83562 | 0.00064384 | 6.3014e-05 | 2.7397e-05 | 0.0006701 | 0.14577 | 0.00026676 | 8.0175e-06 | 0.00023178 | 7.0262e-05
Florida Platform | 12029 | FL | Dixie | WELL COMPLETIONS | 0.244 | 0.009401 | 0.01715 | 0.292 | 0.000188 | 1.84e-05 | 8e-06 | 0.00019567 | 0.1 | 0.03553 | 0.03692 | 0.686 | 0.000183 | 5.5e-06 | 0.000159 | 4.82e-05 | 0.83562 | 0.00064384 | 6.3014e-05 | 2.7397e-05 | 0.0006701 | 0.14577 | 0.00026676 | 8.0175e-06 | 0.00023178 | 7.0262e-05
Florida Platform | 12031 | FL | Duval | WELL COMPLETIONS | 0.244 | 0.009401 | 0.01715 | 0.292 | 0.000188 | 1.84e-05 | 8e-06 | 0.00019567 | 0.1 | 0.03553 | 0.03692 | 0.686 | 0.000183 | 5.5e-06 | 0.000159 | 4.82e-05 | 0.83562 | 0.00064384 | 6.3014e-05 | 2.7397e-05 | 0.0006701 | 0.14577 | 0.00026676 | 8.0175e-06 | 0.00023178 | 7.0262e-05
Mid-Gulf Coast Basin | 12033 | FL | Escambia | WELL COMPLETIONS | 0.28974 | 0.0063241 | 0.03308 | 0.51296 | 0.00077521 | 0.00026334 | 0.00032663 | 0.00019567 | 0.14211 | 1.1137e-05 | 0.02448 | 0.69868 | 0.00021727 | 8.2913e-05 | 4.5714e-06 | 7.018e-05 | 0.56484 | 0.0015113 | 0.00051338 | 0.00063675 | 0.00038145 | 0.20339 | 0.00031098 | 0.00011867 | 6.543e-06 | 0.00010045
Florida Platform | 12035 | FL | Flagler | WELL COMPLETIONS | 0.244 | 0.009401 | 0.01715 | 0.292 | 0.000188 | 1.84e-05 | 8e-06 | 0.00019567 | 0.1 | 0.03553 | 0.03692 | 0.686 | 0.000183 | 5.5e-06 | 0.000159 | 4.82e-05 | 0.83562 | 0.00064384 | 6.3014e-05 | 2.7397e-05 | 0.0006701 | 0.14577 | 0.00026676 | 8.0175e-06 | 0.00023178 | 7.0262e-05
S.GA Sedimentary Prov | 12037 | FL | Franklin | WELL COMPLETIONS | 0.244 | 0.009401 | 0.01715 | 0.292 | 0.000188 | 1.84e-05 | 8e-06 | 0.00019567 | 0.1 | 0.03553 | 0.03692 | 0.686 | 0.000183 | 5.5e-06 | 0.000159 | 4.82e-05 | 0.83562 | 0.00064384 | 6.3014e-05 | 2.7397e-05 | 0.0006701 | 0.14577 | 0.00026676 | 8.0175e-06 | 0.00023178 | 7.0262e-05
S.GA Sedimentary Prov | 12039 | FL | Gadsden | WELL COMPLETIONS | 0.244 | 0.009401 | 0.01715 | 0.292 | 0.000188 | 1.84e-05 | 8e-06 | 0.00019567 | 0.1 | 0.03553 | 0.03692 | 0.686 | 0.000183 | 5.5e-06 | 0.000159 | 4.82e-05 | 0.83562 | 0.00064384 | 6.3014e-05 | 2.7397e-05 | 0.0006701 | 0.14577 | 0.00026676 | 8.0175e-06 | 0.00023178 | 7.0262e-05
Florida Platform | 12041 | FL | Gilchrist | WELL COMPLETIONS | 0.244 | 0.009401 | 0.01715 | 0.292 | 0.000188 | 1.84e-05 | 8e-06 | 0.00019567 | 0.1 | 0.03553 | 0.03692 | 0.686 | 0.000183 | 5.5e-06 | 0.000159 | 4.82e-05 | 0.83562 | 0.00064384 | 6.3014e-05 | 2.7397e-05 | 0.0006701 | 0.14577 | 0.00026676 | 8.0175e-06 | 0.00023178 | 7.0262e-05
Florida Platform | 12043 | FL | Glades | WELL COMPLETIONS | 0.244 | 0.009401 | 0.01715 | 0.292 | 0.000188 | 1.84e-05 | 8e-06 | 0.00019567 | 0.1 | 0.03553 | 0.03692 | 0.686 | 0.000183 | 5.5e-06 | 0.000159 | 4.82e-05 | 0.83562 | 0.00064384 | 6.3014e-05 | 2.7397e-05 | 0.0006701 | 0.14577 | 0.00026676 | 8.0175e-06 | 0.00023178 | 7.0262e-05
S.GA Sedimentary Prov | 12045 | FL | Gulf | WELL COMPLETIONS | 0.244 | 0.009401 | 0.01715 | 0.292 | 0.000188 | 1.84e-05 | 8e-06 | 0.00019567 | 0.1 | 0.03553 | 0.03692 | 0.686 | 0.000183 | 5.5e-06 | 0.000159 | 4.82e-05 | 0.83562 | 0.00064384 | 6.3014e-05 | 2.7397e-05 | 0.0006701 | 0.14577 | 0.00026676 | 8.0175e-06 | 0.00023178 | 7.0262e-05
Florida Platform | 12047 | FL | Hamilton | WELL COMPLETIONS | 0.244 | 0.009401 | 0.01715 | 0.292 | 0.000188 | 1.84e-05 | 8e-06 | 0.00019567 | 0.1 | 0.03553 | 0.03692 | 0.686 | 0.000183 | 5.5e-06 | 0.000159 | 4.82e-05 | 0.83562 | 0.00064384 | 6.3014e-05 | 2.7397e-05 | 0.0006701 | 0.14577 | 0.00026676 | 8.0175e-06 | 0.00023178 | 7.0262e-05
Florida Platform | 12049 | FL | Hardee | WELL COMPLETIONS | 0.244 | 0.009401 | 0.01715 | 0.292 | 0.000188 | 1.84e-05 | 8e-06 | 0.00019567 | 0.1 | 0.03553 | 0.03692 | 0.686 | 0.000183 | 5.5e-06 | 0.000159 | 4.82e-05 | 0.83562 | 0.00064384 | 6.3014e-05 | 2.7397e-05 | 0.0006701 | 0.14577 | 0.00026676 | 8.0175e-06 | 0.00023178 | 7.0262e-05
Florida Platform | 12051 | FL | Hendry | WELL COMPLETIONS | 0.244 | 0.009401 | 0.01715 | 0.292 | 0.000188 | 1.84e-05 | 8e-06 | 0.00019567 | 0.1 | 0.03553 | 0.03692 | 0.686 | 0.000183 | 5.5e-06 | 0.000159 | 4.82e-05 | 0.83562 | 0.00064384 | 6.3014e-05 | 2.7397e-05 | 0.0006701 | 0.14577 | 0.00026676 | 8.0175e-06 | 0.00023178 | 7.0262e-05
Florida Platform | 12053 | FL | Hernando | WELL COMPLETIONS | 0.244 | 0.009401 | 0.01715 | 0.292 | 0.000188 | 1.84e-05 | 8e-06 | 0.00019567 | 0.1 | 0.03553 | 0.03692 | 0.686 | 0.000183 | 5.5e-06 | 0.000159 | 4.82e-05 | 0.83562 | 0.00064384 | 6.3014e-05 | 2.7397e-05 | 0.0006701 | 0.14577 | 0.00026676 | 8.0175e-06 | 0.00023178 | 7.0262e-05
Florida Platform | 12055 | FL | Highlands | WELL COMPLETIONS | 0.244 | 0.009401 | 0.01715 | 0.292 | 0.000188 | 1.84e-05 | 8e-06 | 0.00019567 | 0.1 | 0.03553 | 0.03692 | 0.686 | 0.000183 | 5.5e-06 | 0.000159 | 4.82e-05 | 0.83562 | 0.00064384 | 6.3014e-05 | 2.7397e-05 | 0.0006701 | 0.14577 | 0.00026676 | 8.0175e-06 | 0.00023178 | 7.0262e-05
Florida Platform | 12057 | FL | Hillsborough | WELL COMPLETIONS | 0.244 | 0.009401 | 0.01715 | 0.292 | 0.000188 | 1.84e-05 | 8e-06 | 0.00019567 | 0.1 | 0.03553 | 0.03692 | 0.686 | 0.000183 | 5.5e-06 | 0.000159 | 4.82e-05 | 0.83562 | 0.00064384 | 6.3014e-05 | 2.7397e-05 | 0.0006701 | 0.14577 | 0.00026676 | 8.0175e-06 | 0.00023178 | 7.0262e-05
S.GA Sedimentary Prov | 12059 | FL | Holmes | WELL COMPLETIONS | 0.244 | 0.009401 | 0.01715 | 0.292 | 0.000188 | 1.84e-05 | 8e-06 | 0.00019567 | 0.1 | 0.03553 | 0.03692 | 0.686 | 0.000183 | 5.5e-06 | 0.000159 | 4.82e-05 | 0.83562 | 0.00064384 | 6.3014e-05 | 2.7397e-05 | 0.0006701 | 0.14577 | 0.00026676 | 8.0175e-06 | 0.00023178 | 7.0262e-05
Florida Platform | 12061 | FL | Indian River | WELL COMPLETIONS | 0.244 | 0.009401 | 0.01715 | 0.292 | 0.000188 | 1.84e-05 | 8e-06 | 0.00019567 | 0.1 | 0.03553 | 0.03692 | 0.686 | 0.000183 | 5.5e-06 | 0.000159 | 4.82e-05 | 0.83562 | 0.00064384 | 6.3014e-05 | 2.7397e-05 | 0.0006701 | 0.14577 | 0.00026676 | 8.0175e-06 | 0.00023178 | 7.0262e-05
S.GA Sedimentary Prov | 12063 | FL | Jackson | WELL COMPLETIONS | 0.244 | 0.009401 | 0.01715 | 0.292 | 0.000188 | 1.84e-05 | 8e-06 | 0.00019567 | 0.1 | 0.03553 | 0.03692 | 0.686 | 0.000183 | 5.5e-06 | 0.000159 | 4.82e-05 | 0.83562 | 0.00064384 | 6.3014e-05 | 2.7397e-05 | 0.0006701 | 0.14577 | 0.00026676 | 8.0175e-06 | 0.00023178 | 7.0262e-05
S.GA Sedimentary Prov | 12065 | FL | Jefferson | WELL COMPLETIONS | 0.244 | 0.009401 | 0.01715 | 0.292 | 0.000188 | 1.84e-05 | 8e-06 | 0.00019567 | 0.1 | 0.03553 | 0.03692 | 0.686 | 0.000183 | 5.5e-06 | 0.000159 | 4.82e-05 | 0.83562 | 0.00064384 | 6.3014e-05 | 2.7397e-05 | 0.0006701 | 0.14577 | 0.00026676 | 8.0175e-06 | 0.00023178 | 7.0262e-05
Florida Platform | 12067 | FL | Lafayette | WELL COMPLETIONS | 0.244 | 0.009401 | 0.01715 | 0.292 | 0.000188 | 1.84e-05 | 8e-06 | 0.00019567 | 0.1 | 0.03553 | 0.03692 | 0.686 | 0.000183 | 5.5e-06 | 0.000159 | 4.82e-05 | 0.83562 | 0.00064384 | 6.3014e-05 | 2.7397e-05 | 0.0006701 | 0.14577 | 0.00026676 | 8.0175e-06 | 0.00023178 | 7.0262e-05
Florida Platform | 12069 | FL | Lake | WELL COMPLETIONS | 0.244 | 0.009401 | 0.01715 | 0.292 | 0.000188 | 1.84e-05 | 8e-06 | 0.00019567 | 0.1 | 0.03553 | 0.03692 | 0.686 | 0.000183 | 5.5e-06 | 0.000159 | 4.82e-05 | 0.83562 | 0.00064384 | 6.3014e-05 | 2.7397e-05 | 0.0006701 | 0.14577 | 0.00026676 | 8.0175e-06 | 0.00023178 | 7.0262e-05
Florida Platform | 12071 | FL | Lee | WELL COMPLETIONS | 0.244 | 0.009401 | 0.01715 | 0.292 | 0.000188 | 1.84e-05 | 8e-06 | 0.00019567 | 0.1 | 0.03553 | 0.03692 | 0.686 | 0.000183 | 5.5e-06 | 0.000159 | 4.82e-05 | 0.83562 | 0.00064384 | 6.3014e-05 | 2.7397e-05 | 0.0006701 | 0.14577 | 0.00026676 | 8.0175e-06 | 0.00023178 | 7.0262e-05
S.GA Sedimentary Prov | 12073 | FL | Leon | WELL COMPLETIONS | 0.244 | 0.009401 | 0.01715 | 0.292 | 0.000188 | 1.84e-05 | 8e-06 | 0.00019567 | 0.1 | 0.03553 | 0.03692 | 0.686 | 0.000183 | 5.5e-06 | 0.000159 | 4.82e-05 | 0.83562 | 0.00064384 | 6.3014e-05 | 2.7397e-05 | 0.0006701 | 0.14577 | 0.00026676 | 8.0175e-06 | 0.00023178 | 7.0262e-05
Florida Platform | 12075 | FL | Levy | WELL COMPLETIONS | 0.244 | 0.009401 | 0.01715 | 0.292 | 0.000188 | 1.84e-05 | 8e-06 | 0.00019567 | 0.1 | 0.03553 | 0.03692 | 0.686 | 0.000183 | 5.5e-06 | 0.000159 | 4.82e-05 | 0.83562 | 0.00064384 | 6.3014e-05 | 2.7397e-05 | 0.0006701 | 0.14577 | 0.00026676 | 8.0175e-06 | 0.00023178 | 7.0262e-05
S.GA Sedimentary Prov | 12077 | FL | Liberty | WELL COMPLETIONS | 0.244 | 0.009401 | 0.01715 | 0.292 | 0.000188 | 1.84e-05 | 8e-06 | 0.00019567 | 0.1 | 0.03553 | 0.03692 | 0.686 | 0.000183 | 5.5e-06 | 0.000159 | 4.82e-05 | 0.83562 | 0.00064384 | 6.3014e-05 | 2.7397e-05 | 0.0006701 | 0.14577 | 0.00026676 | 8.0175e-06 | 0.00023178 | 7.0262e-05
Florida Platform | 12079 | FL | Madison | WELL COMPLETIONS | 0.244 | 0.009401 | 0.01715 | 0.292 | 0.000188 | 1.84e-05 | 8e-06 | 0.00019567 | 0.1 | 0.03553 | 0.03692 | 0.686 | 0.000183 | 5.5e-06 | 0.000159 | 4.82e-05 | 0.83562 | 0.00064384 | 6.3014e-05 | 2.7397e-05 | 0.0006701 | 0.14577 | 0.00026676 | 8.0175e-06 | 0.00023178 | 7.0262e-05
Florida Platform | 12081 | FL | Manatee | WELL COMPLETIONS | 0.244 | 0.009401 | 0.01715 | 0.292 | 0.000188 | 1.84e-05 | 8e-06 | 0.00019567 | 0.1 | 0.03553 | 0.03692 | 0.686 | 0.000183 | 5.5e-06 | 0.000159 | 4.82e-05 | 0.83562 | 0.00064384 | 6.3014e-05 | 2.7397e-05 | 0.0006701 | 0.14577 | 0.00026676 | 8.0175e-06 | 0.00023178 | 7.0262e-05
Florida Platform | 12083 | FL | Marion | WELL COMPLETIONS | 0.244 | 0.009401 | 0.01715 | 0.292 | 0.000188 | 1.84e-05 | 8e-06 | 0.00019567 | 0.1 | 0.03553 | 0.03692 | 0.686 | 0.000183 | 5.5e-06 | 0.000159 | 4.82e-05 | 0.83562 | 0.00064384 | 6.3014e-05 | 2.7397e-05 | 0.0006701 | 0.14577 | 0.00026676 | 8.0175e-06 | 0.00023178 | 7.0262e-05
Florida Platform | 12085 | FL | Martin | WELL COMPLETIONS | 0.244 | 0.009401 | 0.01715 | 0.292 | 0.000188 | 1.84e-05 | 8e-06 | 0.00019567 | 0.1 | 0.03553 | 0.03692 | 0.686 | 0.000183 | 5.5e-06 | 0.000159 | 4.82e-05 | 0.83562 | 0.00064384 | 6.3014e-05 | 2.7397e-05 | 0.0006701 | 0.14577 | 0.00026676 | 8.0175e-06 | 0.00023178 | 7.0262e-05
Florida Platform | 12086 | FL | Miami-Dade | WELL COMPLETIONS | 0.244 | 0.009401 | 0.01715 | 0.292 | 0.000188 | 1.84e-05 | 8e-06 | 0.00019567 | 0.1 | 0.03553 | 0.03692 | 0.686 | 0.000183 | 5.5e-06 | 0.000159 | 4.82e-05 | 0.83562 | 0.00064384 | 6.3014e-05 | 2.7397e-05 | 0.0006701 | 0.14577 | 0.00026676 | 8.0175e-06 | 0.00023178 | 7.0262e-05
Florida Platform | 12087 | FL | Monroe | WELL COMPLETIONS | 0.244 | 0.009401 | 0.01715 | 0.292 | 0.000188 | 1.84e-05 | 8e-06 | 0.00019567 | 0.1 | 0.03553 | 0.03692 | 0.686 | 0.000183 | 5.5e-06 | 0.000159 | 4.82e-05 | 0.83562 | 0.00064384 | 6.3014e-05 | 2.7397e-05 | 0.0006701 | 0.14577 | 0.00026676 | 8.0175e-06 | 0.00023178 | 7.0262e-05
Florida Platform | 12089 | FL | Nassau | WELL COMPLETIONS | 0.244 | 0.009401 | 0.01715 | 0.292 | 0.000188 | 1.84e-05 | 8e-06 | 0.00019567 | 0.1 | 0.03553 | 0.03692 | 0.686 | 0.000183 | 5.5e-06 | 0.000159 | 4.82e-05 | 0.83562 | 0.00064384 | 6.3014e-05 | 2.7397e-05 | 0.0006701 | 0.14577 | 0.00026676 | 8.0175e-06 | 0.00023178 | 7.0262e-05
Mid-Gulf Coast Basin | 12091 | FL | Okaloosa | WELL COMPLETIONS | 0.28974 | 0.0063241 | 0.03308 | 0.51296 | 0.00077521 | 0.00026334 | 0.00032663 | 0.00019567 | 0.14211 | 1.1137e-05 | 0.02448 | 0.69868 | 0.00021727 | 8.2913e-05 | 4.5714e-06 | 7.018e-05 | 0.56484 | 0.0015113 | 0.00051338 | 0.00063675 | 0.00038145 | 0.20339 | 0.00031098 | 0.00011867 | 6.543e-06 | 0.00010045
Florida Platform | 12093 | FL | Okeechobee | WELL COMPLETIONS | 0.244 | 0.009401 | 0.01715 | 0.292 | 0.000188 | 1.84e-05 | 8e-06 | 0.00019567 | 0.1 | 0.03553 | 0.03692 | 0.686 | 0.000183 | 5.5e-06 | 0.000159 | 4.82e-05 | 0.83562 | 0.00064384 | 6.3014e-05 | 2.7397e-05 | 0.0006701 | 0.14577 | 0.00026676 | 8.0175e-06 | 0.00023178 | 7.0262e-05
Florida Platform | 12095 | FL | Orange | WELL COMPLETIONS | 0.244 | 0.009401 | 0.01715 | 0.292 | 0.000188 | 1.84e-05 | 8e-06 | 0.00019567 | 0.1 | 0.03553 | 0.03692 | 0.686 | 0.000183 | 5.5e-06 | 0.000159 | 4.82e-05 | 0.83562 | 0.00064384 | 6.3014e-05 | 2.7397e-05 | 0.0006701 | 0.14577 | 0.00026676 | 8.0175e-06 | 0.00023178 | 7.0262e-05
Florida Platform | 12097 | FL | Osceola | WELL COMPLETIONS | 0.244 | 0.009401 | 0.01715 | 0.292 | 0.000188 | 1.84e-05 | 8e-06 | 0.00019567 | 0.1 | 0.03553 | 0.03692 | 0.686 | 0.000183 | 5.5e-06 | 0.000159 | 4.82e-05 | 0.83562 | 0.00064384 | 6.3014e-05 | 2.7397e-05 | 0.0006701 | 0.14577 | 0.00026676 | 8.0175e-06 | 0.00023178 | 7.0262e-05
Florida Platform | 12099 | FL | Palm Beach | WELL COMPLETIONS | 0.244 | 0.009401 | 0.01715 | 0.292 | 0.000188 | 1.84e-05 | 8e-06 | 0.00019567 | 0.1 | 0.03553 | 0.03692 | 0.686 | 0.000183 | 5.5e-06 | 0.000159 | 4.82e-05 | 0.83562 | 0.00064384 | 6.3014e-05 | 2.7397e-05 | 0.0006701 | 0.14577 | 0.00026676 | 8.0175e-06 | 0.00023178 | 7.0262e-05
Florida Platform | 12101 | FL | Pasco | WELL COMPLETIONS | 0.244 | 0.009401 | 0.01715 | 0.292 | 0.000188 | 1.84e-05 | 8e-06 | 0.00019567 | 0.1 | 0.03553 | 0.03692 | 0.686 | 0.000183 | 5.5e-06 | 0.000159 | 4.82e-05 | 0.83562 | 0.00064384 | 6.3014e-05 | 2.7397e-05 | 0.0006701 | 0.14577 | 0.00026676 | 8.0175e-06 | 0.00023178 | 7.0262e-05
Florida Platform | 12103 | FL | Pinellas | WELL COMPLETIONS | 0.244 | 0.009401 | 0.01715 | 0.292 | 0.000188 | 1.84e-05 | 8e-06 | 0.00019567 | 0.1 | 0.03553 | 0.03692 | 0.686 | 0.000183 | 5.5e-06 | 0.000159 | 4.82e-05 | 0.83562 | 0.00064384 | 6.3014e-05 | 2.7397e-05 | 0.0006701 | 0.14577 | 0.00026676 | 8.0175e-06 | 0.00023178 | 7.0262e-05
Florida Platform | 12105 | FL | Polk | WELL COMPLETIONS | 0.244 | 0.009401 | 0.01715 | 0.292 | 0.000188 | 1.84e-05 | 8e-06 | 0.00019567 | 0.1 | 0.03553 | 0.03692 | 0.686 | 0.000183 | 5.5e-06 | 0.000159 | 4.82e-05 | 0.83562 | 0.00064384 | 6.3014e-05 | 2.7397e-05 | 0.0006701 | 0.14577 | 0.00026676 | 8.0175e-06 | 0.00023178 | 7.0262e-05
Florida Platform | 12107 | FL | Putnam | WELL COMPLETIONS | 0.244 | 0.009401 | 0.01715 | 0.292 | 0.000188 | 1.84e-05 | 8e-06 | 0.00019567 | 0.1 | 0.03553 | 0.03692 | 0.686 | 0.000183 | 5.5e-06 | 0.000159 | 4.82e-05 | 0.83562 | 0.00064384 | 6.3014e-05 | 2.7397e-05 | 0.0006701 | 0.14577 | 0.00026676 | 8.0175e-06 | 0.00023178 | 7.0262e-05
Florida Platform | 12109 | FL | St. Johns | WELL COMPLETIONS | 0.244 | 0.009401 | 0.01715 | 0.292 | 0.000188 | 1.84e-05 | 8e-06 | 0.00019567 | 0.1 | 0.03553 | 0.03692 | 0.686 | 0.000183 | 5.5e-06 | 0.000159 | 4.82e-05 | 0.83562 | 0.00064384 | 6.3014e-05 | 2.7397e-05 | 0.0006701 | 0.14577 | 0.00026676 | 8.0175e-06 | 0.00023178 | 7.0262e-05
Florida Platform | 12111 | FL | St. Lucie | WELL COMPLETIONS | 0.244 | 0.009401 | 0.01715 | 0.292 | 0.000188 | 1.84e-05 | 8e-06 | 0.00019567 | 0.1 | 0.03553 | 0.03692 | 0.686 | 0.000183 | 5.5e-06 | 0.000159 | 4.82e-05 | 0.83562 | 0.00064384 | 6.3014e-05 | 2.7397e-05 | 0.0006701 | 0.14577 | 0.00026676 | 8.0175e-06 | 0.00023178 | 7.0262e-05
Mid-Gulf Coast Basin | 12113 | FL | Santa Rosa | WELL COMPLETIONS | 0.28974 | 0.0063241 | 0.03308 | 0.51296 | 0.00077521 | 0.00026334 | 0.00032663 | 0.00019567 | 0.14211 | 1.1137e-05 | 0.02448 | 0.69868 | 0.00021727 | 8.2913e-05 | 4.5714e-06 | 7.018e-05 | 0.56484 | 0.0015113 | 0.00051338 | 0.00063675 | 0.00038145 | 0.20339 | 0.00031098 | 0.00011867 | 6.543e-06 | 0.00010045
Florida Platform | 12115 | FL | Sarasota | WELL COMPLETIONS | 0.244 | 0.009401 | 0.01715 | 0.292 | 0.000188 | 1.84e-05 | 8e-06 | 0.00019567 | 0.1 | 0.03553 | 0.03692 | 0.686 | 0.000183 | 5.5e-06 | 0.000159 | 4.82e-05 | 0.83562 | 0.00064384 | 6.3014e-05 | 2.7397e-05 | 0.0006701 | 0.14577 | 0.00026676 | 8.0175e-06 | 0.00023178 | 7.0262e-05
Florida Platform | 12117 | FL | Seminole | WELL COMPLETIONS | 0.244 | 0.009401 | 0.01715 | 0.292 | 0.000188 | 1.84e-05 | 8e-06 | 0.00019567 | 0.1 | 0.03553 | 0.03692 | 0.686 | 0.000183 | 5.5e-06 | 0.000159 | 4.82e-05 | 0.83562 | 0.00064384 | 6.3014e-05 | 2.7397e-05 | 0.0006701 | 0.14577 | 0.00026676 | 8.0175e-06 | 0.00023178 | 7.0262e-05
Florida Platform | 12119 | FL | Sumter | WELL COMPLETIONS | 0.244 | 0.009401 | 0.01715 | 0.292 | 0.000188 | 1.84e-05 | 8e-06 | 0.00019567 | 0.1 | 0.03553 | 0.03692 | 0.686 | 0.000183 | 5.5e-06 | 0.000159 | 4.82e-05 | 0.83562 | 0.00064384 | 6.3014e-05 | 2.7397e-05 | 0.0006701 | 0.14577 | 0.00026676 | 8.0175e-06 | 0.00023178 | 7.0262e-05
Florida Platform | 12121 | FL | Suwannee | WELL COMPLETIONS | 0.244 | 0.009401 | 0.01715 | 0.292 | 0.000188 | 1.84e-05 | 8e-06 | 0.00019567 | 0.1 | 0.03553 | 0.03692 | 0.686 | 0.000183 | 5.5e-06 | 0.000159 | 4.82e-05 | 0.83562 | 0.00064384 | 6.3014e-05 | 2.7397e-05 | 0.0006701 | 0.14577 | 0.00026676 | 8.0175e-06 | 0.00023178 | 7.0262e-05
Florida Platform | 12123 | FL | Taylor | WELL COMPLETIONS | 0.244 | 0.009401 | 0.01715 | 0.292 | 0.000188 | 1.84e-05 | 8e-06 | 0.00019567 | 0.1 | 0.03553 | 0.03692 | 0.686 | 0.000183 | 5.5e-06 | 0.000159 | 4.82e-05 | 0.83562 | 0.00064384 | 6.3014e-05 | 2.7397e-05 | 0.0006701 | 0.14577 | 0.00026676 | 8.0175e-06 | 0.00023178 | 7.0262e-05
Florida Platform | 12125 | FL | Union | WELL COMPLETIONS | 0.244 | 0.009401 | 0.01715 | 0.292 | 0.000188 | 1.84e-05 | 8e-06 | 0.00019567 | 0.1 | 0.03553 | 0.03692 | 0.686 | 0.000183 | 5.5e-06 | 0.000159 | 4.82e-05 | 0.83562 | 0.00064384 | 6.3014e-05 | 2.7397e-05 | 0.0006701 | 0.14577 | 0.00026676 | 8.0175e-06 | 0.00023178 | 7.0262e-05
Florida Platform | 12127 | FL | Volusia | WELL COMPLETIONS | 0.244 | 0.009401 | 0.01715 | 0.292 | 0.000188 | 1.84e-05 | 8e-06 | 0.00019567 | 0.1 | 0.03553 | 0.03692 | 0.686 | 0.000183 | 5.5e-06 | 0.000159 | 4.82e-05 | 0.83562 | 0.00064384 | 6.3014e-05 | 2.7397e-05 | 0.0006701 | 0.14577 | 0.00026676 | 8.0175e-06 | 0.00023178 | 7.0262e-05
S.GA Sedimentary Prov | 12129 | FL | Wakulla | WELL COMPLETIONS | 0.244 | 0.009401 | 0.01715 | 0.292 | 0.000188 | 1.84e-05 | 8e-06 | 0.00019567 | 0.1 | 0.03553 | 0.03692 | 0.686 | 0.000183 | 5.5e-06 | 0.000159 | 4.82e-05 | 0.83562 | 0.00064384 | 6.3014e-05 | 2.7397e-05 | 0.0006701 | 0.14577 | 0.00026676 | 8.0175e-06 | 0.00023178 | 7.0262e-05
Mid-Gulf Coast Basin | 12131 | FL | Walton | WELL COMPLETIONS | 0.28974 | 0.0063241 | 0.03308 | 0.51296 | 0.00077521 | 0.00026334 | 0.00032663 | 0.00019567 | 0.14211 | 1.1137e-05 | 0.02448 | 0.69868 | 0.00021727 | 8.2913e-05 | 4.5714e-06 | 7.018e-05 | 0.56484 | 0.0015113 | 0.00051338 | 0.00063675 | 0.00038145 | 0.20339 | 0.00031098 | 0.00011867 | 6.543e-06 | 0.00010045
S.GA Sedimentary Prov | 12133 | FL | Washington | WELL COMPLETIONS | 0.244 | 0.009401 | 0.01715 | 0.292 | 0.000188 | 1.84e-05 | 8e-06 | 0.00019567 | 0.1 | 0.03553 | 0.03692 | 0.686 | 0.000183 | 5.5e-06 | 0.000159 | 4.82e-05 | 0.83562 | 0.00064384 | 6.3014e-05 | 2.7397e-05 | 0.0006701 | 0.14577 | 0.00026676 | 8.0175e-06 | 0.00023178 | 7.0262e-05
S.GA Sedimentary Prov | 13001 | GA | Appling | WELL COMPLETIONS | 0.244 | 0.009401 | 0.01715 | 0.292 | 0.000188 | 1.84e-05 | 8e-06 | 0.00019567 | 0.1 | 0.03553 | 0.03692 | 0.686 | 0.000183 | 5.5e-06 | 0.000159 | 4.82e-05 | 0.83562 | 0.00064384 | 6.3014e-05 | 2.7397e-05 | 0.0006701 | 0.14577 | 0.00026676 | 8.0175e-06 | 0.00023178 | 7.0262e-05
S.GA Sedimentary Prov | 13003 | GA | Atkinson | WELL COMPLETIONS | 0.244 | 0.009401 | 0.01715 | 0.292 | 0.000188 | 1.84e-05 | 8e-06 | 0.00019567 | 0.1 | 0.03553 | 0.03692 | 0.686 | 0.000183 | 5.5e-06 | 0.000159 | 4.82e-05 | 0.83562 | 0.00064384 | 6.3014e-05 | 2.7397e-05 | 0.0006701 | 0.14577 | 0.00026676 | 8.0175e-06 | 0.00023178 | 7.0262e-05
S.GA Sedimentary Prov | 13005 | GA | Bacon | WELL COMPLETIONS | 0.244 | 0.009401 | 0.01715 | 0.292 | 0.000188 | 1.84e-05 | 8e-06 | 0.00019567 | 0.1 | 0.03553 | 0.03692 | 0.686 | 0.000183 | 5.5e-06 | 0.000159 | 4.82e-05 | 0.83562 | 0.00064384 | 6.3014e-05 | 2.7397e-05 | 0.0006701 | 0.14577 | 0.00026676 | 8.0175e-06 | 0.00023178 | 7.0262e-05
S.GA Sedimentary Prov | 13007 | GA | Baker | WELL COMPLETIONS | 0.244 | 0.009401 | 0.01715 | 0.292 | 0.000188 | 1.84e-05 | 8e-06 | 0.00019567 | 0.1 | 0.03553 | 0.03692 | 0.686 | 0.000183 | 5.5e-06 | 0.000159 | 4.82e-05 | 0.83562 | 0.00064384 | 6.3014e-05 | 2.7397e-05 | 0.0006701 | 0.14577 | 0.00026676 | 8.0175e-06 | 0.00023178 | 7.0262e-05
Piedmont-Blue Ridge Prov | 13009 | GA | Baldwin | WELL COMPLETIONS | 0.244 | 0.009401 | 0.01715 | 0.292 | 0.000188 | 1.84e-05 | 8e-06 | 0.00019567 | 0.1 | 0.03553 | 0.03692 | 0.686 | 0.000183 | 5.5e-06 | 0.000159 | 4.82e-05 | 0.83562 | 0.00064384 | 6.3014e-05 | 2.7397e-05 | 0.0006701 | 0.14577 | 0.00026676 | 8.0175e-06 | 0.00023178 | 7.0262e-05
Piedmont-Blue Ridge Prov | 13011 | GA | Banks | WELL COMPLETIONS | 0.244 | 0.009401 | 0.01715 | 0.292 | 0.000188 | 1.84e-05 | 8e-06 | 0.00019567 | 0.1 | 0.03553 | 0.03692 | 0.686 | 0.000183 | 5.5e-06 | 0.000159 | 4.82e-05 | 0.83562 | 0.00064384 | 6.3014e-05 | 2.7397e-05 | 0.0006701 | 0.14577 | 0.00026676 | 8.0175e-06 | 0.00023178 | 7.0262e-05
Piedmont-Blue Ridge Prov | 13013 | GA | Barrow | WELL COMPLETIONS | 0.244 | 0.009401 | 0.01715 | 0.292 | 0.000188 | 1.84e-05 | 8e-06 | 0.00019567 | 0.1 | 0.03553 | 0.03692 | 0.686 | 0.000183 | 5.5e-06 | 0.000159 | 4.82e-05 | 0.83562 | 0.00064384 | 6.3014e-05 | 2.7397e-05 | 0.0006701 | 0.14577 | 0.00026676 | 8.0175e-06 | 0.00023178 | 7.0262e-05
Appalachian Basin (Eastern Overthrust Area) | 13015 | GA | Bartow | WELL COMPLETIONS | 0.244 | 0.009401 | 0.01715 | 0.292 | 0.000188 | 1.84e-05 | 8e-06 | 0.00019567 | 0.1 | 0.03553 | 0.03692 | 0.686 | 0.000183 | 5.5e-06 | 0.000159 | 4.82e-05 | 0.83562 | 0.00064384 | 6.3014e-05 | 2.7397e-05 | 0.0006701 | 0.14577 | 0.00026676 | 8.0175e-06 | 0.00023178 | 7.0262e-05
S.GA Sedimentary Prov | 13017 | GA | Ben Hill | WELL COMPLETIONS | 0.244 | 0.009401 | 0.01715 | 0.292 | 0.000188 | 1.84e-05 | 8e-06 | 0.00019567 | 0.1 | 0.03553 | 0.03692 | 0.686 | 0.000183 | 5.5e-06 | 0.000159 | 4.82e-05 | 0.83562 | 0.00064384 | 6.3014e-05 | 2.7397e-05 | 0.0006701 | 0.14577 | 0.00026676 | 8.0175e-06 | 0.00023178 | 7.0262e-05
S.GA Sedimentary Prov | 13019 | GA | Berrien | WELL COMPLETIONS | 0.244 | 0.009401 | 0.01715 | 0.292 | 0.000188 | 1.84e-05 | 8e-06 | 0.00019567 | 0.1 | 0.03553 | 0.03692 | 0.686 | 0.000183 | 5.5e-06 | 0.000159 | 4.82e-05 | 0.83562 | 0.00064384 | 6.3014e-05 | 2.7397e-05 | 0.0006701 | 0.14577 | 0.00026676 | 8.0175e-06 | 0.00023178 | 7.0262e-05
S.GA Sedimentary Prov | 13021 | GA | Bibb | WELL COMPLETIONS | 0.244 | 0.009401 | 0.01715 | 0.292 | 0.000188 | 1.84e-05 | 8e-06 | 0.00019567 | 0.1 | 0.03553 | 0.03692 | 0.686 | 0.000183 | 5.5e-06 | 0.000159 | 4.82e-05 | 0.83562 | 0.00064384 | 6.3014e-05 | 2.7397e-05 | 0.0006701 | 0.14577 | 0.00026676 | 8.0175e-06 | 0.00023178 | 7.0262e-05
S.GA Sedimentary Prov | 13023 | GA | Bleckley | WELL COMPLETIONS | 0.244 | 0.009401 | 0.01715 | 0.292 | 0.000188 | 1.84e-05 | 8e-06 | 0.00019567 | 0.1 | 0.03553 | 0.03692 | 0.686 | 0.000183 | 5.5e-06 | 0.000159 | 4.82e-05 | 0.83562 | 0.00064384 | 6.3014e-05 | 2.7397e-05 | 0.0006701 | 0.14577 | 0.00026676 | 8.0175e-06 | 0.00023178 | 7.0262e-05
S.GA Sedimentary Prov | 13025 | GA | Brantley | WELL COMPLETIONS | 0.244 | 0.009401 | 0.01715 | 0.292 | 0.000188 | 1.84e-05 | 8e-06 | 0.00019567 | 0.1 | 0.03553 | 0.03692 | 0.686 | 0.000183 | 5.5e-06 | 0.000159 | 4.82e-05 | 0.83562 | 0.00064384 | 6.3014e-05 | 2.7397e-05 | 0.0006701 | 0.14577 | 0.00026676 | 8.0175e-06 | 0.00023178 | 7.0262e-05
S.GA Sedimentary Prov | 13027 | GA | Brooks | WELL COMPLETIONS | 0.244 | 0.009401 | 0.01715 | 0.292 | 0.000188 | 1.84e-05 | 8e-06 | 0.00019567 | 0.1 | 0.03553 | 0.03692 | 0.686 | 0.000183 | 5.5e-06 | 0.000159 | 4.82e-05 | 0.83562 | 0.00064384 | 6.3014e-05 | 2.7397e-05 | 0.0006701 | 0.14577 | 0.00026676 | 8.0175e-06 | 0.00023178 | 7.0262e-05
S.GA Sedimentary Prov | 13029 | GA | Bryan | WELL COMPLETIONS | 0.244 | 0.009401 | 0.01715 | 0.292 | 0.000188 | 1.84e-05 | 8e-06 | 0.00019567 | 0.1 | 0.03553 | 0.03692 | 0.686 | 0.000183 | 5.5e-06 | 0.000159 | 4.82e-05 | 0.83562 | 0.00064384 | 6.3014e-05 | 2.7397e-05 | 0.0006701 | 0.14577 | 0.00026676 | 8.0175e-06 | 0.00023178 | 7.0262e-05
S.GA Sedimentary Prov | 13031 | GA | Bulloch | WELL COMPLETIONS | 0.244 | 0.009401 | 0.01715 | 0.292 | 0.000188 | 1.84e-05 | 8e-06 | 0.00019567 | 0.1 | 0.03553 | 0.03692 | 0.686 | 0.000183 | 5.5e-06 | 0.000159 | 4.82e-05 | 0.83562 | 0.00064384 | 6.3014e-05 | 2.7397e-05 | 0.0006701 | 0.14577 | 0.00026676 | 8.0175e-06 | 0.00023178 | 7.0262e-05
S.GA Sedimentary Prov | 13033 | GA | Burke | WELL COMPLETIONS | 0.244 | 0.009401 | 0.01715 | 0.292 | 0.000188 | 1.84e-05 | 8e-06 | 0.00019567 | 0.1 | 0.03553 | 0.03692 | 0.686 | 0.000183 | 5.5e-06 | 0.000159 | 4.82e-05 | 0.83562 | 0.00064384 | 6.3014e-05 | 2.7397e-05 | 0.0006701 | 0.14577 | 0.00026676 | 8.0175e-06 | 0.00023178 | 7.0262e-05
Piedmont-Blue Ridge Prov | 13035 | GA | Butts | WELL COMPLETIONS | 0.244 | 0.009401 | 0.01715 | 0.292 | 0.000188 | 1.84e-05 | 8e-06 | 0.00019567 | 0.1 | 0.03553 | 0.03692 | 0.686 | 0.000183 | 5.5e-06 | 0.000159 | 4.82e-05 | 0.83562 | 0.00064384 | 6.3014e-05 | 2.7397e-05 | 0.0006701 | 0.14577 | 0.00026676 | 8.0175e-06 | 0.00023178 | 7.0262e-05
S.GA Sedimentary Prov | 13037 | GA | Calhoun | WELL COMPLETIONS | 0.244 | 0.009401 | 0.01715 | 0.292 | 0.000188 | 1.84e-05 | 8e-06 | 0.00019567 | 0.1 | 0.03553 | 0.03692 | 0.686 | 0.000183 | 5.5e-06 | 0.000159 | 4.82e-05 | 0.83562 | 0.00064384 | 6.3014e-05 | 2.7397e-05 | 0.0006701 | 0.14577 | 0.00026676 | 8.0175e-06 | 0.00023178 | 7.0262e-05
S.GA Sedimentary Prov | 13039 | GA | Camden | WELL COMPLETIONS | 0.244 | 0.009401 | 0.01715 | 0.292 | 0.000188 | 1.84e-05 | 8e-06 | 0.00019567 | 0.1 | 0.03553 | 0.03692 | 0.686 | 0.000183 | 5.5e-06 | 0.000159 | 4.82e-05 | 0.83562 | 0.00064384 | 6.3014e-05 | 2.7397e-05 | 0.0006701 | 0.14577 | 0.00026676 | 8.0175e-06 | 0.00023178 | 7.0262e-05
S.GA Sedimentary Prov | 13043 | GA | Candler | WELL COMPLETIONS | 0.244 | 0.009401 | 0.01715 | 0.292 | 0.000188 | 1.84e-05 | 8e-06 | 0.00019567 | 0.1 | 0.03553 | 0.03692 | 0.686 | 0.000183 | 5.5e-06 | 0.000159 | 4.82e-05 | 0.83562 | 0.00064384 | 6.3014e-05 | 2.7397e-05 | 0.0006701 | 0.14577 | 0.00026676 | 8.0175e-06 | 0.00023178 | 7.0262e-05
Piedmont-Blue Ridge Prov | 13045 | GA | Carroll | WELL COMPLETIONS | 0.244 | 0.009401 | 0.01715 | 0.292 | 0.000188 | 1.84e-05 | 8e-06 | 0.00019567 | 0.1 | 0.03553 | 0.03692 | 0.686 | 0.000183 | 5.5e-06 | 0.000159 | 4.82e-05 | 0.83562 | 0.00064384 | 6.3014e-05 | 2.7397e-05 | 0.0006701 | 0.14577 | 0.00026676 | 8.0175e-06 | 0.00023178 | 7.0262e-05
Appalachian Basin (Eastern Overthrust Area) | 13047 | GA | Catoosa | WELL COMPLETIONS | 0.244 | 0.009401 | 0.01715 | 0.292 | 0.000188 | 1.84e-05 | 8e-06 | 0.00019567 | 0.1 | 0.03553 | 0.03692 | 0.686 | 0.000183 | 5.5e-06 | 0.000159 | 4.82e-05 | 0.83562 | 0.00064384 | 6.3014e-05 | 2.7397e-05 | 0.0006701 | 0.14577 | 0.00026676 | 8.0175e-06 | 0.00023178 | 7.0262e-05
S.GA Sedimentary Prov | 13049 | GA | Charlton | WELL COMPLETIONS | 0.244 | 0.009401 | 0.01715 | 0.292 | 0.000188 | 1.84e-05 | 8e-06 | 0.00019567 | 0.1 | 0.03553 | 0.03692 | 0.686 | 0.000183 | 5.5e-06 | 0.000159 | 4.82e-05 | 0.83562 | 0.00064384 | 6.3014e-05 | 2.7397e-05 | 0.0006701 | 0.14577 | 0.00026676 | 8.0175e-06 | 0.00023178 | 7.0262e-05
S.GA Sedimentary Prov | 13051 | GA | Chatham | WELL COMPLETIONS | 0.244 | 0.009401 | 0.01715 | 0.292 | 0.000188 | 1.84e-05 | 8e-06 | 0.00019567 | 0.1 | 0.03553 | 0.03692 | 0.686 | 0.000183 | 5.5e-06 | 0.000159 | 4.82e-05 | 0.83562 | 0.00064384 | 6.3014e-05 | 2.7397e-05 | 0.0006701 | 0.14577 | 0.00026676 | 8.0175e-06 | 0.00023178 | 7.0262e-05
S.GA Sedimentary Prov | 13053 | GA | Chattahoochee | WELL COMPLETIONS | 0.244 | 0.009401 | 0.01715 | 0.292 | 0.000188 | 1.84e-05 | 8e-06 | 0.00019567 | 0.1 | 0.03553 | 0.03692 | 0.686 | 0.000183 | 5.5e-06 | 0.000159 | 4.82e-05 | 0.83562 | 0.00064384 | 6.3014e-05 | 2.7397e-05 | 0.0006701 | 0.14577 | 0.00026676 | 8.0175e-06 | 0.00023178 | 7.0262e-05
Appalachian Basin (Eastern Overthrust Area) | 13055 | GA | Chattooga | WELL COMPLETIONS | 0.244 | 0.009401 | 0.01715 | 0.292 | 0.000188 | 1.84e-05 | 8e-06 | 0.00019567 | 0.1 | 0.03553 | 0.03692 | 0.686 | 0.000183 | 5.5e-06 | 0.000159 | 4.82e-05 | 0.83562 | 0.00064384 | 6.3014e-05 | 2.7397e-05 | 0.0006701 | 0.14577 | 0.00026676 | 8.0175e-06 | 0.00023178 | 7.0262e-05
Piedmont-Blue Ridge Prov | 13057 | GA | Cherokee | WELL COMPLETIONS | 0.244 | 0.009401 | 0.01715 | 0.292 | 0.000188 | 1.84e-05 | 8e-06 | 0.00019567 | 0.1 | 0.03553 | 0.03692 | 0.686 | 0.000183 | 5.5e-06 | 0.000159 | 4.82e-05 | 0.83562 | 0.00064384 | 6.3014e-05 | 2.7397e-05 | 0.0006701 | 0.14577 | 0.00026676 | 8.0175e-06 | 0.00023178 | 7.0262e-05
Piedmont-Blue Ridge Prov | 13059 | GA | Clarke | WELL COMPLETIONS | 0.244 | 0.009401 | 0.01715 | 0.292 | 0.000188 | 1.84e-05 | 8e-06 | 0.00019567 | 0.1 | 0.03553 | 0.03692 | 0.686 | 0.000183 | 5.5e-06 | 0.000159 | 4.82e-05 | 0.83562 | 0.00064384 | 6.3014e-05 | 2.7397e-05 | 0.0006701 | 0.14577 | 0.00026676 | 8.0175e-06 | 0.00023178 | 7.0262e-05
S.GA Sedimentary Prov | 13061 | GA | Clay | WELL COMPLETIONS | 0.244 | 0.009401 | 0.01715 | 0.292 | 0.000188 | 1.84e-05 | 8e-06 | 0.00019567 | 0.1 | 0.03553 | 0.03692 | 0.686 | 0.000183 | 5.5e-06 | 0.000159 | 4.82e-05 | 0.83562 | 0.00064384 | 6.3014e-05 | 2.7397e-05 | 0.0006701 | 0.14577 | 0.00026676 | 8.0175e-06 | 0.00023178 | 7.0262e-05
Piedmont-Blue Ridge Prov | 13063 | GA | Clayton | WELL COMPLETIONS | 0.244 | 0.009401 | 0.01715 | 0.292 | 0.000188 | 1.84e-05 | 8e-06 | 0.00019567 | 0.1 | 0.03553 | 0.03692 | 0.686 | 0.000183 | 5.5e-06 | 0.000159 | 4.82e-05 | 0.83562 | 0.00064384 | 6.3014e-05 | 2.7397e-05 | 0.0006701 | 0.14577 | 0.00026676 | 8.0175e-06 | 0.00023178 | 7.0262e-05
S.GA Sedimentary Prov | 13065 | GA | Clinch | WELL COMPLETIONS | 0.244 | 0.009401 | 0.01715 | 0.292 | 0.000188 | 1.84e-05 | 8e-06 | 0.00019567 | 0.1 | 0.03553 | 0.03692 | 0.686 | 0.000183 | 5.5e-06 | 0.000159 | 4.82e-05 | 0.83562 | 0.00064384 | 6.3014e-05 | 2.7397e-05 | 0.0006701 | 0.14577 | 0.00026676 | 8.0175e-06 | 0.00023178 | 7.0262e-05
Piedmont-Blue Ridge Prov | 13067 | GA | Cobb | WELL COMPLETIONS | 0.244 | 0.009401 | 0.01715 | 0.292 | 0.000188 | 1.84e-05 | 8e-06 | 0.00019567 | 0.1 | 0.03553 | 0.03692 | 0.686 | 0.000183 | 5.5e-06 | 0.000159 | 4.82e-05 | 0.83562 | 0.00064384 | 6.3014e-05 | 2.7397e-05 | 0.0006701 | 0.14577 | 0.00026676 | 8.0175e-06 | 0.00023178 | 7.0262e-05
S.GA Sedimentary Prov | 13069 | GA | Coffee | WELL COMPLETIONS | 0.244 | 0.009401 | 0.01715 | 0.292 | 0.000188 | 1.84e-05 | 8e-06 | 0.00019567 | 0.1 | 0.03553 | 0.03692 | 0.686 | 0.000183 | 5.5e-06 | 0.000159 | 4.82e-05 | 0.83562 | 0.00064384 | 6.3014e-05 | 2.7397e-05 | 0.0006701 | 0.14577 | 0.00026676 | 8.0175e-06 | 0.00023178 | 7.0262e-05
S.GA Sedimentary Prov | 13071 | GA | Colquitt | WELL COMPLETIONS | 0.244 | 0.009401 | 0.01715 | 0.292 | 0.000188 | 1.84e-05 | 8e-06 | 0.00019567 | 0.1 | 0.03553 | 0.03692 | 0.686 | 0.000183 | 5.5e-06 | 0.000159 | 4.82e-05 | 0.83562 | 0.00064384 | 6.3014e-05 | 2.7397e-05 | 0.0006701 | 0.14577 | 0.00026676 | 8.0175e-06 | 0.00023178 | 7.0262e-05
Piedmont-Blue Ridge Prov | 13073 | GA | Columbia | WELL COMPLETIONS | 0.244 | 0.009401 | 0.01715 | 0.292 | 0.000188 | 1.84e-05 | 8e-06 | 0.00019567 | 0.1 | 0.03553 | 0.03692 | 0.686 | 0.000183 | 5.5e-06 | 0.000159 | 4.82e-05 | 0.83562 | 0.00064384 | 6.3014e-05 | 2.7397e-05 | 0.0006701 | 0.14577 | 0.00026676 | 8.0175e-06 | 0.00023178 | 7.0262e-05
S.GA Sedimentary Prov | 13075 | GA | Cook | WELL COMPLETIONS | 0.244 | 0.009401 | 0.01715 | 0.292 | 0.000188 | 1.84e-05 | 8e-06 | 0.00019567 | 0.1 | 0.03553 | 0.03692 | 0.686 | 0.000183 | 5.5e-06 | 0.000159 | 4.82e-05 | 0.83562 | 0.00064384 | 6.3014e-05 | 2.7397e-05 | 0.0006701 | 0.14577 | 0.00026676 | 8.0175e-06 | 0.00023178 | 7.0262e-05
Piedmont-Blue Ridge Prov | 13077 | GA | Coweta | WELL COMPLETIONS | 0.244 | 0.009401 | 0.01715 | 0.292 | 0.000188 | 1.84e-05 | 8e-06 | 0.00019567 | 0.1 | 0.03553 | 0.03692 | 0.686 | 0.000183 | 5.5e-06 | 0.000159 | 4.82e-05 | 0.83562 | 0.00064384 | 6.3014e-05 | 2.7397e-05 | 0.0006701 | 0.14577 | 0.00026676 | 8.0175e-06 | 0.00023178 | 7.0262e-05
S.GA Sedimentary Prov | 13079 | GA | Crawford | WELL COMPLETIONS | 0.244 | 0.009401 | 0.01715 | 0.292 | 0.000188 | 1.84e-05 | 8e-06 | 0.00019567 | 0.1 | 0.03553 | 0.03692 | 0.686 | 0.000183 | 5.5e-06 | 0.000159 | 4.82e-05 | 0.83562 | 0.00064384 | 6.3014e-05 | 2.7397e-05 | 0.0006701 | 0.14577 | 0.00026676 | 8.0175e-06 | 0.00023178 | 7.0262e-05
S.GA Sedimentary Prov | 13081 | GA | Crisp | WELL COMPLETIONS | 0.244 | 0.009401 | 0.01715 | 0.292 | 0.000188 | 1.84e-05 | 8e-06 | 0.00019567 | 0.1 | 0.03553 | 0.03692 | 0.686 | 0.000183 | 5.5e-06 | 0.000159 | 4.82e-05 | 0.83562 | 0.00064384 | 6.3014e-05 | 2.7397e-05 | 0.0006701 | 0.14577 | 0.00026676 | 8.0175e-06 | 0.00023178 | 7.0262e-05
Appalachian Basin (Eastern Overthrust Area) | 13083 | GA | Dade | WELL COMPLETIONS | 0.244 | 0.009401 | 0.01715 | 0.292 | 0.000188 | 1.84e-05 | 8e-06 | 0.00019567 | 0.1 | 0.03553 | 0.03692 | 0.686 | 0.000183 | 5.5e-06 | 0.000159 | 4.82e-05 | 0.83562 | 0.00064384 | 6.3014e-05 | 2.7397e-05 | 0.0006701 | 0.14577 | 0.00026676 | 8.0175e-06 | 0.00023178 | 7.0262e-05
Piedmont-Blue Ridge Prov | 13085 | GA | Dawson | WELL COMPLETIONS | 0.244 | 0.009401 | 0.01715 | 0.292 | 0.000188 | 1.84e-05 | 8e-06 | 0.00019567 | 0.1 | 0.03553 | 0.03692 | 0.686 | 0.000183 | 5.5e-06 | 0.000159 | 4.82e-05 | 0.83562 | 0.00064384 | 6.3014e-05 | 2.7397e-05 | 0.0006701 | 0.14577 | 0.00026676 | 8.0175e-06 | 0.00023178 | 7.0262e-05
S.GA Sedimentary Prov | 13087 | GA | Decatur | WELL COMPLETIONS | 0.244 | 0.009401 | 0.01715 | 0.292 | 0.000188 | 1.84e-05 | 8e-06 | 0.00019567 | 0.1 | 0.03553 | 0.03692 | 0.686 | 0.000183 | 5.5e-06 | 0.000159 | 4.82e-05 | 0.83562 | 0.00064384 | 6.3014e-05 | 2.7397e-05 | 0.0006701 | 0.14577 | 0.00026676 | 8.0175e-06 | 0.00023178 | 7.0262e-05
Piedmont-Blue Ridge Prov | 13089 | GA | DeKalb | WELL COMPLETIONS | 0.244 | 0.009401 | 0.01715 | 0.292 | 0.000188 | 1.84e-05 | 8e-06 | 0.00019567 | 0.1 | 0.03553 | 0.03692 | 0.686 | 0.000183 | 5.5e-06 | 0.000159 | 4.82e-05 | 0.83562 | 0.00064384 | 6.3014e-05 | 2.7397e-05 | 0.0006701 | 0.14577 | 0.00026676 | 8.0175e-06 | 0.00023178 | 7.0262e-05
S.GA Sedimentary Prov | 13091 | GA | Dodge | WELL COMPLETIONS | 0.244 | 0.009401 | 0.01715 | 0.292 | 0.000188 | 1.84e-05 | 8e-06 | 0.00019567 | 0.1 | 0.03553 | 0.03692 | 0.686 | 0.000183 | 5.5e-06 | 0.000159 | 4.82e-05 | 0.83562 | 0.00064384 | 6.3014e-05 | 2.7397e-05 | 0.0006701 | 0.14577 | 0.00026676 | 8.0175e-06 | 0.00023178 | 7.0262e-05
S.GA Sedimentary Prov | 13093 | GA | Dooly | WELL COMPLETIONS | 0.244 | 0.009401 | 0.01715 | 0.292 | 0.000188 | 1.84e-05 | 8e-06 | 0.00019567 | 0.1 | 0.03553 | 0.03692 | 0.686 | 0.000183 | 5.5e-06 | 0.000159 | 4.82e-05 | 0.83562 | 0.00064384 | 6.3014e-05 | 2.7397e-05 | 0.0006701 | 0.14577 | 0.00026676 | 8.0175e-06 | 0.00023178 | 7.0262e-05
S.GA Sedimentary Prov | 13095 | GA | Dougherty | WELL COMPLETIONS | 0.244 | 0.009401 | 0.01715 | 0.292 | 0.000188 | 1.84e-05 | 8e-06 | 0.00019567 | 0.1 | 0.03553 | 0.03692 | 0.686 | 0.000183 | 5.5e-06 | 0.000159 | 4.82e-05 | 0.83562 | 0.00064384 | 6.3014e-05 | 2.7397e-05 | 0.0006701 | 0.14577 | 0.00026676 | 8.0175e-06 | 0.00023178 | 7.0262e-05
Piedmont-Blue Ridge Prov | 13097 | GA | Douglas | WELL COMPLETIONS | 0.244 | 0.009401 | 0.01715 | 0.292 | 0.000188 | 1.84e-05 | 8e-06 | 0.00019567 | 0.1 | 0.03553 | 0.03692 | 0.686 | 0.000183 | 5.5e-06 | 0.000159 | 4.82e-05 | 0.83562 | 0.00064384 | 6.3014e-05 | 2.7397e-05 | 0.0006701 | 0.14577 | 0.00026676 | 8.0175e-06 | 0.00023178 | 7.0262e-05
S.GA Sedimentary Prov | 13099 | GA | Early | WELL COMPLETIONS | 0.244 | 0.009401 | 0.01715 | 0.292 | 0.000188 | 1.84e-05 | 8e-06 | 0.00019567 | 0.1 | 0.03553 | 0.03692 | 0.686 | 0.000183 | 5.5e-06 | 0.000159 | 4.82e-05 | 0.83562 | 0.00064384 | 6.3014e-05 | 2.7397e-05 | 0.0006701 | 0.14577 | 0.00026676 | 8.0175e-06 | 0.00023178 | 7.0262e-05
S.GA Sedimentary Prov | 13101 | GA | Echols | WELL COMPLETIONS | 0.244 | 0.009401 | 0.01715 | 0.292 | 0.000188 | 1.84e-05 | 8e-06 | 0.00019567 | 0.1 | 0.03553 | 0.03692 | 0.686 | 0.000183 | 5.5e-06 | 0.000159 | 4.82e-05 | 0.83562 | 0.00064384 | 6.3014e-05 | 2.7397e-05 | 0.0006701 | 0.14577 | 0.00026676 | 8.0175e-06 | 0.00023178 | 7.0262e-05
S.GA Sedimentary Prov | 13103 | GA | Effingham | WELL COMPLETIONS | 0.244 | 0.009401 | 0.01715 | 0.292 | 0.000188 | 1.84e-05 | 8e-06 | 0.00019567 | 0.1 | 0.03553 | 0.03692 | 0.686 | 0.000183 | 5.5e-06 | 0.000159 | 4.82e-05 | 0.83562 | 0.00064384 | 6.3014e-05 | 2.7397e-05 | 0.0006701 | 0.14577 | 0.00026676 | 8.0175e-06 | 0.00023178 | 7.0262e-05
Piedmont-Blue Ridge Prov | 13105 | GA | Elbert | WELL COMPLETIONS | 0.244 | 0.009401 | 0.01715 | 0.292 | 0.000188 | 1.84e-05 | 8e-06 | 0.00019567 | 0.1 | 0.03553 | 0.03692 | 0.686 | 0.000183 | 5.5e-06 | 0.000159 | 4.82e-05 | 0.83562 | 0.00064384 | 6.3014e-05 | 2.7397e-05 | 0.0006701 | 0.14577 | 0.00026676 | 8.0175e-06 | 0.00023178 | 7.0262e-05
S.GA Sedimentary Prov | 13107 | GA | Emanuel | WELL COMPLETIONS | 0.244 | 0.009401 | 0.01715 | 0.292 | 0.000188 | 1.84e-05 | 8e-06 | 0.00019567 | 0.1 | 0.03553 | 0.03692 | 0.686 | 0.000183 | 5.5e-06 | 0.000159 | 4.82e-05 | 0.83562 | 0.00064384 | 6.3014e-05 | 2.7397e-05 | 0.0006701 | 0.14577 | 0.00026676 | 8.0175e-06 | 0.00023178 | 7.0262e-05
S.GA Sedimentary Prov | 13109 | GA | Evans | WELL COMPLETIONS | 0.244 | 0.009401 | 0.01715 | 0.292 | 0.000188 | 1.84e-05 | 8e-06 | 0.00019567 | 0.1 | 0.03553 | 0.03692 | 0.686 | 0.000183 | 5.5e-06 | 0.000159 | 4.82e-05 | 0.83562 | 0.00064384 | 6.3014e-05 | 2.7397e-05 | 0.0006701 | 0.14577 | 0.00026676 | 8.0175e-06 | 0.00023178 | 7.0262e-05
Piedmont-Blue Ridge Prov | 13111 | GA | Fannin | WELL COMPLETIONS | 0.244 | 0.009401 | 0.01715 | 0.292 | 0.000188 | 1.84e-05 | 8e-06 | 0.00019567 | 0.1 | 0.03553 | 0.03692 | 0.686 | 0.000183 | 5.5e-06 | 0.000159 | 4.82e-05 | 0.83562 | 0.00064384 | 6.3014e-05 | 2.7397e-05 | 0.0006701 | 0.14577 | 0.00026676 | 8.0175e-06 | 0.00023178 | 7.0262e-05
Piedmont-Blue Ridge Prov | 13113 | GA | Fayette | WELL COMPLETIONS | 0.244 | 0.009401 | 0.01715 | 0.292 | 0.000188 | 1.84e-05 | 8e-06 | 0.00019567 | 0.1 | 0.03553 | 0.03692 | 0.686 | 0.000183 | 5.5e-06 | 0.000159 | 4.82e-05 | 0.83562 | 0.00064384 | 6.3014e-05 | 2.7397e-05 | 0.0006701 | 0.14577 | 0.00026676 | 8.0175e-06 | 0.00023178 | 7.0262e-05
Appalachian Basin (Eastern Overthrust Area) | 13115 | GA | Floyd | WELL COMPLETIONS | 0.244 | 0.009401 | 0.01715 | 0.292 | 0.000188 | 1.84e-05 | 8e-06 | 0.00019567 | 0.1 | 0.03553 | 0.03692 | 0.686 | 0.000183 | 5.5e-06 | 0.000159 | 4.82e-05 | 0.83562 | 0.00064384 | 6.3014e-05 | 2.7397e-05 | 0.0006701 | 0.14577 | 0.00026676 | 8.0175e-06 | 0.00023178 | 7.0262e-05
Piedmont-Blue Ridge Prov | 13117 | GA | Forsyth | WELL COMPLETIONS | 0.244 | 0.009401 | 0.01715 | 0.292 | 0.000188 | 1.84e-05 | 8e-06 | 0.00019567 | 0.1 | 0.03553 | 0.03692 | 0.686 | 0.000183 | 5.5e-06 | 0.000159 | 4.82e-05 | 0.83562 | 0.00064384 | 6.3014e-05 | 2.7397e-05 | 0.0006701 | 0.14577 | 0.00026676 | 8.0175e-06 | 0.00023178 | 7.0262e-05
Piedmont-Blue Ridge Prov | 13119 | GA | Franklin | WELL COMPLETIONS | 0.244 | 0.009401 | 0.01715 | 0.292 | 0.000188 | 1.84e-05 | 8e-06 | 0.00019567 | 0.1 | 0.03553 | 0.03692 | 0.686 | 0.000183 | 5.5e-06 | 0.000159 | 4.82e-05 | 0.83562 | 0.00064384 | 6.3014e-05 | 2.7397e-05 | 0.0006701 | 0.14577 | 0.00026676 | 8.0175e-06 | 0.00023178 | 7.0262e-05
Piedmont-Blue Ridge Prov | 13121 | GA | Fulton | WELL COMPLETIONS | 0.244 | 0.009401 | 0.01715 | 0.292 | 0.000188 | 1.84e-05 | 8e-06 | 0.00019567 | 0.1 | 0.03553 | 0.03692 | 0.686 | 0.000183 | 5.5e-06 | 0.000159 | 4.82e-05 | 0.83562 | 0.00064384 | 6.3014e-05 | 2.7397e-05 | 0.0006701 | 0.14577 | 0.00026676 | 8.0175e-06 | 0.00023178 | 7.0262e-05
Piedmont-Blue Ridge Prov | 13123 | GA | Gilmer | WELL COMPLETIONS | 0.244 | 0.009401 | 0.01715 | 0.292 | 0.000188 | 1.84e-05 | 8e-06 | 0.00019567 | 0.1 | 0.03553 | 0.03692 | 0.686 | 0.000183 | 5.5e-06 | 0.000159 | 4.82e-05 | 0.83562 | 0.00064384 | 6.3014e-05 | 2.7397e-05 | 0.0006701 | 0.14577 | 0.00026676 | 8.0175e-06 | 0.00023178 | 7.0262e-05
S.GA Sedimentary Prov | 13125 | GA | Glascock | WELL COMPLETIONS | 0.244 | 0.009401 | 0.01715 | 0.292 | 0.000188 | 1.84e-05 | 8e-06 | 0.00019567 | 0.1 | 0.03553 | 0.03692 | 0.686 | 0.000183 | 5.5e-06 | 0.000159 | 4.82e-05 | 0.83562 | 0.00064384 | 6.3014e-05 | 2.7397e-05 | 0.0006701 | 0.14577 | 0.00026676 | 8.0175e-06 | 0.00023178 | 7.0262e-05
S.GA Sedimentary Prov | 13127 | GA | Glynn | WELL COMPLETIONS | 0.244 | 0.009401 | 0.01715 | 0.292 | 0.000188 | 1.84e-05 | 8e-06 | 0.00019567 | 0.1 | 0.03553 | 0.03692 | 0.686 | 0.000183 | 5.5e-06 | 0.000159 | 4.82e-05 | 0.83562 | 0.00064384 | 6.3014e-05 | 2.7397e-05 | 0.0006701 | 0.14577 | 0.00026676 | 8.0175e-06 | 0.00023178 | 7.0262e-05
Appalachian Basin (Eastern Overthrust Area) | 13129 | GA | Gordon | WELL COMPLETIONS | 0.244 | 0.009401 | 0.01715 | 0.292 | 0.000188 | 1.84e-05 | 8e-06 | 0.00019567 | 0.1 | 0.03553 | 0.03692 | 0.686 | 0.000183 | 5.5e-06 | 0.000159 | 4.82e-05 | 0.83562 | 0.00064384 | 6.3014e-05 | 2.7397e-05 | 0.0006701 | 0.14577 | 0.00026676 | 8.0175e-06 | 0.00023178 | 7.0262e-05
S.GA Sedimentary Prov | 13131 | GA | Grady | WELL COMPLETIONS | 0.244 | 0.009401 | 0.01715 | 0.292 | 0.000188 | 1.84e-05 | 8e-06 | 0.00019567 | 0.1 | 0.03553 | 0.03692 | 0.686 | 0.000183 | 5.5e-06 | 0.000159 | 4.82e-05 | 0.83562 | 0.00064384 | 6.3014e-05 | 2.7397e-05 | 0.0006701 | 0.14577 | 0.00026676 | 8.0175e-06 | 0.00023178 | 7.0262e-05
Piedmont-Blue Ridge Prov | 13133 | GA | Greene | WELL COMPLETIONS | 0.244 | 0.009401 | 0.01715 | 0.292 | 0.000188 | 1.84e-05 | 8e-06 | 0.00019567 | 0.1 | 0.03553 | 0.03692 | 0.686 | 0.000183 | 5.5e-06 | 0.000159 | 4.82e-05 | 0.83562 | 0.00064384 | 6.3014e-05 | 2.7397e-05 | 0.0006701 | 0.14577 | 0.00026676 | 8.0175e-06 | 0.00023178 | 7.0262e-05
Piedmont-Blue Ridge Prov | 13135 | GA | Gwinnett | WELL COMPLETIONS | 0.244 | 0.009401 | 0.01715 | 0.292 | 0.000188 | 1.84e-05 | 8e-06 | 0.00019567 | 0.1 | 0.03553 | 0.03692 | 0.686 | 0.000183 | 5.5e-06 | 0.000159 | 4.82e-05 | 0.83562 | 0.00064384 | 6.3014e-05 | 2.7397e-05 | 0.0006701 | 0.14577 | 0.00026676 | 8.0175e-06 | 0.00023178 | 7.0262e-05
Piedmont-Blue Ridge Prov | 13137 | GA | Habersham | WELL COMPLETIONS | 0.244 | 0.009401 | 0.01715 | 0.292 | 0.000188 | 1.84e-05 | 8e-06 | 0.00019567 | 0.1 | 0.03553 | 0.03692 | 0.686 | 0.000183 | 5.5e-06 | 0.000159 | 4.82e-05 | 0.83562 | 0.00064384 | 6.3014e-05 | 2.7397e-05 | 0.0006701 | 0.14577 | 0.00026676 | 8.0175e-06 | 0.00023178 | 7.0262e-05
Piedmont-Blue Ridge Prov | 13139 | GA | Hall | WELL COMPLETIONS | 0.244 | 0.009401 | 0.01715 | 0.292 | 0.000188 | 1.84e-05 | 8e-06 | 0.00019567 | 0.1 | 0.03553 | 0.03692 | 0.686 | 0.000183 | 5.5e-06 | 0.000159 | 4.82e-05 | 0.83562 | 0.00064384 | 6.3014e-05 | 2.7397e-05 | 0.0006701 | 0.14577 | 0.00026676 | 8.0175e-06 | 0.00023178 | 7.0262e-05
Piedmont-Blue Ridge Prov | 13141 | GA | Hancock | WELL COMPLETIONS | 0.244 | 0.009401 | 0.01715 | 0.292 | 0.000188 | 1.84e-05 | 8e-06 | 0.00019567 | 0.1 | 0.03553 | 0.03692 | 0.686 | 0.000183 | 5.5e-06 | 0.000159 | 4.82e-05 | 0.83562 | 0.00064384 | 6.3014e-05 | 2.7397e-05 | 0.0006701 | 0.14577 | 0.00026676 | 8.0175e-06 | 0.00023178 | 7.0262e-05
Piedmont-Blue Ridge Prov | 13143 | GA | Haralson | WELL COMPLETIONS | 0.244 | 0.009401 | 0.01715 | 0.292 | 0.000188 | 1.84e-05 | 8e-06 | 0.00019567 | 0.1 | 0.03553 | 0.03692 | 0.686 | 0.000183 | 5.5e-06 | 0.000159 | 4.82e-05 | 0.83562 | 0.00064384 | 6.3014e-05 | 2.7397e-05 | 0.0006701 | 0.14577 | 0.00026676 | 8.0175e-06 | 0.00023178 | 7.0262e-05
Piedmont-Blue Ridge Prov | 13145 | GA | Harris | WELL COMPLETIONS | 0.244 | 0.009401 | 0.01715 | 0.292 | 0.000188 | 1.84e-05 | 8e-06 | 0.00019567 | 0.1 | 0.03553 | 0.03692 | 0.686 | 0.000183 | 5.5e-06 | 0.000159 | 4.82e-05 | 0.83562 | 0.00064384 | 6.3014e-05 | 2.7397e-05 | 0.0006701 | 0.14577 | 0.00026676 | 8.0175e-06 | 0.00023178 | 7.0262e-05
Piedmont-Blue Ridge Prov | 13147 | GA | Hart | WELL COMPLETIONS | 0.244 | 0.009401 | 0.01715 | 0.292 | 0.000188 | 1.84e-05 | 8e-06 | 0.00019567 | 0.1 | 0.03553 | 0.03692 | 0.686 | 0.000183 | 5.5e-06 | 0.000159 | 4.82e-05 | 0.83562 | 0.00064384 | 6.3014e-05 | 2.7397e-05 | 0.0006701 | 0.14577 | 0.00026676 | 8.0175e-06 | 0.00023178 | 7.0262e-05
Piedmont-Blue Ridge Prov | 13149 | GA | Heard | WELL COMPLETIONS | 0.244 | 0.009401 | 0.01715 | 0.292 | 0.000188 | 1.84e-05 | 8e-06 | 0.00019567 | 0.1 | 0.03553 | 0.03692 | 0.686 | 0.000183 | 5.5e-06 | 0.000159 | 4.82e-05 | 0.83562 | 0.00064384 | 6.3014e-05 | 2.7397e-05 | 0.0006701 | 0.14577 | 0.00026676 | 8.0175e-06 | 0.00023178 | 7.0262e-05
Piedmont-Blue Ridge Prov | 13151 | GA | Henry | WELL COMPLETIONS | 0.244 | 0.009401 | 0.01715 | 0.292 | 0.000188 | 1.84e-05 | 8e-06 | 0.00019567 | 0.1 | 0.03553 | 0.03692 | 0.686 | 0.000183 | 5.5e-06 | 0.000159 | 4.82e-05 | 0.83562 | 0.00064384 | 6.3014e-05 | 2.7397e-05 | 0.0006701 | 0.14577 | 0.00026676 | 8.0175e-06 | 0.00023178 | 7.0262e-05
S.GA Sedimentary Prov | 13153 | GA | Houston | WELL COMPLETIONS | 0.244 | 0.009401 | 0.01715 | 0.292 | 0.000188 | 1.84e-05 | 8e-06 | 0.00019567 | 0.1 | 0.03553 | 0.03692 | 0.686 | 0.000183 | 5.5e-06 | 0.000159 | 4.82e-05 | 0.83562 | 0.00064384 | 6.3014e-05 | 2.7397e-05 | 0.0006701 | 0.14577 | 0.00026676 | 8.0175e-06 | 0.00023178 | 7.0262e-05
S.GA Sedimentary Prov | 13155 | GA | Irwin | WELL COMPLETIONS | 0.244 | 0.009401 | 0.01715 | 0.292 | 0.000188 | 1.84e-05 | 8e-06 | 0.00019567 | 0.1 | 0.03553 | 0.03692 | 0.686 | 0.000183 | 5.5e-06 | 0.000159 | 4.82e-05 | 0.83562 | 0.00064384 | 6.3014e-05 | 2.7397e-05 | 0.0006701 | 0.14577 | 0.00026676 | 8.0175e-06 | 0.00023178 | 7.0262e-05
Piedmont-Blue Ridge Prov | 13157 | GA | Jackson | WELL COMPLETIONS | 0.244 | 0.009401 | 0.01715 | 0.292 | 0.000188 | 1.84e-05 | 8e-06 | 0.00019567 | 0.1 | 0.03553 | 0.03692 | 0.686 | 0.000183 | 5.5e-06 | 0.000159 | 4.82e-05 | 0.83562 | 0.00064384 | 6.3014e-05 | 2.7397e-05 | 0.0006701 | 0.14577 | 0.00026676 | 8.0175e-06 | 0.00023178 | 7.0262e-05
Piedmont-Blue Ridge Prov | 13159 | GA | Jasper | WELL COMPLETIONS | 0.244 | 0.009401 | 0.01715 | 0.292 | 0.000188 | 1.84e-05 | 8e-06 | 0.00019567 | 0.1 | 0.03553 | 0.03692 | 0.686 | 0.000183 | 5.5e-06 | 0.000159 | 4.82e-05 | 0.83562 | 0.00064384 | 6.3014e-05 | 2.7397e-05 | 0.0006701 | 0.14577 | 0.00026676 | 8.0175e-06 | 0.00023178 | 7.0262e-05
S.GA Sedimentary Prov | 13161 | GA | Jeff Davis | WELL COMPLETIONS | 0.244 | 0.009401 | 0.01715 | 0.292 | 0.000188 | 1.84e-05 | 8e-06 | 0.00019567 | 0.1 | 0.03553 | 0.03692 | 0.686 | 0.000183 | 5.5e-06 | 0.000159 | 4.82e-05 | 0.83562 | 0.00064384 | 6.3014e-05 | 2.7397e-05 | 0.0006701 | 0.14577 | 0.00026676 | 8.0175e-06 | 0.00023178 | 7.0262e-05
S.GA Sedimentary Prov | 13163 | GA | Jefferson | WELL COMPLETIONS | 0.244 | 0.009401 | 0.01715 | 0.292 | 0.000188 | 1.84e-05 | 8e-06 | 0.00019567 | 0.1 | 0.03553 | 0.03692 | 0.686 | 0.000183 | 5.5e-06 | 0.000159 | 4.82e-05 | 0.83562 | 0.00064384 | 6.3014e-05 | 2.7397e-05 | 0.0006701 | 0.14577 | 0.00026676 | 8.0175e-06 | 0.00023178 | 7.0262e-05
S.GA Sedimentary Prov | 13165 | GA | Jenkins | WELL COMPLETIONS | 0.244 | 0.009401 | 0.01715 | 0.292 | 0.000188 | 1.84e-05 | 8e-06 | 0.00019567 | 0.1 | 0.03553 | 0.03692 | 0.686 | 0.000183 | 5.5e-06 | 0.000159 | 4.82e-05 | 0.83562 | 0.00064384 | 6.3014e-05 | 2.7397e-05 | 0.0006701 | 0.14577 | 0.00026676 | 8.0175e-06 | 0.00023178 | 7.0262e-05
S.GA Sedimentary Prov | 13167 | GA | Johnson | WELL COMPLETIONS | 0.244 | 0.009401 | 0.01715 | 0.292 | 0.000188 | 1.84e-05 | 8e-06 | 0.00019567 | 0.1 | 0.03553 | 0.03692 | 0.686 | 0.000183 | 5.5e-06 | 0.000159 | 4.82e-05 | 0.83562 | 0.00064384 | 6.3014e-05 | 2.7397e-05 | 0.0006701 | 0.14577 | 0.00026676 | 8.0175e-06 | 0.00023178 | 7.0262e-05
Piedmont-Blue Ridge Prov | 13169 | GA | Jones | WELL COMPLETIONS | 0.244 | 0.009401 | 0.01715 | 0.292 | 0.000188 | 1.84e-05 | 8e-06 | 0.00019567 | 0.1 | 0.03553 | 0.03692 | 0.686 | 0.000183 | 5.5e-06 | 0.000159 | 4.82e-05 | 0.83562 | 0.00064384 | 6.3014e-05 | 2.7397e-05 | 0.0006701 | 0.14577 | 0.00026676 | 8.0175e-06 | 0.00023178 | 7.0262e-05
Piedmont-Blue Ridge Prov | 13171 | GA | Lamar | WELL COMPLETIONS | 0.244 | 0.009401 | 0.01715 | 0.292 | 0.000188 | 1.84e-05 | 8e-06 | 0.00019567 | 0.1 | 0.03553 | 0.03692 | 0.686 | 0.000183 | 5.5e-06 | 0.000159 | 4.82e-05 | 0.83562 | 0.00064384 | 6.3014e-05 | 2.7397e-05 | 0.0006701 | 0.14577 | 0.00026676 | 8.0175e-06 | 0.00023178 | 7.0262e-05
S.GA Sedimentary Prov | 13173 | GA | Lanier | WELL COMPLETIONS | 0.244 | 0.009401 | 0.01715 | 0.292 | 0.000188 | 1.84e-05 | 8e-06 | 0.00019567 | 0.1 | 0.03553 | 0.03692 | 0.686 | 0.000183 | 5.5e-06 | 0.000159 | 4.82e-05 | 0.83562 | 0.00064384 | 6.3014e-05 | 2.7397e-05 | 0.0006701 | 0.14577 | 0.00026676 | 8.0175e-06 | 0.00023178 | 7.0262e-05
S.GA Sedimentary Prov | 13175 | GA | Laurens | WELL COMPLETIONS | 0.244 | 0.009401 | 0.01715 | 0.292 | 0.000188 | 1.84e-05 | 8e-06 | 0.00019567 | 0.1 | 0.03553 | 0.03692 | 0.686 | 0.000183 | 5.5e-06 | 0.000159 | 4.82e-05 | 0.83562 | 0.00064384 | 6.3014e-05 | 2.7397e-05 | 0.0006701 | 0.14577 | 0.00026676 | 8.0175e-06 | 0.00023178 | 7.0262e-05
S.GA Sedimentary Prov | 13177 | GA | Lee | WELL COMPLETIONS | 0.244 | 0.009401 | 0.01715 | 0.292 | 0.000188 | 1.84e-05 | 8e-06 | 0.00019567 | 0.1 | 0.03553 | 0.03692 | 0.686 | 0.000183 | 5.5e-06 | 0.000159 | 4.82e-05 | 0.83562 | 0.00064384 | 6.3014e-05 | 2.7397e-05 | 0.0006701 | 0.14577 | 0.00026676 | 8.0175e-06 | 0.00023178 | 7.0262e-05
S.GA Sedimentary Prov | 13179 | GA | Liberty | WELL COMPLETIONS | 0.244 | 0.009401 | 0.01715 | 0.292 | 0.000188 | 1.84e-05 | 8e-06 | 0.00019567 | 0.1 | 0.03553 | 0.03692 | 0.686 | 0.000183 | 5.5e-06 | 0.000159 | 4.82e-05 | 0.83562 | 0.00064384 | 6.3014e-05 | 2.7397e-05 | 0.0006701 | 0.14577 | 0.00026676 | 8.0175e-06 | 0.00023178 | 7.0262e-05
Piedmont-Blue Ridge Prov | 13181 | GA | Lincoln | WELL COMPLETIONS | 0.244 | 0.009401 | 0.01715 | 0.292 | 0.000188 | 1.84e-05 | 8e-06 | 0.00019567 | 0.1 | 0.03553 | 0.03692 | 0.686 | 0.000183 | 5.5e-06 | 0.000159 | 4.82e-05 | 0.83562 | 0.00064384 | 6.3014e-05 | 2.7397e-05 | 0.0006701 | 0.14577 | 0.00026676 | 8.0175e-06 | 0.00023178 | 7.0262e-05
S.GA Sedimentary Prov | 13183 | GA | Long | WELL COMPLETIONS | 0.244 | 0.009401 | 0.01715 | 0.292 | 0.000188 | 1.84e-05 | 8e-06 | 0.00019567 | 0.1 | 0.03553 | 0.03692 | 0.686 | 0.000183 | 5.5e-06 | 0.000159 | 4.82e-05 | 0.83562 | 0.00064384 | 6.3014e-05 | 2.7397e-05 | 0.0006701 | 0.14577 | 0.00026676 | 8.0175e-06 | 0.00023178 | 7.0262e-05
S.GA Sedimentary Prov | 13185 | GA | Lowndes | WELL COMPLETIONS | 0.244 | 0.009401 | 0.01715 | 0.292 | 0.000188 | 1.84e-05 | 8e-06 | 0.00019567 | 0.1 | 0.03553 | 0.03692 | 0.686 | 0.000183 | 5.5e-06 | 0.000159 | 4.82e-05 | 0.83562 | 0.00064384 | 6.3014e-05 | 2.7397e-05 | 0.0006701 | 0.14577 | 0.00026676 | 8.0175e-06 | 0.00023178 | 7.0262e-05
Piedmont-Blue Ridge Prov | 13187 | GA | Lumpkin | WELL COMPLETIONS | 0.244 | 0.009401 | 0.01715 | 0.292 | 0.000188 | 1.84e-05 | 8e-06 | 0.00019567 | 0.1 | 0.03553 | 0.03692 | 0.686 | 0.000183 | 5.5e-06 | 0.000159 | 4.82e-05 | 0.83562 | 0.00064384 | 6.3014e-05 | 2.7397e-05 | 0.0006701 | 0.14577 | 0.00026676 | 8.0175e-06 | 0.00023178 | 7.0262e-05
Piedmont-Blue Ridge Prov | 13189 | GA | McDuffie | WELL COMPLETIONS | 0.244 | 0.009401 | 0.01715 | 0.292 | 0.000188 | 1.84e-05 | 8e-06 | 0.00019567 | 0.1 | 0.03553 | 0.03692 | 0.686 | 0.000183 | 5.5e-06 | 0.000159 | 4.82e-05 | 0.83562 | 0.00064384 | 6.3014e-05 | 2.7397e-05 | 0.0006701 | 0.14577 | 0.00026676 | 8.0175e-06 | 0.00023178 | 7.0262e-05
S.GA Sedimentary Prov | 13191 | GA | McIntosh | WELL COMPLETIONS | 0.244 | 0.009401 | 0.01715 | 0.292 | 0.000188 | 1.84e-05 | 8e-06 | 0.00019567 | 0.1 | 0.03553 | 0.03692 | 0.686 | 0.000183 | 5.5e-06 | 0.000159 | 4.82e-05 | 0.83562 | 0.00064384 | 6.3014e-05 | 2.7397e-05 | 0.0006701 | 0.14577 | 0.00026676 | 8.0175e-06 | 0.00023178 | 7.0262e-05
S.GA Sedimentary Prov | 13193 | GA | Macon | WELL COMPLETIONS | 0.244 | 0.009401 | 0.01715 | 0.292 | 0.000188 | 1.84e-05 | 8e-06 | 0.00019567 | 0.1 | 0.03553 | 0.03692 | 0.686 | 0.000183 | 5.5e-06 | 0.000159 | 4.82e-05 | 0.83562 | 0.00064384 | 6.3014e-05 | 2.7397e-05 | 0.0006701 | 0.14577 | 0.00026676 | 8.0175e-06 | 0.00023178 | 7.0262e-05
Piedmont-Blue Ridge Prov | 13195 | GA | Madison | WELL COMPLETIONS | 0.244 | 0.009401 | 0.01715 | 0.292 | 0.000188 | 1.84e-05 | 8e-06 | 0.00019567 | 0.1 | 0.03553 | 0.03692 | 0.686 | 0.000183 | 5.5e-06 | 0.000159 | 4.82e-05 | 0.83562 | 0.00064384 | 6.3014e-05 | 2.7397e-05 | 0.0006701 | 0.14577 | 0.00026676 | 8.0175e-06 | 0.00023178 | 7.0262e-05
S.GA Sedimentary Prov | 13197 | GA | Marion | WELL COMPLETIONS | 0.244 | 0.009401 | 0.01715 | 0.292 | 0.000188 | 1.84e-05 | 8e-06 | 0.00019567 | 0.1 | 0.03553 | 0.03692 | 0.686 | 0.000183 | 5.5e-06 | 0.000159 | 4.82e-05 | 0.83562 | 0.00064384 | 6.3014e-05 | 2.7397e-05 | 0.0006701 | 0.14577 | 0.00026676 | 8.0175e-06 | 0.00023178 | 7.0262e-05
Piedmont-Blue Ridge Prov | 13199 | GA | Meriwether | WELL COMPLETIONS | 0.244 | 0.009401 | 0.01715 | 0.292 | 0.000188 | 1.84e-05 | 8e-06 | 0.00019567 | 0.1 | 0.03553 | 0.03692 | 0.686 | 0.000183 | 5.5e-06 | 0.000159 | 4.82e-05 | 0.83562 | 0.00064384 | 6.3014e-05 | 2.7397e-05 | 0.0006701 | 0.14577 | 0.00026676 | 8.0175e-06 | 0.00023178 | 7.0262e-05
S.GA Sedimentary Prov | 13201 | GA | Miller | WELL COMPLETIONS | 0.244 | 0.009401 | 0.01715 | 0.292 | 0.000188 | 1.84e-05 | 8e-06 | 0.00019567 | 0.1 | 0.03553 | 0.03692 | 0.686 | 0.000183 | 5.5e-06 | 0.000159 | 4.82e-05 | 0.83562 | 0.00064384 | 6.3014e-05 | 2.7397e-05 | 0.0006701 | 0.14577 | 0.00026676 | 8.0175e-06 | 0.00023178 | 7.0262e-05
S.GA Sedimentary Prov | 13205 | GA | Mitchell | WELL COMPLETIONS | 0.244 | 0.009401 | 0.01715 | 0.292 | 0.000188 | 1.84e-05 | 8e-06 | 0.00019567 | 0.1 | 0.03553 | 0.03692 | 0.686 | 0.000183 | 5.5e-06 | 0.000159 | 4.82e-05 | 0.83562 | 0.00064384 | 6.3014e-05 | 2.7397e-05 | 0.0006701 | 0.14577 | 0.00026676 | 8.0175e-06 | 0.00023178 | 7.0262e-05
Piedmont-Blue Ridge Prov | 13207 | GA | Monroe | WELL COMPLETIONS | 0.244 | 0.009401 | 0.01715 | 0.292 | 0.000188 | 1.84e-05 | 8e-06 | 0.00019567 | 0.1 | 0.03553 | 0.03692 | 0.686 | 0.000183 | 5.5e-06 | 0.000159 | 4.82e-05 | 0.83562 | 0.00064384 | 6.3014e-05 | 2.7397e-05 | 0.0006701 | 0.14577 | 0.00026676 | 8.0175e-06 | 0.00023178 | 7.0262e-05
S.GA Sedimentary Prov | 13209 | GA | Montgomery | WELL COMPLETIONS | 0.244 | 0.009401 | 0.01715 | 0.292 | 0.000188 | 1.84e-05 | 8e-06 | 0.00019567 | 0.1 | 0.03553 | 0.03692 | 0.686 | 0.000183 | 5.5e-06 | 0.000159 | 4.82e-05 | 0.83562 | 0.00064384 | 6.3014e-05 | 2.7397e-05 | 0.0006701 | 0.14577 | 0.00026676 | 8.0175e-06 | 0.00023178 | 7.0262e-05
Piedmont-Blue Ridge Prov | 13211 | GA | Morgan | WELL COMPLETIONS | 0.244 | 0.009401 | 0.01715 | 0.292 | 0.000188 | 1.84e-05 | 8e-06 | 0.00019567 | 0.1 | 0.03553 | 0.03692 | 0.686 | 0.000183 | 5.5e-06 | 0.000159 | 4.82e-05 | 0.83562 | 0.00064384 | 6.3014e-05 | 2.7397e-05 | 0.0006701 | 0.14577 | 0.00026676 | 8.0175e-06 | 0.00023178 | 7.0262e-05
Appalachian Basin (Eastern Overthrust Area) | 13213 | GA | Murray | WELL COMPLETIONS | 0.244 | 0.009401 | 0.01715 | 0.292 | 0.000188 | 1.84e-05 | 8e-06 | 0.00019567 | 0.1 | 0.03553 | 0.03692 | 0.686 | 0.000183 | 5.5e-06 | 0.000159 | 4.82e-05 | 0.83562 | 0.00064384 | 6.3014e-05 | 2.7397e-05 | 0.0006701 | 0.14577 | 0.00026676 | 8.0175e-06 | 0.00023178 | 7.0262e-05
S.GA Sedimentary Prov | 13215 | GA | Muscogee | WELL COMPLETIONS | 0.244 | 0.009401 | 0.01715 | 0.292 | 0.000188 | 1.84e-05 | 8e-06 | 0.00019567 | 0.1 | 0.03553 | 0.03692 | 0.686 | 0.000183 | 5.5e-06 | 0.000159 | 4.82e-05 | 0.83562 | 0.00064384 | 6.3014e-05 | 2.7397e-05 | 0.0006701 | 0.14577 | 0.00026676 | 8.0175e-06 | 0.00023178 | 7.0262e-05
Piedmont-Blue Ridge Prov | 13217 | GA | Newton | WELL COMPLETIONS | 0.244 | 0.009401 | 0.01715 | 0.292 | 0.000188 | 1.84e-05 | 8e-06 | 0.00019567 | 0.1 | 0.03553 | 0.03692 | 0.686 | 0.000183 | 5.5e-06 | 0.000159 | 4.82e-05 | 0.83562 | 0.00064384 | 6.3014e-05 | 2.7397e-05 | 0.0006701 | 0.14577 | 0.00026676 | 8.0175e-06 | 0.00023178 | 7.0262e-05
Piedmont-Blue Ridge Prov | 13219 | GA | Oconee | WELL COMPLETIONS | 0.244 | 0.009401 | 0.01715 | 0.292 | 0.000188 | 1.84e-05 | 8e-06 | 0.00019567 | 0.1 | 0.03553 | 0.03692 | 0.686 | 0.000183 | 5.5e-06 | 0.000159 | 4.82e-05 | 0.83562 | 0.00064384 | 6.3014e-05 | 2.7397e-05 | 0.0006701 | 0.14577 | 0.00026676 | 8.0175e-06 | 0.00023178 | 7.0262e-05
Piedmont-Blue Ridge Prov | 13221 | GA | Oglethorpe | WELL COMPLETIONS | 0.244 | 0.009401 | 0.01715 | 0.292 | 0.000188 | 1.84e-05 | 8e-06 | 0.00019567 | 0.1 | 0.03553 | 0.03692 | 0.686 | 0.000183 | 5.5e-06 | 0.000159 | 4.82e-05 | 0.83562 | 0.00064384 | 6.3014e-05 | 2.7397e-05 | 0.0006701 | 0.14577 | 0.00026676 | 8.0175e-06 | 0.00023178 | 7.0262e-05
Piedmont-Blue Ridge Prov | 13223 | GA | Paulding | WELL COMPLETIONS | 0.244 | 0.009401 | 0.01715 | 0.292 | 0.000188 | 1.84e-05 | 8e-06 | 0.00019567 | 0.1 | 0.03553 | 0.03692 | 0.686 | 0.000183 | 5.5e-06 | 0.000159 | 4.82e-05 | 0.83562 | 0.00064384 | 6.3014e-05 | 2.7397e-05 | 0.0006701 | 0.14577 | 0.00026676 | 8.0175e-06 | 0.00023178 | 7.0262e-05
S.GA Sedimentary Prov | 13225 | GA | Peach | WELL COMPLETIONS | 0.244 | 0.009401 | 0.01715 | 0.292 | 0.000188 | 1.84e-05 | 8e-06 | 0.00019567 | 0.1 | 0.03553 | 0.03692 | 0.686 | 0.000183 | 5.5e-06 | 0.000159 | 4.82e-05 | 0.83562 | 0.00064384 | 6.3014e-05 | 2.7397e-05 | 0.0006701 | 0.14577 | 0.00026676 | 8.0175e-06 | 0.00023178 | 7.0262e-05
Piedmont-Blue Ridge Prov | 13227 | GA | Pickens | WELL COMPLETIONS | 0.244 | 0.009401 | 0.01715 | 0.292 | 0.000188 | 1.84e-05 | 8e-06 | 0.00019567 | 0.1 | 0.03553 | 0.03692 | 0.686 | 0.000183 | 5.5e-06 | 0.000159 | 4.82e-05 | 0.83562 | 0.00064384 | 6.3014e-05 | 2.7397e-05 | 0.0006701 | 0.14577 | 0.00026676 | 8.0175e-06 | 0.00023178 | 7.0262e-05
S.GA Sedimentary Prov | 13229 | GA | Pierce | WELL COMPLETIONS | 0.244 | 0.009401 | 0.01715 | 0.292 | 0.000188 | 1.84e-05 | 8e-06 | 0.00019567 | 0.1 | 0.03553 | 0.03692 | 0.686 | 0.000183 | 5.5e-06 | 0.000159 | 4.82e-05 | 0.83562 | 0.00064384 | 6.3014e-05 | 2.7397e-05 | 0.0006701 | 0.14577 | 0.00026676 | 8.0175e-06 | 0.00023178 | 7.0262e-05
Piedmont-Blue Ridge Prov | 13231 | GA | Pike | WELL COMPLETIONS | 0.244 | 0.009401 | 0.01715 | 0.292 | 0.000188 | 1.84e-05 | 8e-06 | 0.00019567 | 0.1 | 0.03553 | 0.03692 | 0.686 | 0.000183 | 5.5e-06 | 0.000159 | 4.82e-05 | 0.83562 | 0.00064384 | 6.3014e-05 | 2.7397e-05 | 0.0006701 | 0.14577 | 0.00026676 | 8.0175e-06 | 0.00023178 | 7.0262e-05
Appalachian Basin (Eastern Overthrust Area) | 13233 | GA | Polk | WELL COMPLETIONS | 0.244 | 0.009401 | 0.01715 | 0.292 | 0.000188 | 1.84e-05 | 8e-06 | 0.00019567 | 0.1 | 0.03553 | 0.03692 | 0.686 | 0.000183 | 5.5e-06 | 0.000159 | 4.82e-05 | 0.83562 | 0.00064384 | 6.3014e-05 | 2.7397e-05 | 0.0006701 | 0.14577 | 0.00026676 | 8.0175e-06 | 0.00023178 | 7.0262e-05
S.GA Sedimentary Prov | 13235 | GA | Pulaski | WELL COMPLETIONS | 0.244 | 0.009401 | 0.01715 | 0.292 | 0.000188 | 1.84e-05 | 8e-06 | 0.00019567 | 0.1 | 0.03553 | 0.03692 | 0.686 | 0.000183 | 5.5e-06 | 0.000159 | 4.82e-05 | 0.83562 | 0.00064384 | 6.3014e-05 | 2.7397e-05 | 0.0006701 | 0.14577 | 0.00026676 | 8.0175e-06 | 0.00023178 | 7.0262e-05
Piedmont-Blue Ridge Prov | 13237 | GA | Putnam | WELL COMPLETIONS | 0.244 | 0.009401 | 0.01715 | 0.292 | 0.000188 | 1.84e-05 | 8e-06 | 0.00019567 | 0.1 | 0.03553 | 0.03692 | 0.686 | 0.000183 | 5.5e-06 | 0.000159 | 4.82e-05 | 0.83562 | 0.00064384 | 6.3014e-05 | 2.7397e-05 | 0.0006701 | 0.14577 | 0.00026676 | 8.0175e-06 | 0.00023178 | 7.0262e-05
S.GA Sedimentary Prov | 13239 | GA | Quitman | WELL COMPLETIONS | 0.244 | 0.009401 | 0.01715 | 0.292 | 0.000188 | 1.84e-05 | 8e-06 | 0.00019567 | 0.1 | 0.03553 | 0.03692 | 0.686 | 0.000183 | 5.5e-06 | 0.000159 | 4.82e-05 | 0.83562 | 0.00064384 | 6.3014e-05 | 2.7397e-05 | 0.0006701 | 0.14577 | 0.00026676 | 8.0175e-06 | 0.00023178 | 7.0262e-05
Piedmont-Blue Ridge Prov | 13241 | GA | Rabun | WELL COMPLETIONS | 0.244 | 0.009401 | 0.01715 | 0.292 | 0.000188 | 1.84e-05 | 8e-06 | 0.00019567 | 0.1 | 0.03553 | 0.03692 | 0.686 | 0.000183 | 5.5e-06 | 0.000159 | 4.82e-05 | 0.83562 | 0.00064384 | 6.3014e-05 | 2.7397e-05 | 0.0006701 | 0.14577 | 0.00026676 | 8.0175e-06 | 0.00023178 | 7.0262e-05
S.GA Sedimentary Prov | 13243 | GA | Randolph | WELL COMPLETIONS | 0.244 | 0.009401 | 0.01715 | 0.292 | 0.000188 | 1.84e-05 | 8e-06 | 0.00019567 | 0.1 | 0.03553 | 0.03692 | 0.686 | 0.000183 | 5.5e-06 | 0.000159 | 4.82e-05 | 0.83562 | 0.00064384 | 6.3014e-05 | 2.7397e-05 | 0.0006701 | 0.14577 | 0.00026676 | 8.0175e-06 | 0.00023178 | 7.0262e-05
S.GA Sedimentary Prov | 13245 | GA | Richmond | WELL COMPLETIONS | 0.244 | 0.009401 | 0.01715 | 0.292 | 0.000188 | 1.84e-05 | 8e-06 | 0.00019567 | 0.1 | 0.03553 | 0.03692 | 0.686 | 0.000183 | 5.5e-06 | 0.000159 | 4.82e-05 | 0.83562 | 0.00064384 | 6.3014e-05 | 2.7397e-05 | 0.0006701 | 0.14577 | 0.00026676 | 8.0175e-06 | 0.00023178 | 7.0262e-05
Piedmont-Blue Ridge Prov | 13247 | GA | Rockdale | WELL COMPLETIONS | 0.244 | 0.009401 | 0.01715 | 0.292 | 0.000188 | 1.84e-05 | 8e-06 | 0.00019567 | 0.1 | 0.03553 | 0.03692 | 0.686 | 0.000183 | 5.5e-06 | 0.000159 | 4.82e-05 | 0.83562 | 0.00064384 | 6.3014e-05 | 2.7397e-05 | 0.0006701 | 0.14577 | 0.00026676 | 8.0175e-06 | 0.00023178 | 7.0262e-05
S.GA Sedimentary Prov | 13249 | GA | Schley | WELL COMPLETIONS | 0.244 | 0.009401 | 0.01715 | 0.292 | 0.000188 | 1.84e-05 | 8e-06 | 0.00019567 | 0.1 | 0.03553 | 0.03692 | 0.686 | 0.000183 | 5.5e-06 | 0.000159 | 4.82e-05 | 0.83562 | 0.00064384 | 6.3014e-05 | 2.7397e-05 | 0.0006701 | 0.14577 | 0.00026676 | 8.0175e-06 | 0.00023178 | 7.0262e-05
S.GA Sedimentary Prov | 13251 | GA | Screven | WELL COMPLETIONS | 0.244 | 0.009401 | 0.01715 | 0.292 | 0.000188 | 1.84e-05 | 8e-06 | 0.00019567 | 0.1 | 0.03553 | 0.03692 | 0.686 | 0.000183 | 5.5e-06 | 0.000159 | 4.82e-05 | 0.83562 | 0.00064384 | 6.3014e-05 | 2.7397e-05 | 0.0006701 | 0.14577 | 0.00026676 | 8.0175e-06 | 0.00023178 | 7.0262e-05
S.GA Sedimentary Prov | 13253 | GA | Seminole | WELL COMPLETIONS | 0.244 | 0.009401 | 0.01715 | 0.292 | 0.000188 | 1.84e-05 | 8e-06 | 0.00019567 | 0.1 | 0.03553 | 0.03692 | 0.686 | 0.000183 | 5.5e-06 | 0.000159 | 4.82e-05 | 0.83562 | 0.00064384 | 6.3014e-05 | 2.7397e-05 | 0.0006701 | 0.14577 | 0.00026676 | 8.0175e-06 | 0.00023178 | 7.0262e-05
Piedmont-Blue Ridge Prov | 13255 | GA | Spalding | WELL COMPLETIONS | 0.244 | 0.009401 | 0.01715 | 0.292 | 0.000188 | 1.84e-05 | 8e-06 | 0.00019567 | 0.1 | 0.03553 | 0.03692 | 0.686 | 0.000183 | 5.5e-06 | 0.000159 | 4.82e-05 | 0.83562 | 0.00064384 | 6.3014e-05 | 2.7397e-05 | 0.0006701 | 0.14577 | 0.00026676 | 8.0175e-06 | 0.00023178 | 7.0262e-05
Piedmont-Blue Ridge Prov | 13257 | GA | Stephens | WELL COMPLETIONS | 0.244 | 0.009401 | 0.01715 | 0.292 | 0.000188 | 1.84e-05 | 8e-06 | 0.00019567 | 0.1 | 0.03553 | 0.03692 | 0.686 | 0.000183 | 5.5e-06 | 0.000159 | 4.82e-05 | 0.83562 | 0.00064384 | 6.3014e-05 | 2.7397e-05 | 0.0006701 | 0.14577 | 0.00026676 | 8.0175e-06 | 0.00023178 | 7.0262e-05
S.GA Sedimentary Prov | 13259 | GA | Stewart | WELL COMPLETIONS | 0.244 | 0.009401 | 0.01715 | 0.292 | 0.000188 | 1.84e-05 | 8e-06 | 0.00019567 | 0.1 | 0.03553 | 0.03692 | 0.686 | 0.000183 | 5.5e-06 | 0.000159 | 4.82e-05 | 0.83562 | 0.00064384 | 6.3014e-05 | 2.7397e-05 | 0.0006701 | 0.14577 | 0.00026676 | 8.0175e-06 | 0.00023178 | 7.0262e-05
S.GA Sedimentary Prov | 13261 | GA | Sumter | WELL COMPLETIONS | 0.244 | 0.009401 | 0.01715 | 0.292 | 0.000188 | 1.84e-05 | 8e-06 | 0.00019567 | 0.1 | 0.03553 | 0.03692 | 0.686 | 0.000183 | 5.5e-06 | 0.000159 | 4.82e-05 | 0.83562 | 0.00064384 | 6.3014e-05 | 2.7397e-05 | 0.0006701 | 0.14577 | 0.00026676 | 8.0175e-06 | 0.00023178 | 7.0262e-05
Piedmont-Blue Ridge Prov | 13263 | GA | Talbot | WELL COMPLETIONS | 0.244 | 0.009401 | 0.01715 | 0.292 | 0.000188 | 1.84e-05 | 8e-06 | 0.00019567 | 0.1 | 0.03553 | 0.03692 | 0.686 | 0.000183 | 5.5e-06 | 0.000159 | 4.82e-05 | 0.83562 | 0.00064384 | 6.3014e-05 | 2.7397e-05 | 0.0006701 | 0.14577 | 0.00026676 | 8.0175e-06 | 0.00023178 | 7.0262e-05
Piedmont-Blue Ridge Prov | 13265 | GA | Taliaferro | WELL COMPLETIONS | 0.244 | 0.009401 | 0.01715 | 0.292 | 0.000188 | 1.84e-05 | 8e-06 | 0.00019567 | 0.1 | 0.03553 | 0.03692 | 0.686 | 0.000183 | 5.5e-06 | 0.000159 | 4.82e-05 | 0.83562 | 0.00064384 | 6.3014e-05 | 2.7397e-05 | 0.0006701 | 0.14577 | 0.00026676 | 8.0175e-06 | 0.00023178 | 7.0262e-05
S.GA Sedimentary Prov | 13267 | GA | Tattnall | WELL COMPLETIONS | 0.244 | 0.009401 | 0.01715 | 0.292 | 0.000188 | 1.84e-05 | 8e-06 | 0.00019567 | 0.1 | 0.03553 | 0.03692 | 0.686 | 0.000183 | 5.5e-06 | 0.000159 | 4.82e-05 | 0.83562 | 0.00064384 | 6.3014e-05 | 2.7397e-05 | 0.0006701 | 0.14577 | 0.00026676 | 8.0175e-06 | 0.00023178 | 7.0262e-05
S.GA Sedimentary Prov | 13269 | GA | Taylor | WELL COMPLETIONS | 0.244 | 0.009401 | 0.01715 | 0.292 | 0.000188 | 1.84e-05 | 8e-06 | 0.00019567 | 0.1 | 0.03553 | 0.03692 | 0.686 | 0.000183 | 5.5e-06 | 0.000159 | 4.82e-05 | 0.83562 | 0.00064384 | 6.3014e-05 | 2.7397e-05 | 0.0006701 | 0.14577 | 0.00026676 | 8.0175e-06 | 0.00023178 | 7.0262e-05
S.GA Sedimentary Prov | 13271 | GA | Telfair | WELL COMPLETIONS | 0.244 | 0.009401 | 0.01715 | 0.292 | 0.000188 | 1.84e-05 | 8e-06 | 0.00019567 | 0.1 | 0.03553 | 0.03692 | 0.686 | 0.000183 | 5.5e-06 | 0.000159 | 4.82e-05 | 0.83562 | 0.00064384 | 6.3014e-05 | 2.7397e-05 | 0.0006701 | 0.14577 | 0.00026676 | 8.0175e-06 | 0.00023178 | 7.0262e-05
S.GA Sedimentary Prov | 13273 | GA | Terrell | WELL COMPLETIONS | 0.244 | 0.009401 | 0.01715 | 0.292 | 0.000188 | 1.84e-05 | 8e-06 | 0.00019567 | 0.1 | 0.03553 | 0.03692 | 0.686 | 0.000183 | 5.5e-06 | 0.000159 | 4.82e-05 | 0.83562 | 0.00064384 | 6.3014e-05 | 2.7397e-05 | 0.0006701 | 0.14577 | 0.00026676 | 8.0175e-06 | 0.00023178 | 7.0262e-05
S.GA Sedimentary Prov | 13275 | GA | Thomas | WELL COMPLETIONS | 0.244 | 0.009401 | 0.01715 | 0.292 | 0.000188 | 1.84e-05 | 8e-06 | 0.00019567 | 0.1 | 0.03553 | 0.03692 | 0.686 | 0.000183 | 5.5e-06 | 0.000159 | 4.82e-05 | 0.83562 | 0.00064384 | 6.3014e-05 | 2.7397e-05 | 0.0006701 | 0.14577 | 0.00026676 | 8.0175e-06 | 0.00023178 | 7.0262e-05
S.GA Sedimentary Prov | 13277 | GA | Tift | WELL COMPLETIONS | 0.244 | 0.009401 | 0.01715 | 0.292 | 0.000188 | 1.84e-05 | 8e-06 | 0.00019567 | 0.1 | 0.03553 | 0.03692 | 0.686 | 0.000183 | 5.5e-06 | 0.000159 | 4.82e-05 | 0.83562 | 0.00064384 | 6.3014e-05 | 2.7397e-05 | 0.0006701 | 0.14577 | 0.00026676 | 8.0175e-06 | 0.00023178 | 7.0262e-05
S.GA Sedimentary Prov | 13279 | GA | Toombs | WELL COMPLETIONS | 0.244 | 0.009401 | 0.01715 | 0.292 | 0.000188 | 1.84e-05 | 8e-06 | 0.00019567 | 0.1 | 0.03553 | 0.03692 | 0.686 | 0.000183 | 5.5e-06 | 0.000159 | 4.82e-05 | 0.83562 | 0.00064384 | 6.3014e-05 | 2.7397e-05 | 0.0006701 | 0.14577 | 0.00026676 | 8.0175e-06 | 0.00023178 | 7.0262e-05
Piedmont-Blue Ridge Prov | 13281 | GA | Towns | WELL COMPLETIONS | 0.244 | 0.009401 | 0.01715 | 0.292 | 0.000188 | 1.84e-05 | 8e-06 | 0.00019567 | 0.1 | 0.03553 | 0.03692 | 0.686 | 0.000183 | 5.5e-06 | 0.000159 | 4.82e-05 | 0.83562 | 0.00064384 | 6.3014e-05 | 2.7397e-05 | 0.0006701 | 0.14577 | 0.00026676 | 8.0175e-06 | 0.00023178 | 7.0262e-05
S.GA Sedimentary Prov | 13283 | GA | Treutlen | WELL COMPLETIONS | 0.244 | 0.009401 | 0.01715 | 0.292 | 0.000188 | 1.84e-05 | 8e-06 | 0.00019567 | 0.1 | 0.03553 | 0.03692 | 0.686 | 0.000183 | 5.5e-06 | 0.000159 | 4.82e-05 | 0.83562 | 0.00064384 | 6.3014e-05 | 2.7397e-05 | 0.0006701 | 0.14577 | 0.00026676 | 8.0175e-06 | 0.00023178 | 7.0262e-05
Piedmont-Blue Ridge Prov | 13285 | GA | Troup | WELL COMPLETIONS | 0.244 | 0.009401 | 0.01715 | 0.292 | 0.000188 | 1.84e-05 | 8e-06 | 0.00019567 | 0.1 | 0.03553 | 0.03692 | 0.686 | 0.000183 | 5.5e-06 | 0.000159 | 4.82e-05 | 0.83562 | 0.00064384 | 6.3014e-05 | 2.7397e-05 | 0.0006701 | 0.14577 | 0.00026676 | 8.0175e-06 | 0.00023178 | 7.0262e-05
S.GA Sedimentary Prov | 13287 | GA | Turner | WELL COMPLETIONS | 0.244 | 0.009401 | 0.01715 | 0.292 | 0.000188 | 1.84e-05 | 8e-06 | 0.00019567 | 0.1 | 0.03553 | 0.03692 | 0.686 | 0.000183 | 5.5e-06 | 0.000159 | 4.82e-05 | 0.83562 | 0.00064384 | 6.3014e-05 | 2.7397e-05 | 0.0006701 | 0.14577 | 0.00026676 | 8.0175e-06 | 0.00023178 | 7.0262e-05
S.GA Sedimentary Prov | 13289 | GA | Twiggs | WELL COMPLETIONS | 0.244 | 0.009401 | 0.01715 | 0.292 | 0.000188 | 1.84e-05 | 8e-06 | 0.00019567 | 0.1 | 0.03553 | 0.03692 | 0.686 | 0.000183 | 5.5e-06 | 0.000159 | 4.82e-05 | 0.83562 | 0.00064384 | 6.3014e-05 | 2.7397e-05 | 0.0006701 | 0.14577 | 0.00026676 | 8.0175e-06 | 0.00023178 | 7.0262e-05
Piedmont-Blue Ridge Prov | 13291 | GA | Union | WELL COMPLETIONS | 0.244 | 0.009401 | 0.01715 | 0.292 | 0.000188 | 1.84e-05 | 8e-06 | 0.00019567 | 0.1 | 0.03553 | 0.03692 | 0.686 | 0.000183 | 5.5e-06 | 0.000159 | 4.82e-05 | 0.83562 | 0.00064384 | 6.3014e-05 | 2.7397e-05 | 0.0006701 | 0.14577 | 0.00026676 | 8.0175e-06 | 0.00023178 | 7.0262e-05
Piedmont-Blue Ridge Prov | 13293 | GA | Upson | WELL COMPLETIONS | 0.244 | 0.009401 | 0.01715 | 0.292 | 0.000188 | 1.84e-05 | 8e-06 | 0.00019567 | 0.1 | 0.03553 | 0.03692 | 0.686 | 0.000183 | 5.5e-06 | 0.000159 | 4.82e-05 | 0.83562 | 0.00064384 | 6.3014e-05 | 2.7397e-05 | 0.0006701 | 0.14577 | 0.00026676 | 8.0175e-06 | 0.00023178 | 7.0262e-05
Appalachian Basin (Eastern Overthrust Area) | 13295 | GA | Walker | WELL COMPLETIONS | 0.244 | 0.009401 | 0.01715 | 0.292 | 0.000188 | 1.84e-05 | 8e-06 | 0.00019567 | 0.1 | 0.03553 | 0.03692 | 0.686 | 0.000183 | 5.5e-06 | 0.000159 | 4.82e-05 | 0.83562 | 0.00064384 | 6.3014e-05 | 2.7397e-05 | 0.0006701 | 0.14577 | 0.00026676 | 8.0175e-06 | 0.00023178 | 7.0262e-05
Piedmont-Blue Ridge Prov | 13297 | GA | Walton | WELL COMPLETIONS | 0.244 | 0.009401 | 0.01715 | 0.292 | 0.000188 | 1.84e-05 | 8e-06 | 0.00019567 | 0.1 | 0.03553 | 0.03692 | 0.686 | 0.000183 | 5.5e-06 | 0.000159 | 4.82e-05 | 0.83562 | 0.00064384 | 6.3014e-05 | 2.7397e-05 | 0.0006701 | 0.14577 | 0.00026676 | 8.0175e-06 | 0.00023178 | 7.0262e-05
S.GA Sedimentary Prov | 13299 | GA | Ware | WELL COMPLETIONS | 0.244 | 0.009401 | 0.01715 | 0.292 | 0.000188 | 1.84e-05 | 8e-06 | 0.00019567 | 0.1 | 0.03553 | 0.03692 | 0.686 | 0.000183 | 5.5e-06 | 0.000159 | 4.82e-05 | 0.83562 | 0.00064384 | 6.3014e-05 | 2.7397e-05 | 0.0006701 | 0.14577 | 0.00026676 | 8.0175e-06 | 0.00023178 | 7.0262e-05
Piedmont-Blue Ridge Prov | 13301 | GA | Warren | WELL COMPLETIONS | 0.244 | 0.009401 | 0.01715 | 0.292 | 0.000188 | 1.84e-05 | 8e-06 | 0.00019567 | 0.1 | 0.03553 | 0.03692 | 0.686 | 0.000183 | 5.5e-06 | 0.000159 | 4.82e-05 | 0.83562 | 0.00064384 | 6.3014e-05 | 2.7397e-05 | 0.0006701 | 0.14577 | 0.00026676 | 8.0175e-06 | 0.00023178 | 7.0262e-05
S.GA Sedimentary Prov | 13303 | GA | Washington | WELL COMPLETIONS | 0.244 | 0.009401 | 0.01715 | 0.292 | 0.000188 | 1.84e-05 | 8e-06 | 0.00019567 | 0.1 | 0.03553 | 0.03692 | 0.686 | 0.000183 | 5.5e-06 | 0.000159 | 4.82e-05 | 0.83562 | 0.00064384 | 6.3014e-05 | 2.7397e-05 | 0.0006701 | 0.14577 | 0.00026676 | 8.0175e-06 | 0.00023178 | 7.0262e-05
S.GA Sedimentary Prov | 13305 | GA | Wayne | WELL COMPLETIONS | 0.244 | 0.009401 | 0.01715 | 0.292 | 0.000188 | 1.84e-05 | 8e-06 | 0.00019567 | 0.1 | 0.03553 | 0.03692 | 0.686 | 0.000183 | 5.5e-06 | 0.000159 | 4.82e-05 | 0.83562 | 0.00064384 | 6.3014e-05 | 2.7397e-05 | 0.0006701 | 0.14577 | 0.00026676 | 8.0175e-06 | 0.00023178 | 7.0262e-05
S.GA Sedimentary Prov | 13307 | GA | Webster | WELL COMPLETIONS | 0.244 | 0.009401 | 0.01715 | 0.292 | 0.000188 | 1.84e-05 | 8e-06 | 0.00019567 | 0.1 | 0.03553 | 0.03692 | 0.686 | 0.000183 | 5.5e-06 | 0.000159 | 4.82e-05 | 0.83562 | 0.00064384 | 6.3014e-05 | 2.7397e-05 | 0.0006701 | 0.14577 | 0.00026676 | 8.0175e-06 | 0.00023178 | 7.0262e-05
S.GA Sedimentary Prov | 13309 | GA | Wheeler | WELL COMPLETIONS | 0.244 | 0.009401 | 0.01715 | 0.292 | 0.000188 | 1.84e-05 | 8e-06 | 0.00019567 | 0.1 | 0.03553 | 0.03692 | 0.686 | 0.000183 | 5.5e-06 | 0.000159 | 4.82e-05 | 0.83562 | 0.00064384 | 6.3014e-05 | 2.7397e-05 | 0.0006701 | 0.14577 | 0.00026676 | 8.0175e-06 | 0.00023178 | 7.0262e-05
Piedmont-Blue Ridge Prov | 13311 | GA | White | WELL COMPLETIONS | 0.244 | 0.009401 | 0.01715 | 0.292 | 0.000188 | 1.84e-05 | 8e-06 | 0.00019567 | 0.1 | 0.03553 | 0.03692 | 0.686 | 0.000183 | 5.5e-06 | 0.000159 | 4.82e-05 | 0.83562 | 0.00064384 | 6.3014e-05 | 2.7397e-05 | 0.0006701 | 0.14577 | 0.00026676 | 8.0175e-06 | 0.00023178 | 7.0262e-05
Appalachian Basin (Eastern Overthrust Area) | 13313 | GA | Whitfield | WELL COMPLETIONS | 0.244 | 0.009401 | 0.01715 | 0.292 | 0.000188 | 1.84e-05 | 8e-06 | 0.00019567 | 0.1 | 0.03553 | 0.03692 | 0.686 | 0.000183 | 5.5e-06 | 0.000159 | 4.82e-05 | 0.83562 | 0.00064384 | 6.3014e-05 | 2.7397e-05 | 0.0006701 | 0.14577 | 0.00026676 | 8.0175e-06 | 0.00023178 | 7.0262e-05
S.GA Sedimentary Prov | 13315 | GA | Wilcox | WELL COMPLETIONS | 0.244 | 0.009401 | 0.01715 | 0.292 | 0.000188 | 1.84e-05 | 8e-06 | 0.00019567 | 0.1 | 0.03553 | 0.03692 | 0.686 | 0.000183 | 5.5e-06 | 0.000159 | 4.82e-05 | 0.83562 | 0.00064384 | 6.3014e-05 | 2.7397e-05 | 0.0006701 | 0.14577 | 0.00026676 | 8.0175e-06 | 0.00023178 | 7.0262e-05
Piedmont-Blue Ridge Prov | 13317 | GA | Wilkes | WELL COMPLETIONS | 0.244 | 0.009401 | 0.01715 | 0.292 | 0.000188 | 1.84e-05 | 8e-06 | 0.00019567 | 0.1 | 0.03553 | 0.03692 | 0.686 | 0.000183 | 5.5e-06 | 0.000159 | 4.82e-05 | 0.83562 | 0.00064384 | 6.3014e-05 | 2.7397e-05 | 0.0006701 | 0.14577 | 0.00026676 | 8.0175e-06 | 0.00023178 | 7.0262e-05
S.GA Sedimentary Prov | 13319 | GA | Wilkinson | WELL COMPLETIONS | 0.244 | 0.009401 | 0.01715 | 0.292 | 0.000188 | 1.84e-05 | 8e-06 | 0.00019567 | 0.1 | 0.03553 | 0.03692 | 0.686 | 0.000183 | 5.5e-06 | 0.000159 | 4.82e-05 | 0.83562 | 0.00064384 | 6.3014e-05 | 2.7397e-05 | 0.0006701 | 0.14577 | 0.00026676 | 8.0175e-06 | 0.00023178 | 7.0262e-05
S.GA Sedimentary Prov | 13321 | GA | Worth | WELL COMPLETIONS | 0.244 | 0.009401 | 0.01715 | 0.292 | 0.000188 | 1.84e-05 | 8e-06 | 0.00019567 | 0.1 | 0.03553 | 0.03692 | 0.686 | 0.000183 | 5.5e-06 | 0.000159 | 4.82e-05 | 0.83562 | 0.00064384 | 6.3014e-05 | 2.7397e-05 | 0.0006701 | 0.14577 | 0.00026676 | 8.0175e-06 | 0.00023178 | 7.0262e-05
Not Assigned - SURVEY AVERAGE | 15001 | HI | Hawaii | WELL COMPLETIONS | 0.244 | 0.009401 | 0.01715 | 0.292 | 0.000188 | 1.84e-05 | 8e-06 | 0.00019567 | 0.1 | 0.03553 | 0.03692 | 0.686 | 0.000183 | 5.5e-06 | 0.000159 | 4.82e-05 | 0.83562 | 0.00064384 | 6.3014e-05 | 2.7397e-05 | 0.0006701 | 0.14577 | 0.00026676 | 8.0175e-06 | 0.00023178 | 7.0262e-05
Not Assigned - SURVEY AVERAGE | 15003 | HI | Honolulu | WELL COMPLETIONS | 0.244 | 0.009401 | 0.01715 | 0.292 | 0.000188 | 1.84e-05 | 8e-06 | 0.00019567 | 0.1 | 0.03553 | 0.03692 | 0.686 | 0.000183 | 5.5e-06 | 0.000159 | 4.82e-05 | 0.83562 | 0.00064384 | 6.3014e-05 | 2.7397e-05 | 0.0006701 | 0.14577 | 0.00026676 | 8.0175e-06 | 0.00023178 | 7.0262e-05
Not Assigned - SURVEY AVERAGE | 15005 | HI | Kalawao | WELL COMPLETIONS | 0.244 | 0.009401 | 0.01715 | 0.292 | 0.000188 | 1.84e-05 | 8e-06 | 0.00019567 | 0.1 | 0.03553 | 0.03692 | 0.686 | 0.000183 | 5.5e-06 | 0.000159 | 4.82e-05 | 0.83562 | 0.00064384 | 6.3014e-05 | 2.7397e-05 | 0.0006701 | 0.14577 | 0.00026676 | 8.0175e-06 | 0.00023178 | 7.0262e-05
Not Assigned - SURVEY AVERAGE | 15007 | HI | Kauai | WELL COMPLETIONS | 0.244 | 0.009401 | 0.01715 | 0.292 | 0.000188 | 1.84e-05 | 8e-06 | 0.00019567 | 0.1 | 0.03553 | 0.03692 | 0.686 | 0.000183 | 5.5e-06 | 0.000159 | 4.82e-05 | 0.83562 | 0.00064384 | 6.3014e-05 | 2.7397e-05 | 0.0006701 | 0.14577 | 0.00026676 | 8.0175e-06 | 0.00023178 | 7.0262e-05
Not Assigned - SURVEY AVERAGE | 15009 | HI | Maui | WELL COMPLETIONS | 0.244 | 0.009401 | 0.01715 | 0.292 | 0.000188 | 1.84e-05 | 8e-06 | 0.00019567 | 0.1 | 0.03553 | 0.03692 | 0.686 | 0.000183 | 5.5e-06 | 0.000159 | 4.82e-05 | 0.83562 | 0.00064384 | 6.3014e-05 | 2.7397e-05 | 0.0006701 | 0.14577 | 0.00026676 | 8.0175e-06 | 0.00023178 | 7.0262e-05
Snake River Basin | 16001 | ID | Ada | WELL COMPLETIONS | 0.244 | 0.009401 | 0.01715 | 0.292 | 0.000188 | 1.84e-05 | 8e-06 | 0.00019567 | 0.1 | 0.03553 | 0.03692 | 0.686 | 0.000183 | 5.5e-06 | 0.000159 | 4.82e-05 | 0.83562 | 0.00064384 | 6.3014e-05 | 2.7397e-05 | 0.0006701 | 0.14577 | 0.00026676 | 8.0175e-06 | 0.00023178 | 7.0262e-05
Snake River Basin | 16003 | ID | Adams | WELL COMPLETIONS | 0.244 | 0.009401 | 0.01715 | 0.292 | 0.000188 | 1.84e-05 | 8e-06 | 0.00019567 | 0.1 | 0.03553 | 0.03692 | 0.686 | 0.000183 | 5.5e-06 | 0.000159 | 4.82e-05 | 0.83562 | 0.00064384 | 6.3014e-05 | 2.7397e-05 | 0.0006701 | 0.14577 | 0.00026676 | 8.0175e-06 | 0.00023178 | 7.0262e-05
Snake River Basin | 16005 | ID | Bannock | WELL COMPLETIONS | 0.244 | 0.009401 | 0.01715 | 0.292 | 0.000188 | 1.84e-05 | 8e-06 | 0.00019567 | 0.1 | 0.03553 | 0.03692 | 0.686 | 0.000183 | 5.5e-06 | 0.000159 | 4.82e-05 | 0.83562 | 0.00064384 | 6.3014e-05 | 2.7397e-05 | 0.0006701 | 0.14577 | 0.00026676 | 8.0175e-06 | 0.00023178 | 7.0262e-05
Central Western Overthrust | 16007 | ID | Bear Lake | WELL COMPLETIONS | 0.244 | 0.009401 | 0.01715 | 0.292 | 0.000188 | 1.84e-05 | 8e-06 | 0.00019567 | 0.1 | 0.03553 | 0.03692 | 0.686 | 0.000183 | 5.5e-06 | 0.000159 | 4.82e-05 | 0.83562 | 0.00064384 | 6.3014e-05 | 2.7397e-05 | 0.0006701 | 0.14577 | 0.00026676 | 8.0175e-06 | 0.00023178 | 7.0262e-05
Idaho Mountains Province | 16009 | ID | Benewah | WELL COMPLETIONS | 0.244 | 0.009401 | 0.01715 | 0.292 | 0.000188 | 1.84e-05 | 8e-06 | 0.00019567 | 0.1 | 0.03553 | 0.03692 | 0.686 | 0.000183 | 5.5e-06 | 0.000159 | 4.82e-05 | 0.83562 | 0.00064384 | 6.3014e-05 | 2.7397e-05 | 0.0006701 | 0.14577 | 0.00026676 | 8.0175e-06 | 0.00023178 | 7.0262e-05
Snake River Basin | 16011 | ID | Bingham | WELL COMPLETIONS | 0.244 | 0.009401 | 0.01715 | 0.292 | 0.000188 | 1.84e-05 | 8e-06 | 0.00019567 | 0.1 | 0.03553 | 0.03692 | 0.686 | 0.000183 | 5.5e-06 | 0.000159 | 4.82e-05 | 0.83562 | 0.00064384 | 6.3014e-05 | 2.7397e-05 | 0.0006701 | 0.14577 | 0.00026676 | 8.0175e-06 | 0.00023178 | 7.0262e-05
Snake River Basin | 16013 | ID | Blaine | WELL COMPLETIONS | 0.244 | 0.009401 | 0.01715 | 0.292 | 0.000188 | 1.84e-05 | 8e-06 | 0.00019567 | 0.1 | 0.03553 | 0.03692 | 0.686 | 0.000183 | 5.5e-06 | 0.000159 | 4.82e-05 | 0.83562 | 0.00064384 | 6.3014e-05 | 2.7397e-05 | 0.0006701 | 0.14577 | 0.00026676 | 8.0175e-06 | 0.00023178 | 7.0262e-05
Idaho Mountains Province | 16015 | ID | Boise | WELL COMPLETIONS | 0.244 | 0.009401 | 0.01715 | 0.292 | 0.000188 | 1.84e-05 | 8e-06 | 0.00019567 | 0.1 | 0.03553 | 0.03692 | 0.686 | 0.000183 | 5.5e-06 | 0.000159 | 4.82e-05 | 0.83562 | 0.00064384 | 6.3014e-05 | 2.7397e-05 | 0.0006701 | 0.14577 | 0.00026676 | 8.0175e-06 | 0.00023178 | 7.0262e-05
Idaho Mountains Province | 16017 | ID | Bonner | WELL COMPLETIONS | 0.244 | 0.009401 | 0.01715 | 0.292 | 0.000188 | 1.84e-05 | 8e-06 | 0.00019567 | 0.1 | 0.03553 | 0.03692 | 0.686 | 0.000183 | 5.5e-06 | 0.000159 | 4.82e-05 | 0.83562 | 0.00064384 | 6.3014e-05 | 2.7397e-05 | 0.0006701 | 0.14577 | 0.00026676 | 8.0175e-06 | 0.00023178 | 7.0262e-05
Central Western Overthrust | 16019 | ID | Bonneville | WELL COMPLETIONS | 0.244 | 0.009401 | 0.01715 | 0.292 | 0.000188 | 1.84e-05 | 8e-06 | 0.00019567 | 0.1 | 0.03553 | 0.03692 | 0.686 | 0.000183 | 5.5e-06 | 0.000159 | 4.82e-05 | 0.83562 | 0.00064384 | 6.3014e-05 | 2.7397e-05 | 0.0006701 | 0.14577 | 0.00026676 | 8.0175e-06 | 0.00023178 | 7.0262e-05
Idaho Mountains Province | 16021 | ID | Boundary | WELL COMPLETIONS | 0.244 | 0.009401 | 0.01715 | 0.292 | 0.000188 | 1.84e-05 | 8e-06 | 0.00019567 | 0.1 | 0.03553 | 0.03692 | 0.686 | 0.000183 | 5.5e-06 | 0.000159 | 4.82e-05 | 0.83562 | 0.00064384 | 6.3014e-05 | 2.7397e-05 | 0.0006701 | 0.14577 | 0.00026676 | 8.0175e-06 | 0.00023178 | 7.0262e-05
Snake River Basin | 16023 | ID | Butte | WELL COMPLETIONS | 0.244 | 0.009401 | 0.01715 | 0.292 | 0.000188 | 1.84e-05 | 8e-06 | 0.00019567 | 0.1 | 0.03553 | 0.03692 | 0.686 | 0.000183 | 5.5e-06 | 0.000159 | 4.82e-05 | 0.83562 | 0.00064384 | 6.3014e-05 | 2.7397e-05 | 0.0006701 | 0.14577 | 0.00026676 | 8.0175e-06 | 0.00023178 | 7.0262e-05
Snake River Basin | 16025 | ID | Camas | WELL COMPLETIONS | 0.244 | 0.009401 | 0.01715 | 0.292 | 0.000188 | 1.84e-05 | 8e-06 | 0.00019567 | 0.1 | 0.03553 | 0.03692 | 0.686 | 0.000183 | 5.5e-06 | 0.000159 | 4.82e-05 | 0.83562 | 0.00064384 | 6.3014e-05 | 2.7397e-05 | 0.0006701 | 0.14577 | 0.00026676 | 8.0175e-06 | 0.00023178 | 7.0262e-05
Snake River Basin | 16027 | ID | Canyon | WELL COMPLETIONS | 0.244 | 0.009401 | 0.01715 | 0.292 | 0.000188 | 1.84e-05 | 8e-06 | 0.00019567 | 0.1 | 0.03553 | 0.03692 | 0.686 | 0.000183 | 5.5e-06 | 0.000159 | 4.82e-05 | 0.83562 | 0.00064384 | 6.3014e-05 | 2.7397e-05 | 0.0006701 | 0.14577 | 0.00026676 | 8.0175e-06 | 0.00023178 | 7.0262e-05
Central Western Overthrust | 16029 | ID | Caribou | WELL COMPLETIONS | 0.244 | 0.009401 | 0.01715 | 0.292 | 0.000188 | 1.84e-05 | 8e-06 | 0.00019567 | 0.1 | 0.03553 | 0.03692 | 0.686 | 0.000183 | 5.5e-06 | 0.000159 | 4.82e-05 | 0.83562 | 0.00064384 | 6.3014e-05 | 2.7397e-05 | 0.0006701 | 0.14577 | 0.00026676 | 8.0175e-06 | 0.00023178 | 7.0262e-05
Great Basin Province | 16031 | ID | Cassia | WELL COMPLETIONS | 0.244 | 0.009401 | 0.01715 | 0.292 | 0.000188 | 1.84e-05 | 8e-06 | 0.00019567 | 0.1 | 0.03553 | 0.03692 | 0.686 | 0.000183 | 5.5e-06 | 0.000159 | 4.82e-05 | 0.83562 | 0.00064384 | 6.3014e-05 | 2.7397e-05 | 0.0006701 | 0.14577 | 0.00026676 | 8.0175e-06 | 0.00023178 | 7.0262e-05
Central Western Overthrust | 16033 | ID | Clark | WELL COMPLETIONS | 0.244 | 0.009401 | 0.01715 | 0.292 | 0.000188 | 1.84e-05 | 8e-06 | 0.00019567 | 0.1 | 0.03553 | 0.03692 | 0.686 | 0.000183 | 5.5e-06 | 0.000159 | 4.82e-05 | 0.83562 | 0.00064384 | 6.3014e-05 | 2.7397e-05 | 0.0006701 | 0.14577 | 0.00026676 | 8.0175e-06 | 0.00023178 | 7.0262e-05
Idaho Mountains Province | 16035 | ID | Clearwater | WELL COMPLETIONS | 0.244 | 0.009401 | 0.01715 | 0.292 | 0.000188 | 1.84e-05 | 8e-06 | 0.00019567 | 0.1 | 0.03553 | 0.03692 | 0.686 | 0.000183 | 5.5e-06 | 0.000159 | 4.82e-05 | 0.83562 | 0.00064384 | 6.3014e-05 | 2.7397e-05 | 0.0006701 | 0.14577 | 0.00026676 | 8.0175e-06 | 0.00023178 | 7.0262e-05
Idaho Mountains Province | 16037 | ID | Custer | WELL COMPLETIONS | 0.244 | 0.009401 | 0.01715 | 0.292 | 0.000188 | 1.84e-05 | 8e-06 | 0.00019567 | 0.1 | 0.03553 | 0.03692 | 0.686 | 0.000183 | 5.5e-06 | 0.000159 | 4.82e-05 | 0.83562 | 0.00064384 | 6.3014e-05 | 2.7397e-05 | 0.0006701 | 0.14577 | 0.00026676 | 8.0175e-06 | 0.00023178 | 7.0262e-05
Snake River Basin | 16039 | ID | Elmore | WELL COMPLETIONS | 0.244 | 0.009401 | 0.01715 | 0.292 | 0.000188 | 1.84e-05 | 8e-06 | 0.00019567 | 0.1 | 0.03553 | 0.03692 | 0.686 | 0.000183 | 5.5e-06 | 0.000159 | 4.82e-05 | 0.83562 | 0.00064384 | 6.3014e-05 | 2.7397e-05 | 0.0006701 | 0.14577 | 0.00026676 | 8.0175e-06 | 0.00023178 | 7.0262e-05
Great Basin Province | 16041 | ID | Franklin | WELL COMPLETIONS | 0.244 | 0.009401 | 0.01715 | 0.292 | 0.000188 | 1.84e-05 | 8e-06 | 0.00019567 | 0.1 | 0.03553 | 0.03692 | 0.686 | 0.000183 | 5.5e-06 | 0.000159 | 4.82e-05 | 0.83562 | 0.00064384 | 6.3014e-05 | 2.7397e-05 | 0.0006701 | 0.14577 | 0.00026676 | 8.0175e-06 | 0.00023178 | 7.0262e-05
Central Western Overthrust | 16043 | ID | Fremont | WELL COMPLETIONS | 0.244 | 0.009401 | 0.01715 | 0.292 | 0.000188 | 1.84e-05 | 8e-06 | 0.00019567 | 0.1 | 0.03553 | 0.03692 | 0.686 | 0.000183 | 5.5e-06 | 0.000159 | 4.82e-05 | 0.83562 | 0.00064384 | 6.3014e-05 | 2.7397e-05 | 0.0006701 | 0.14577 | 0.00026676 | 8.0175e-06 | 0.00023178 | 7.0262e-05
Snake River Basin | 16045 | ID | Gem | WELL COMPLETIONS | 0.244 | 0.009401 | 0.01715 | 0.292 | 0.000188 | 1.84e-05 | 8e-06 | 0.00019567 | 0.1 | 0.03553 | 0.03692 | 0.686 | 0.000183 | 5.5e-06 | 0.000159 | 4.82e-05 | 0.83562 | 0.00064384 | 6.3014e-05 | 2.7397e-05 | 0.0006701 | 0.14577 | 0.00026676 | 8.0175e-06 | 0.00023178 | 7.0262e-05
Snake River Basin | 16047 | ID | Gooding | WELL COMPLETIONS | 0.244 | 0.009401 | 0.01715 | 0.292 | 0.000188 | 1.84e-05 | 8e-06 | 0.00019567 | 0.1 | 0.03553 | 0.03692 | 0.686 | 0.000183 | 5.5e-06 | 0.000159 | 4.82e-05 | 0.83562 | 0.00064384 | 6.3014e-05 | 2.7397e-05 | 0.0006701 | 0.14577 | 0.00026676 | 8.0175e-06 | 0.00023178 | 7.0262e-05
Idaho Mountains Province | 16049 | ID | Idaho | WELL COMPLETIONS | 0.244 | 0.009401 | 0.01715 | 0.292 | 0.000188 | 1.84e-05 | 8e-06 | 0.00019567 | 0.1 | 0.03553 | 0.03692 | 0.686 | 0.000183 | 5.5e-06 | 0.000159 | 4.82e-05 | 0.83562 | 0.00064384 | 6.3014e-05 | 2.7397e-05 | 0.0006701 | 0.14577 | 0.00026676 | 8.0175e-06 | 0.00023178 | 7.0262e-05
Central Western Overthrust | 16051 | ID | Jefferson | WELL COMPLETIONS | 0.244 | 0.009401 | 0.01715 | 0.292 | 0.000188 | 1.84e-05 | 8e-06 | 0.00019567 | 0.1 | 0.03553 | 0.03692 | 0.686 | 0.000183 | 5.5e-06 | 0.000159 | 4.82e-05 | 0.83562 | 0.00064384 | 6.3014e-05 | 2.7397e-05 | 0.0006701 | 0.14577 | 0.00026676 | 8.0175e-06 | 0.00023178 | 7.0262e-05
Snake River Basin | 16053 | ID | Jerome | WELL COMPLETIONS | 0.244 | 0.009401 | 0.01715 | 0.292 | 0.000188 | 1.84e-05 | 8e-06 | 0.00019567 | 0.1 | 0.03553 | 0.03692 | 0.686 | 0.000183 | 5.5e-06 | 0.000159 | 4.82e-05 | 0.83562 | 0.00064384 | 6.3014e-05 | 2.7397e-05 | 0.0006701 | 0.14577 | 0.00026676 | 8.0175e-06 | 0.00023178 | 7.0262e-05
Idaho Mountains Province | 16055 | ID | Kootenai | WELL COMPLETIONS | 0.244 | 0.009401 | 0.01715 | 0.292 | 0.000188 | 1.84e-05 | 8e-06 | 0.00019567 | 0.1 | 0.03553 | 0.03692 | 0.686 | 0.000183 | 5.5e-06 | 0.000159 | 4.82e-05 | 0.83562 | 0.00064384 | 6.3014e-05 | 2.7397e-05 | 0.0006701 | 0.14577 | 0.00026676 | 8.0175e-06 | 0.00023178 | 7.0262e-05
Eastern Columbia Basin | 16057 | ID | Latah | WELL COMPLETIONS | 0.244 | 0.009401 | 0.01715 | 0.292 | 0.000188 | 1.84e-05 | 8e-06 | 0.00019567 | 0.1 | 0.03553 | 0.03692 | 0.686 | 0.000183 | 5.5e-06 | 0.000159 | 4.82e-05 | 0.83562 | 0.00064384 | 6.3014e-05 | 2.7397e-05 | 0.0006701 | 0.14577 | 0.00026676 | 8.0175e-06 | 0.00023178 | 7.0262e-05
Idaho Mountains Province | 16059 | ID | Lemhi | WELL COMPLETIONS | 0.244 | 0.009401 | 0.01715 | 0.292 | 0.000188 | 1.84e-05 | 8e-06 | 0.00019567 | 0.1 | 0.03553 | 0.03692 | 0.686 | 0.000183 | 5.5e-06 | 0.000159 | 4.82e-05 | 0.83562 | 0.00064384 | 6.3014e-05 | 2.7397e-05 | 0.0006701 | 0.14577 | 0.00026676 | 8.0175e-06 | 0.00023178 | 7.0262e-05
Eastern Columbia Basin | 16061 | ID | Lewis | WELL COMPLETIONS | 0.244 | 0.009401 | 0.01715 | 0.292 | 0.000188 | 1.84e-05 | 8e-06 | 0.00019567 | 0.1 | 0.03553 | 0.03692 | 0.686 | 0.000183 | 5.5e-06 | 0.000159 | 4.82e-05 | 0.83562 | 0.00064384 | 6.3014e-05 | 2.7397e-05 | 0.0006701 | 0.14577 | 0.00026676 | 8.0175e-06 | 0.00023178 | 7.0262e-05
Snake River Basin | 16063 | ID | Lincoln | WELL COMPLETIONS | 0.244 | 0.009401 | 0.01715 | 0.292 | 0.000188 | 1.84e-05 | 8e-06 | 0.00019567 | 0.1 | 0.03553 | 0.03692 | 0.686 | 0.000183 | 5.5e-06 | 0.000159 | 4.82e-05 | 0.83562 | 0.00064384 | 6.3014e-05 | 2.7397e-05 | 0.0006701 | 0.14577 | 0.00026676 | 8.0175e-06 | 0.00023178 | 7.0262e-05
Central Western Overthrust | 16065 | ID | Madison | WELL COMPLETIONS | 0.244 | 0.009401 | 0.01715 | 0.292 | 0.000188 | 1.84e-05 | 8e-06 | 0.00019567 | 0.1 | 0.03553 | 0.03692 | 0.686 | 0.000183 | 5.5e-06 | 0.000159 | 4.82e-05 | 0.83562 | 0.00064384 | 6.3014e-05 | 2.7397e-05 | 0.0006701 | 0.14577 | 0.00026676 | 8.0175e-06 | 0.00023178 | 7.0262e-05
Snake River Basin | 16067 | ID | Minidoka | WELL COMPLETIONS | 0.244 | 0.009401 | 0.01715 | 0.292 | 0.000188 | 1.84e-05 | 8e-06 | 0.00019567 | 0.1 | 0.03553 | 0.03692 | 0.686 | 0.000183 | 5.5e-06 | 0.000159 | 4.82e-05 | 0.83562 | 0.00064384 | 6.3014e-05 | 2.7397e-05 | 0.0006701 | 0.14577 | 0.00026676 | 8.0175e-06 | 0.00023178 | 7.0262e-05
Eastern Columbia Basin | 16069 | ID | Nez Perce | WELL COMPLETIONS | 0.244 | 0.009401 | 0.01715 | 0.292 | 0.000188 | 1.84e-05 | 8e-06 | 0.00019567 | 0.1 | 0.03553 | 0.03692 | 0.686 | 0.000183 | 5.5e-06 | 0.000159 | 4.82e-05 | 0.83562 | 0.00064384 | 6.3014e-05 | 2.7397e-05 | 0.0006701 | 0.14577 | 0.00026676 | 8.0175e-06 | 0.00023178 | 7.0262e-05
Great Basin Province | 16071 | ID | Oneida | WELL COMPLETIONS | 0.244 | 0.009401 | 0.01715 | 0.292 | 0.000188 | 1.84e-05 | 8e-06 | 0.00019567 | 0.1 | 0.03553 | 0.03692 | 0.686 | 0.000183 | 5.5e-06 | 0.000159 | 4.82e-05 | 0.83562 | 0.00064384 | 6.3014e-05 | 2.7397e-05 | 0.0006701 | 0.14577 | 0.00026676 | 8.0175e-06 | 0.00023178 | 7.0262e-05
Snake River Basin | 16073 | ID | Owyhee | WELL COMPLETIONS | 0.244 | 0.009401 | 0.01715 | 0.292 | 0.000188 | 1.84e-05 | 8e-06 | 0.00019567 | 0.1 | 0.03553 | 0.03692 | 0.686 | 0.000183 | 5.5e-06 | 0.000159 | 4.82e-05 | 0.83562 | 0.00064384 | 6.3014e-05 | 2.7397e-05 | 0.0006701 | 0.14577 | 0.00026676 | 8.0175e-06 | 0.00023178 | 7.0262e-05
Snake River Basin | 16075 | ID | Payette | WELL COMPLETIONS | 0.244 | 0.009401 | 0.01715 | 0.292 | 0.000188 | 1.84e-05 | 8e-06 | 0.00019567 | 0.1 | 0.03553 | 0.03692 | 0.686 | 0.000183 | 5.5e-06 | 0.000159 | 4.82e-05 | 0.83562 | 0.00064384 | 6.3014e-05 | 2.7397e-05 | 0.0006701 | 0.14577 | 0.00026676 | 8.0175e-06 | 0.00023178 | 7.0262e-05
Snake River Basin | 16077 | ID | Power | WELL COMPLETIONS | 0.244 | 0.009401 | 0.01715 | 0.292 | 0.000188 | 1.84e-05 | 8e-06 | 0.00019567 | 0.1 | 0.03553 | 0.03692 | 0.686 | 0.000183 | 5.5e-06 | 0.000159 | 4.82e-05 | 0.83562 | 0.00064384 | 6.3014e-05 | 2.7397e-05 | 0.0006701 | 0.14577 | 0.00026676 | 8.0175e-06 | 0.00023178 | 7.0262e-05
Idaho Mountains Province | 16079 | ID | Shoshone | WELL COMPLETIONS | 0.244 | 0.009401 | 0.01715 | 0.292 | 0.000188 | 1.84e-05 | 8e-06 | 0.00019567 | 0.1 | 0.03553 | 0.03692 | 0.686 | 0.000183 | 5.5e-06 | 0.000159 | 4.82e-05 | 0.83562 | 0.00064384 | 6.3014e-05 | 2.7397e-05 | 0.0006701 | 0.14577 | 0.00026676 | 8.0175e-06 | 0.00023178 | 7.0262e-05
Central Western Overthrust | 16081 | ID | Teton | WELL COMPLETIONS | 0.244 | 0.009401 | 0.01715 | 0.292 | 0.000188 | 1.84e-05 | 8e-06 | 0.00019567 | 0.1 | 0.03553 | 0.03692 | 0.686 | 0.000183 | 5.5e-06 | 0.000159 | 4.82e-05 | 0.83562 | 0.00064384 | 6.3014e-05 | 2.7397e-05 | 0.0006701 | 0.14577 | 0.00026676 | 8.0175e-06 | 0.00023178 | 7.0262e-05
Snake River Basin | 16083 | ID | Twin Falls | WELL COMPLETIONS | 0.244 | 0.009401 | 0.01715 | 0.292 | 0.000188 | 1.84e-05 | 8e-06 | 0.00019567 | 0.1 | 0.03553 | 0.03692 | 0.686 | 0.000183 | 5.5e-06 | 0.000159 | 4.82e-05 | 0.83562 | 0.00064384 | 6.3014e-05 | 2.7397e-05 | 0.0006701 | 0.14577 | 0.00026676 | 8.0175e-06 | 0.00023178 | 7.0262e-05
Idaho Mountains Province | 16085 | ID | Valley | WELL COMPLETIONS | 0.244 | 0.009401 | 0.01715 | 0.292 | 0.000188 | 1.84e-05 | 8e-06 | 0.00019567 | 0.1 | 0.03553 | 0.03692 | 0.686 | 0.000183 | 5.5e-06 | 0.000159 | 4.82e-05 | 0.83562 | 0.00064384 | 6.3014e-05 | 2.7397e-05 | 0.0006701 | 0.14577 | 0.00026676 | 8.0175e-06 | 0.00023178 | 7.0262e-05
Snake River Basin | 16087 | ID | Washington | WELL COMPLETIONS | 0.244 | 0.009401 | 0.01715 | 0.292 | 0.000188 | 1.84e-05 | 8e-06 | 0.00019567 | 0.1 | 0.03553 | 0.03692 | 0.686 | 0.000183 | 5.5e-06 | 0.000159 | 4.82e-05 | 0.83562 | 0.00064384 | 6.3014e-05 | 2.7397e-05 | 0.0006701 | 0.14577 | 0.00026676 | 8.0175e-06 | 0.00023178 | 7.0262e-05
Illinois Basin | 17001 | IL | Adams | WELL COMPLETIONS | 0.244 | 0.009401 | 0.01715 | 0.292 | 0.000188 | 1.84e-05 | 8e-06 | 0.00019567 | 0.1 | 0.03553 | 0.03692 | 0.686 | 0.000183 | 5.5e-06 | 0.000159 | 4.5714e-06 | 0.83562 | 0.00064384 | 6.3014e-05 | 2.7397e-05 | 0.0006701 | 0.14577 | 0.00026676 | 8.0175e-06 | 0.00023178 | 6.6638e-06
Illinois Basin | 17003 | IL | Alexander | WELL COMPLETIONS | 0.244 | 0.009401 | 0.01715 | 0.292 | 0.000188 | 1.84e-05 | 8e-06 | 0.00019567 | 0.1 | 0.03553 | 0.03692 | 0.686 | 0.000183 | 5.5e-06 | 0.000159 | 4.5714e-06 | 0.83562 | 0.00064384 | 6.3014e-05 | 2.7397e-05 | 0.0006701 | 0.14577 | 0.00026676 | 8.0175e-06 | 0.00023178 | 6.6638e-06
Illinois Basin | 17005 | IL | Bond | WELL COMPLETIONS | 0.244 | 0.009401 | 0.01715 | 0.292 | 0.000188 | 1.84e-05 | 8e-06 | 0.00019567 | 0.1 | 0.03553 | 0.03692 | 0.686 | 0.000183 | 5.5e-06 | 0.000159 | 4.5714e-06 | 0.83562 | 0.00064384 | 6.3014e-05 | 2.7397e-05 | 0.0006701 | 0.14577 | 0.00026676 | 8.0175e-06 | 0.00023178 | 6.6638e-06
Wisconsin Arch | 17007 | IL | Boone | WELL COMPLETIONS | 0.244 | 0.009401 | 0.01715 | 0.292 | 0.000188 | 1.84e-05 | 8e-06 | 0.00019567 | 0.1 | 0.03553 | 0.03692 | 0.686 | 0.000183 | 5.5e-06 | 0.000159 | 4.82e-05 | 0.83562 | 0.00064384 | 6.3014e-05 | 2.7397e-05 | 0.0006701 | 0.14577 | 0.00026676 | 8.0175e-06 | 0.00023178 | 7.0262e-05
Illinois Basin | 17009 | IL | Brown | WELL COMPLETIONS | 0.244 | 0.009401 | 0.01715 | 0.292 | 0.000188 | 1.84e-05 | 8e-06 | 0.00019567 | 0.1 | 0.03553 | 0.03692 | 0.686 | 0.000183 | 5.5e-06 | 0.000159 | 4.5714e-06 | 0.83562 | 0.00064384 | 6.3014e-05 | 2.7397e-05 | 0.0006701 | 0.14577 | 0.00026676 | 8.0175e-06 | 0.00023178 | 6.6638e-06
Illinois Basin | 17011 | IL | Bureau | WELL COMPLETIONS | 0.244 | 0.009401 | 0.01715 | 0.292 | 0.000188 | 1.84e-05 | 8e-06 | 0.00019567 | 0.1 | 0.03553 | 0.03692 | 0.686 | 0.000183 | 5.5e-06 | 0.000159 | 4.5714e-06 | 0.83562 | 0.00064384 | 6.3014e-05 | 2.7397e-05 | 0.0006701 | 0.14577 | 0.00026676 | 8.0175e-06 | 0.00023178 | 6.6638e-06
Illinois Basin | 17013 | IL | Calhoun | WELL COMPLETIONS | 0.244 | 0.009401 | 0.01715 | 0.292 | 0.000188 | 1.84e-05 | 8e-06 | 0.00019567 | 0.1 | 0.03553 | 0.03692 | 0.686 | 0.000183 | 5.5e-06 | 0.000159 | 4.5714e-06 | 0.83562 | 0.00064384 | 6.3014e-05 | 2.7397e-05 | 0.0006701 | 0.14577 | 0.00026676 | 8.0175e-06 | 0.00023178 | 6.6638e-06
Wisconsin Arch | 17015 | IL | Carroll | WELL COMPLETIONS | 0.244 | 0.009401 | 0.01715 | 0.292 | 0.000188 | 1.84e-05 | 8e-06 | 0.00019567 | 0.1 | 0.03553 | 0.03692 | 0.686 | 0.000183 | 5.5e-06 | 0.000159 | 4.82e-05 | 0.83562 | 0.00064384 | 6.3014e-05 | 2.7397e-05 | 0.0006701 | 0.14577 | 0.00026676 | 8.0175e-06 | 0.00023178 | 7.0262e-05
Illinois Basin | 17017 | IL | Cass | WELL COMPLETIONS | 0.244 | 0.009401 | 0.01715 | 0.292 | 0.000188 | 1.84e-05 | 8e-06 | 0.00019567 | 0.1 | 0.03553 | 0.03692 | 0.686 | 0.000183 | 5.5e-06 | 0.000159 | 4.5714e-06 | 0.83562 | 0.00064384 | 6.3014e-05 | 2.7397e-05 | 0.0006701 | 0.14577 | 0.00026676 | 8.0175e-06 | 0.00023178 | 6.6638e-06
Illinois Basin | 17019 | IL | Champaign | WELL COMPLETIONS | 0.244 | 0.009401 | 0.01715 | 0.292 | 0.000188 | 1.84e-05 | 8e-06 | 0.00019567 | 0.1 | 0.03553 | 0.03692 | 0.686 | 0.000183 | 5.5e-06 | 0.000159 | 4.5714e-06 | 0.83562 | 0.00064384 | 6.3014e-05 | 2.7397e-05 | 0.0006701 | 0.14577 | 0.00026676 | 8.0175e-06 | 0.00023178 | 6.6638e-06
Illinois Basin | 17021 | IL | Christian | WELL COMPLETIONS | 0.244 | 0.009401 | 0.01715 | 0.292 | 0.000188 | 1.84e-05 | 8e-06 | 0.00019567 | 0.1 | 0.03553 | 0.03692 | 0.686 | 0.000183 | 5.5e-06 | 0.000159 | 4.5714e-06 | 0.83562 | 0.00064384 | 6.3014e-05 | 2.7397e-05 | 0.0006701 | 0.14577 | 0.00026676 | 8.0175e-06 | 0.00023178 | 6.6638e-06
Illinois Basin | 17023 | IL | Clark | WELL COMPLETIONS | 0.244 | 0.009401 | 0.01715 | 0.292 | 0.000188 | 1.84e-05 | 8e-06 | 0.00019567 | 0.1 | 0.03553 | 0.03692 | 0.686 | 0.000183 | 5.5e-06 | 0.000159 | 4.5714e-06 | 0.83562 | 0.00064384 | 6.3014e-05 | 2.7397e-05 | 0.0006701 | 0.14577 | 0.00026676 | 8.0175e-06 | 0.00023178 | 6.6638e-06
Illinois Basin | 17025 | IL | Clay | WELL COMPLETIONS | 0.244 | 0.009401 | 0.01715 | 0.292 | 0.000188 | 1.84e-05 | 8e-06 | 0.00019567 | 0.1 | 0.03553 | 0.03692 | 0.686 | 0.000183 | 5.5e-06 | 0.000159 | 4.5714e-06 | 0.83562 | 0.00064384 | 6.3014e-05 | 2.7397e-05 | 0.0006701 | 0.14577 | 0.00026676 | 8.0175e-06 | 0.00023178 | 6.6638e-06
Illinois Basin | 17027 | IL | Clinton | WELL COMPLETIONS | 0.244 | 0.009401 | 0.01715 | 0.292 | 0.000188 | 1.84e-05 | 8e-06 | 0.00019567 | 0.1 | 0.03553 | 0.03692 | 0.686 | 0.000183 | 5.5e-06 | 0.000159 | 4.5714e-06 | 0.83562 | 0.00064384 | 6.3014e-05 | 2.7397e-05 | 0.0006701 | 0.14577 | 0.00026676 | 8.0175e-06 | 0.00023178 | 6.6638e-06
Illinois Basin | 17029 | IL | Coles | WELL COMPLETIONS | 0.244 | 0.009401 | 0.01715 | 0.292 | 0.000188 | 1.84e-05 | 8e-06 | 0.00019567 | 0.1 | 0.03553 | 0.03692 | 0.686 | 0.000183 | 5.5e-06 | 0.000159 | 4.5714e-06 | 0.83562 | 0.00064384 | 6.3014e-05 | 2.7397e-05 | 0.0006701 | 0.14577 | 0.00026676 | 8.0175e-06 | 0.00023178 | 6.6638e-06
Michigan Basin | 17031 | IL | Cook | WELL COMPLETIONS | 0.244 | 0.009401 | 0.01715 | 0.292 | 0.000188 | 1.84e-05 | 8e-06 | 0.00019567 | 0.1 | 0.03553 | 0.03692 | 0.686 | 0.000183 | 5.5e-06 | 0.000159 | 4.82e-05 | 0.83562 | 0.00064384 | 6.3014e-05 | 2.7397e-05 | 0.0006701 | 0.14577 | 0.00026676 | 8.0175e-06 | 0.00023178 | 7.0262e-05
Illinois Basin | 17033 | IL | Crawford | WELL COMPLETIONS | 0.244 | 0.009401 | 0.01715 | 0.292 | 0.000188 | 1.84e-05 | 8e-06 | 0.00019567 | 0.1 | 0.03553 | 0.03692 | 0.686 | 0.000183 | 5.5e-06 | 0.000159 | 4.5714e-06 | 0.83562 | 0.00064384 | 6.3014e-05 | 2.7397e-05 | 0.0006701 | 0.14577 | 0.00026676 | 8.0175e-06 | 0.00023178 | 6.6638e-06
Illinois Basin | 17035 | IL | Cumberland | WELL COMPLETIONS | 0.244 | 0.009401 | 0.01715 | 0.292 | 0.000188 | 1.84e-05 | 8e-06 | 0.00019567 | 0.1 | 0.03553 | 0.03692 | 0.686 | 0.000183 | 5.5e-06 | 0.000159 | 4.5714e-06 | 0.83562 | 0.00064384 | 6.3014e-05 | 2.7397e-05 | 0.0006701 | 0.14577 | 0.00026676 | 8.0175e-06 | 0.00023178 | 6.6638e-06
Wisconsin Arch | 17037 | IL | DeKalb | WELL COMPLETIONS | 0.244 | 0.009401 | 0.01715 | 0.292 | 0.000188 | 1.84e-05 | 8e-06 | 0.00019567 | 0.1 | 0.03553 | 0.03692 | 0.686 | 0.000183 | 5.5e-06 | 0.000159 | 4.82e-05 | 0.83562 | 0.00064384 | 6.3014e-05 | 2.7397e-05 | 0.0006701 | 0.14577 | 0.00026676 | 8.0175e-06 | 0.00023178 | 7.0262e-05
Illinois Basin | 17039 | IL | De Witt | WELL COMPLETIONS | 0.244 | 0.009401 | 0.01715 | 0.292 | 0.000188 | 1.84e-05 | 8e-06 | 0.00019567 | 0.1 | 0.03553 | 0.03692 | 0.686 | 0.000183 | 5.5e-06 | 0.000159 | 4.5714e-06 | 0.83562 | 0.00064384 | 6.3014e-05 | 2.7397e-05 | 0.0006701 | 0.14577 | 0.00026676 | 8.0175e-06 | 0.00023178 | 6.6638e-06
Illinois Basin | 17041 | IL | Douglas | WELL COMPLETIONS | 0.244 | 0.009401 | 0.01715 | 0.292 | 0.000188 | 1.84e-05 | 8e-06 | 0.00019567 | 0.1 | 0.03553 | 0.03692 | 0.686 | 0.000183 | 5.5e-06 | 0.000159 | 4.5714e-06 | 0.83562 | 0.00064384 | 6.3014e-05 | 2.7397e-05 | 0.0006701 | 0.14577 | 0.00026676 | 8.0175e-06 | 0.00023178 | 6.6638e-06
Wisconsin Arch | 17043 | IL | DuPage | WELL COMPLETIONS | 0.244 | 0.009401 | 0.01715 | 0.292 | 0.000188 | 1.84e-05 | 8e-06 | 0.00019567 | 0.1 | 0.03553 | 0.03692 | 0.686 | 0.000183 | 5.5e-06 | 0.000159 | 4.82e-05 | 0.83562 | 0.00064384 | 6.3014e-05 | 2.7397e-05 | 0.0006701 | 0.14577 | 0.00026676 | 8.0175e-06 | 0.00023178 | 7.0262e-05
Illinois Basin | 17045 | IL | Edgar | WELL COMPLETIONS | 0.244 | 0.009401 | 0.01715 | 0.292 | 0.000188 | 1.84e-05 | 8e-06 | 0.00019567 | 0.1 | 0.03553 | 0.03692 | 0.686 | 0.000183 | 5.5e-06 | 0.000159 | 4.5714e-06 | 0.83562 | 0.00064384 | 6.3014e-05 | 2.7397e-05 | 0.0006701 | 0.14577 | 0.00026676 | 8.0175e-06 | 0.00023178 | 6.6638e-06
Illinois Basin | 17047 | IL | Edwards | WELL COMPLETIONS | 0.244 | 0.009401 | 0.01715 | 0.292 | 0.000188 | 1.84e-05 | 8e-06 | 0.00019567 | 0.1 | 0.03553 | 0.03692 | 0.686 | 0.000183 | 5.5e-06 | 0.000159 | 4.5714e-06 | 0.83562 | 0.00064384 | 6.3014e-05 | 2.7397e-05 | 0.0006701 | 0.14577 | 0.00026676 | 8.0175e-06 | 0.00023178 | 6.6638e-06
Illinois Basin | 17049 | IL | Effingham | WELL COMPLETIONS | 0.244 | 0.009401 | 0.01715 | 0.292 | 0.000188 | 1.84e-05 | 8e-06 | 0.00019567 | 0.1 | 0.03553 | 0.03692 | 0.686 | 0.000183 | 5.5e-06 | 0.000159 | 4.5714e-06 | 0.83562 | 0.00064384 | 6.3014e-05 | 2.7397e-05 | 0.0006701 | 0.14577 | 0.00026676 | 8.0175e-06 | 0.00023178 | 6.6638e-06
Illinois Basin | 17051 | IL | Fayette | WELL COMPLETIONS | 0.244 | 0.009401 | 0.01715 | 0.292 | 0.000188 | 1.84e-05 | 8e-06 | 0.00019567 | 0.1 | 0.03553 | 0.03692 | 0.686 | 0.000183 | 5.5e-06 | 0.000159 | 4.5714e-06 | 0.83562 | 0.00064384 | 6.3014e-05 | 2.7397e-05 | 0.0006701 | 0.14577 | 0.00026676 | 8.0175e-06 | 0.00023178 | 6.6638e-06
Illinois Basin | 17053 | IL | Ford | WELL COMPLETIONS | 0.244 | 0.009401 | 0.01715 | 0.292 | 0.000188 | 1.84e-05 | 8e-06 | 0.00019567 | 0.1 | 0.03553 | 0.03692 | 0.686 | 0.000183 | 5.5e-06 | 0.000159 | 4.5714e-06 | 0.83562 | 0.00064384 | 6.3014e-05 | 2.7397e-05 | 0.0006701 | 0.14577 | 0.00026676 | 8.0175e-06 | 0.00023178 | 6.6638e-06
Illinois Basin | 17055 | IL | Franklin | WELL COMPLETIONS | 0.244 | 0.009401 | 0.01715 | 0.292 | 0.000188 | 1.84e-05 | 8e-06 | 0.00019567 | 0.1 | 0.03553 | 0.03692 | 0.686 | 0.000183 | 5.5e-06 | 0.000159 | 4.5714e-06 | 0.83562 | 0.00064384 | 6.3014e-05 | 2.7397e-05 | 0.0006701 | 0.14577 | 0.00026676 | 8.0175e-06 | 0.00023178 | 6.6638e-06
Illinois Basin | 17057 | IL | Fulton | WELL COMPLETIONS | 0.244 | 0.009401 | 0.01715 | 0.292 | 0.000188 | 1.84e-05 | 8e-06 | 0.00019567 | 0.1 | 0.03553 | 0.03692 | 0.686 | 0.000183 | 5.5e-06 | 0.000159 | 4.5714e-06 | 0.83562 | 0.00064384 | 6.3014e-05 | 2.7397e-05 | 0.0006701 | 0.14577 | 0.00026676 | 8.0175e-06 | 0.00023178 | 6.6638e-06
Illinois Basin | 17059 | IL | Gallatin | WELL COMPLETIONS | 0.244 | 0.009401 | 0.01715 | 0.292 | 0.000188 | 1.84e-05 | 8e-06 | 0.00019567 | 0.1 | 0.03553 | 0.03692 | 0.686 | 0.000183 | 5.5e-06 | 0.000159 | 4.5714e-06 | 0.83562 | 0.00064384 | 6.3014e-05 | 2.7397e-05 | 0.0006701 | 0.14577 | 0.00026676 | 8.0175e-06 | 0.00023178 | 6.6638e-06
Illinois Basin | 17061 | IL | Greene | WELL COMPLETIONS | 0.244 | 0.009401 | 0.01715 | 0.292 | 0.000188 | 1.84e-05 | 8e-06 | 0.00019567 | 0.1 | 0.03553 | 0.03692 | 0.686 | 0.000183 | 5.5e-06 | 0.000159 | 4.5714e-06 | 0.83562 | 0.00064384 | 6.3014e-05 | 2.7397e-05 | 0.0006701 | 0.14577 | 0.00026676 | 8.0175e-06 | 0.00023178 | 6.6638e-06
Wisconsin Arch | 17063 | IL | Grundy | WELL COMPLETIONS | 0.244 | 0.009401 | 0.01715 | 0.292 | 0.000188 | 1.84e-05 | 8e-06 | 0.00019567 | 0.1 | 0.03553 | 0.03692 | 0.686 | 0.000183 | 5.5e-06 | 0.000159 | 4.82e-05 | 0.83562 | 0.00064384 | 6.3014e-05 | 2.7397e-05 | 0.0006701 | 0.14577 | 0.00026676 | 8.0175e-06 | 0.00023178 | 7.0262e-05
Illinois Basin | 17065 | IL | Hamilton | WELL COMPLETIONS | 0.244 | 0.009401 | 0.01715 | 0.292 | 0.000188 | 1.84e-05 | 8e-06 | 0.00019567 | 0.1 | 0.03553 | 0.03692 | 0.686 | 0.000183 | 5.5e-06 | 0.000159 | 4.5714e-06 | 0.83562 | 0.00064384 | 6.3014e-05 | 2.7397e-05 | 0.0006701 | 0.14577 | 0.00026676 | 8.0175e-06 | 0.00023178 | 6.6638e-06
Illinois Basin | 17067 | IL | Hancock | WELL COMPLETIONS | 0.244 | 0.009401 | 0.01715 | 0.292 | 0.000188 | 1.84e-05 | 8e-06 | 0.00019567 | 0.1 | 0.03553 | 0.03692 | 0.686 | 0.000183 | 5.5e-06 | 0.000159 | 4.5714e-06 | 0.83562 | 0.00064384 | 6.3014e-05 | 2.7397e-05 | 0.0006701 | 0.14577 | 0.00026676 | 8.0175e-06 | 0.00023178 | 6.6638e-06
Illinois Basin | 17069 | IL | Hardin | WELL COMPLETIONS | 0.244 | 0.009401 | 0.01715 | 0.292 | 0.000188 | 1.84e-05 | 8e-06 | 0.00019567 | 0.1 | 0.03553 | 0.03692 | 0.686 | 0.000183 | 5.5e-06 | 0.000159 | 4.5714e-06 | 0.83562 | 0.00064384 | 6.3014e-05 | 2.7397e-05 | 0.0006701 | 0.14577 | 0.00026676 | 8.0175e-06 | 0.00023178 | 6.6638e-06
Illinois Basin | 17071 | IL | Henderson | WELL COMPLETIONS | 0.244 | 0.009401 | 0.01715 | 0.292 | 0.000188 | 1.84e-05 | 8e-06 | 0.00019567 | 0.1 | 0.03553 | 0.03692 | 0.686 | 0.000183 | 5.5e-06 | 0.000159 | 4.5714e-06 | 0.83562 | 0.00064384 | 6.3014e-05 | 2.7397e-05 | 0.0006701 | 0.14577 | 0.00026676 | 8.0175e-06 | 0.00023178 | 6.6638e-06
Illinois Basin | 17073 | IL | Henry | WELL COMPLETIONS | 0.244 | 0.009401 | 0.01715 | 0.292 | 0.000188 | 1.84e-05 | 8e-06 | 0.00019567 | 0.1 | 0.03553 | 0.03692 | 0.686 | 0.000183 | 5.5e-06 | 0.000159 | 4.5714e-06 | 0.83562 | 0.00064384 | 6.3014e-05 | 2.7397e-05 | 0.0006701 | 0.14577 | 0.00026676 | 8.0175e-06 | 0.00023178 | 6.6638e-06
Illinois Basin | 17075 | IL | Iroquois | WELL COMPLETIONS | 0.244 | 0.009401 | 0.01715 | 0.292 | 0.000188 | 1.84e-05 | 8e-06 | 0.00019567 | 0.1 | 0.03553 | 0.03692 | 0.686 | 0.000183 | 5.5e-06 | 0.000159 | 4.5714e-06 | 0.83562 | 0.00064384 | 6.3014e-05 | 2.7397e-05 | 0.0006701 | 0.14577 | 0.00026676 | 8.0175e-06 | 0.00023178 | 6.6638e-06
Illinois Basin | 17077 | IL | Jackson | WELL COMPLETIONS | 0.244 | 0.009401 | 0.01715 | 0.292 | 0.000188 | 1.84e-05 | 8e-06 | 0.00019567 | 0.1 | 0.03553 | 0.03692 | 0.686 | 0.000183 | 5.5e-06 | 0.000159 | 4.5714e-06 | 0.83562 | 0.00064384 | 6.3014e-05 | 2.7397e-05 | 0.0006701 | 0.14577 | 0.00026676 | 8.0175e-06 | 0.00023178 | 6.6638e-06
Illinois Basin | 17079 | IL | Jasper | WELL COMPLETIONS | 0.244 | 0.009401 | 0.01715 | 0.292 | 0.000188 | 1.84e-05 | 8e-06 | 0.00019567 | 0.1 | 0.03553 | 0.03692 | 0.686 | 0.000183 | 5.5e-06 | 0.000159 | 4.5714e-06 | 0.83562 | 0.00064384 | 6.3014e-05 | 2.7397e-05 | 0.0006701 | 0.14577 | 0.00026676 | 8.0175e-06 | 0.00023178 | 6.6638e-06
Illinois Basin | 17081 | IL | Jefferson | WELL COMPLETIONS | 0.244 | 0.009401 | 0.01715 | 0.292 | 0.000188 | 1.84e-05 | 8e-06 | 0.00019567 | 0.1 | 0.03553 | 0.03692 | 0.686 | 0.000183 | 5.5e-06 | 0.000159 | 4.5714e-06 | 0.83562 | 0.00064384 | 6.3014e-05 | 2.7397e-05 | 0.0006701 | 0.14577 | 0.00026676 | 8.0175e-06 | 0.00023178 | 6.6638e-06
Illinois Basin | 17083 | IL | Jersey | WELL COMPLETIONS | 0.244 | 0.009401 | 0.01715 | 0.292 | 0.000188 | 1.84e-05 | 8e-06 | 0.00019567 | 0.1 | 0.03553 | 0.03692 | 0.686 | 0.000183 | 5.5e-06 | 0.000159 | 4.5714e-06 | 0.83562 | 0.00064384 | 6.3014e-05 | 2.7397e-05 | 0.0006701 | 0.14577 | 0.00026676 | 8.0175e-06 | 0.00023178 | 6.6638e-06
Wisconsin Arch | 17085 | IL | Jo Daviess | WELL COMPLETIONS | 0.244 | 0.009401 | 0.01715 | 0.292 | 0.000188 | 1.84e-05 | 8e-06 | 0.00019567 | 0.1 | 0.03553 | 0.03692 | 0.686 | 0.000183 | 5.5e-06 | 0.000159 | 4.82e-05 | 0.83562 | 0.00064384 | 6.3014e-05 | 2.7397e-05 | 0.0006701 | 0.14577 | 0.00026676 | 8.0175e-06 | 0.00023178 | 7.0262e-05
Illinois Basin | 17087 | IL | Johnson | WELL COMPLETIONS | 0.244 | 0.009401 | 0.01715 | 0.292 | 0.000188 | 1.84e-05 | 8e-06 | 0.00019567 | 0.1 | 0.03553 | 0.03692 | 0.686 | 0.000183 | 5.5e-06 | 0.000159 | 4.5714e-06 | 0.83562 | 0.00064384 | 6.3014e-05 | 2.7397e-05 | 0.0006701 | 0.14577 | 0.00026676 | 8.0175e-06 | 0.00023178 | 6.6638e-06
Wisconsin Arch | 17089 | IL | Kane | WELL COMPLETIONS | 0.244 | 0.009401 | 0.01715 | 0.292 | 0.000188 | 1.84e-05 | 8e-06 | 0.00019567 | 0.1 | 0.03553 | 0.03692 | 0.686 | 0.000183 | 5.5e-06 | 0.000159 | 4.82e-05 | 0.83562 | 0.00064384 | 6.3014e-05 | 2.7397e-05 | 0.0006701 | 0.14577 | 0.00026676 | 8.0175e-06 | 0.00023178 | 7.0262e-05
Wisconsin Arch | 17091 | IL | Kankakee | WELL COMPLETIONS | 0.244 | 0.009401 | 0.01715 | 0.292 | 0.000188 | 1.84e-05 | 8e-06 | 0.00019567 | 0.1 | 0.03553 | 0.03692 | 0.686 | 0.000183 | 5.5e-06 | 0.000159 | 4.82e-05 | 0.83562 | 0.00064384 | 6.3014e-05 | 2.7397e-05 | 0.0006701 | 0.14577 | 0.00026676 | 8.0175e-06 | 0.00023178 | 7.0262e-05
Wisconsin Arch | 17093 | IL | Kendall | WELL COMPLETIONS | 0.244 | 0.009401 | 0.01715 | 0.292 | 0.000188 | 1.84e-05 | 8e-06 | 0.00019567 | 0.1 | 0.03553 | 0.03692 | 0.686 | 0.000183 | 5.5e-06 | 0.000159 | 4.82e-05 | 0.83562 | 0.00064384 | 6.3014e-05 | 2.7397e-05 | 0.0006701 | 0.14577 | 0.00026676 | 8.0175e-06 | 0.00023178 | 7.0262e-05
Illinois Basin | 17095 | IL | Knox | WELL COMPLETIONS | 0.244 | 0.009401 | 0.01715 | 0.292 | 0.000188 | 1.84e-05 | 8e-06 | 0.00019567 | 0.1 | 0.03553 | 0.03692 | 0.686 | 0.000183 | 5.5e-06 | 0.000159 | 4.5714e-06 | 0.83562 | 0.00064384 | 6.3014e-05 | 2.7397e-05 | 0.0006701 | 0.14577 | 0.00026676 | 8.0175e-06 | 0.00023178 | 6.6638e-06
Michigan Basin | 17097 | IL | Lake | WELL COMPLETIONS | 0.244 | 0.009401 | 0.01715 | 0.292 | 0.000188 | 1.84e-05 | 8e-06 | 0.00019567 | 0.1 | 0.03553 | 0.03692 | 0.686 | 0.000183 | 5.5e-06 | 0.000159 | 4.82e-05 | 0.83562 | 0.00064384 | 6.3014e-05 | 2.7397e-05 | 0.0006701 | 0.14577 | 0.00026676 | 8.0175e-06 | 0.00023178 | 7.0262e-05
Wisconsin Arch | 17099 | IL | La Salle | WELL COMPLETIONS | 0.244 | 0.009401 | 0.01715 | 0.292 | 0.000188 | 1.84e-05 | 8e-06 | 0.00019567 | 0.1 | 0.03553 | 0.03692 | 0.686 | 0.000183 | 5.5e-06 | 0.000159 | 4.82e-05 | 0.83562 | 0.00064384 | 6.3014e-05 | 2.7397e-05 | 0.0006701 | 0.14577 | 0.00026676 | 8.0175e-06 | 0.00023178 | 7.0262e-05
Illinois Basin | 17101 | IL | Lawrence | WELL COMPLETIONS | 0.244 | 0.009401 | 0.01715 | 0.292 | 0.000188 | 1.84e-05 | 8e-06 | 0.00019567 | 0.1 | 0.03553 | 0.03692 | 0.686 | 0.000183 | 5.5e-06 | 0.000159 | 4.5714e-06 | 0.83562 | 0.00064384 | 6.3014e-05 | 2.7397e-05 | 0.0006701 | 0.14577 | 0.00026676 | 8.0175e-06 | 0.00023178 | 6.6638e-06
Wisconsin Arch | 17103 | IL | Lee | WELL COMPLETIONS | 0.244 | 0.009401 | 0.01715 | 0.292 | 0.000188 | 1.84e-05 | 8e-06 | 0.00019567 | 0.1 | 0.03553 | 0.03692 | 0.686 | 0.000183 | 5.5e-06 | 0.000159 | 4.82e-05 | 0.83562 | 0.00064384 | 6.3014e-05 | 2.7397e-05 | 0.0006701 | 0.14577 | 0.00026676 | 8.0175e-06 | 0.00023178 | 7.0262e-05
Illinois Basin | 17105 | IL | Livingston | WELL COMPLETIONS | 0.244 | 0.009401 | 0.01715 | 0.292 | 0.000188 | 1.84e-05 | 8e-06 | 0.00019567 | 0.1 | 0.03553 | 0.03692 | 0.686 | 0.000183 | 5.5e-06 | 0.000159 | 4.5714e-06 | 0.83562 | 0.00064384 | 6.3014e-05 | 2.7397e-05 | 0.0006701 | 0.14577 | 0.00026676 | 8.0175e-06 | 0.00023178 | 6.6638e-06
Illinois Basin | 17107 | IL | Logan | WELL COMPLETIONS | 0.244 | 0.009401 | 0.01715 | 0.292 | 0.000188 | 1.84e-05 | 8e-06 | 0.00019567 | 0.1 | 0.03553 | 0.03692 | 0.686 | 0.000183 | 5.5e-06 | 0.000159 | 4.5714e-06 | 0.83562 | 0.00064384 | 6.3014e-05 | 2.7397e-05 | 0.0006701 | 0.14577 | 0.00026676 | 8.0175e-06 | 0.00023178 | 6.6638e-06
Illinois Basin | 17109 | IL | McDonough | WELL COMPLETIONS | 0.244 | 0.009401 | 0.01715 | 0.292 | 0.000188 | 1.84e-05 | 8e-06 | 0.00019567 | 0.1 | 0.03553 | 0.03692 | 0.686 | 0.000183 | 5.5e-06 | 0.000159 | 4.5714e-06 | 0.83562 | 0.00064384 | 6.3014e-05 | 2.7397e-05 | 0.0006701 | 0.14577 | 0.00026676 | 8.0175e-06 | 0.00023178 | 6.6638e-06
Wisconsin Arch | 17111 | IL | McHenry | WELL COMPLETIONS | 0.244 | 0.009401 | 0.01715 | 0.292 | 0.000188 | 1.84e-05 | 8e-06 | 0.00019567 | 0.1 | 0.03553 | 0.03692 | 0.686 | 0.000183 | 5.5e-06 | 0.000159 | 4.82e-05 | 0.83562 | 0.00064384 | 6.3014e-05 | 2.7397e-05 | 0.0006701 | 0.14577 | 0.00026676 | 8.0175e-06 | 0.00023178 | 7.0262e-05
Illinois Basin | 17113 | IL | McLean | WELL COMPLETIONS | 0.244 | 0.009401 | 0.01715 | 0.292 | 0.000188 | 1.84e-05 | 8e-06 | 0.00019567 | 0.1 | 0.03553 | 0.03692 | 0.686 | 0.000183 | 5.5e-06 | 0.000159 | 4.5714e-06 | 0.83562 | 0.00064384 | 6.3014e-05 | 2.7397e-05 | 0.0006701 | 0.14577 | 0.00026676 | 8.0175e-06 | 0.00023178 | 6.6638e-06
Illinois Basin | 17115 | IL | Macon | WELL COMPLETIONS | 0.244 | 0.009401 | 0.01715 | 0.292 | 0.000188 | 1.84e-05 | 8e-06 | 0.00019567 | 0.1 | 0.03553 | 0.03692 | 0.686 | 0.000183 | 5.5e-06 | 0.000159 | 4.5714e-06 | 0.83562 | 0.00064384 | 6.3014e-05 | 2.7397e-05 | 0.0006701 | 0.14577 | 0.00026676 | 8.0175e-06 | 0.00023178 | 6.6638e-06
Illinois Basin | 17117 | IL | Macoupin | WELL COMPLETIONS | 0.244 | 0.009401 | 0.01715 | 0.292 | 0.000188 | 1.84e-05 | 8e-06 | 0.00019567 | 0.1 | 0.03553 | 0.03692 | 0.686 | 0.000183 | 5.5e-06 | 0.000159 | 4.5714e-06 | 0.83562 | 0.00064384 | 6.3014e-05 | 2.7397e-05 | 0.0006701 | 0.14577 | 0.00026676 | 8.0175e-06 | 0.00023178 | 6.6638e-06
Illinois Basin | 17119 | IL | Madison | WELL COMPLETIONS | 0.244 | 0.009401 | 0.01715 | 0.292 | 0.000188 | 1.84e-05 | 8e-06 | 0.00019567 | 0.1 | 0.03553 | 0.03692 | 0.686 | 0.000183 | 5.5e-06 | 0.000159 | 4.5714e-06 | 0.83562 | 0.00064384 | 6.3014e-05 | 2.7397e-05 | 0.0006701 | 0.14577 | 0.00026676 | 8.0175e-06 | 0.00023178 | 6.6638e-06
Illinois Basin | 17121 | IL | Marion | WELL COMPLETIONS | 0.244 | 0.009401 | 0.01715 | 0.292 | 0.000188 | 1.84e-05 | 8e-06 | 0.00019567 | 0.1 | 0.03553 | 0.03692 | 0.686 | 0.000183 | 5.5e-06 | 0.000159 | 4.5714e-06 | 0.83562 | 0.00064384 | 6.3014e-05 | 2.7397e-05 | 0.0006701 | 0.14577 | 0.00026676 | 8.0175e-06 | 0.00023178 | 6.6638e-06
Illinois Basin | 17123 | IL | Marshall | WELL COMPLETIONS | 0.244 | 0.009401 | 0.01715 | 0.292 | 0.000188 | 1.84e-05 | 8e-06 | 0.00019567 | 0.1 | 0.03553 | 0.03692 | 0.686 | 0.000183 | 5.5e-06 | 0.000159 | 4.5714e-06 | 0.83562 | 0.00064384 | 6.3014e-05 | 2.7397e-05 | 0.0006701 | 0.14577 | 0.00026676 | 8.0175e-06 | 0.00023178 | 6.6638e-06
Illinois Basin | 17125 | IL | Mason | WELL COMPLETIONS | 0.244 | 0.009401 | 0.01715 | 0.292 | 0.000188 | 1.84e-05 | 8e-06 | 0.00019567 | 0.1 | 0.03553 | 0.03692 | 0.686 | 0.000183 | 5.5e-06 | 0.000159 | 4.5714e-06 | 0.83562 | 0.00064384 | 6.3014e-05 | 2.7397e-05 | 0.0006701 | 0.14577 | 0.00026676 | 8.0175e-06 | 0.00023178 | 6.6638e-06
Illinois Basin | 17127 | IL | Massac | WELL COMPLETIONS | 0.244 | 0.009401 | 0.01715 | 0.292 | 0.000188 | 1.84e-05 | 8e-06 | 0.00019567 | 0.1 | 0.03553 | 0.03692 | 0.686 | 0.000183 | 5.5e-06 | 0.000159 | 4.5714e-06 | 0.83562 | 0.00064384 | 6.3014e-05 | 2.7397e-05 | 0.0006701 | 0.14577 | 0.00026676 | 8.0175e-06 | 0.00023178 | 6.6638e-06
Illinois Basin | 17129 | IL | Menard | WELL COMPLETIONS | 0.244 | 0.009401 | 0.01715 | 0.292 | 0.000188 | 1.84e-05 | 8e-06 | 0.00019567 | 0.1 | 0.03553 | 0.03692 | 0.686 | 0.000183 | 5.5e-06 | 0.000159 | 4.5714e-06 | 0.83562 | 0.00064384 | 6.3014e-05 | 2.7397e-05 | 0.0006701 | 0.14577 | 0.00026676 | 8.0175e-06 | 0.00023178 | 6.6638e-06
Illinois Basin | 17131 | IL | Mercer | WELL COMPLETIONS | 0.244 | 0.009401 | 0.01715 | 0.292 | 0.000188 | 1.84e-05 | 8e-06 | 0.00019567 | 0.1 | 0.03553 | 0.03692 | 0.686 | 0.000183 | 5.5e-06 | 0.000159 | 4.5714e-06 | 0.83562 | 0.00064384 | 6.3014e-05 | 2.7397e-05 | 0.0006701 | 0.14577 | 0.00026676 | 8.0175e-06 | 0.00023178 | 6.6638e-06
Illinois Basin | 17133 | IL | Monroe | WELL COMPLETIONS | 0.244 | 0.009401 | 0.01715 | 0.292 | 0.000188 | 1.84e-05 | 8e-06 | 0.00019567 | 0.1 | 0.03553 | 0.03692 | 0.686 | 0.000183 | 5.5e-06 | 0.000159 | 4.5714e-06 | 0.83562 | 0.00064384 | 6.3014e-05 | 2.7397e-05 | 0.0006701 | 0.14577 | 0.00026676 | 8.0175e-06 | 0.00023178 | 6.6638e-06
Illinois Basin | 17135 | IL | Montgomery | WELL COMPLETIONS | 0.244 | 0.009401 | 0.01715 | 0.292 | 0.000188 | 1.84e-05 | 8e-06 | 0.00019567 | 0.1 | 0.03553 | 0.03692 | 0.686 | 0.000183 | 5.5e-06 | 0.000159 | 4.5714e-06 | 0.83562 | 0.00064384 | 6.3014e-05 | 2.7397e-05 | 0.0006701 | 0.14577 | 0.00026676 | 8.0175e-06 | 0.00023178 | 6.6638e-06
Illinois Basin | 17137 | IL | Morgan | WELL COMPLETIONS | 0.244 | 0.009401 | 0.01715 | 0.292 | 0.000188 | 1.84e-05 | 8e-06 | 0.00019567 | 0.1 | 0.03553 | 0.03692 | 0.686 | 0.000183 | 5.5e-06 | 0.000159 | 4.5714e-06 | 0.83562 | 0.00064384 | 6.3014e-05 | 2.7397e-05 | 0.0006701 | 0.14577 | 0.00026676 | 8.0175e-06 | 0.00023178 | 6.6638e-06
Illinois Basin | 17139 | IL | Moultrie | WELL COMPLETIONS | 0.244 | 0.009401 | 0.01715 | 0.292 | 0.000188 | 1.84e-05 | 8e-06 | 0.00019567 | 0.1 | 0.03553 | 0.03692 | 0.686 | 0.000183 | 5.5e-06 | 0.000159 | 4.5714e-06 | 0.83562 | 0.00064384 | 6.3014e-05 | 2.7397e-05 | 0.0006701 | 0.14577 | 0.00026676 | 8.0175e-06 | 0.00023178 | 6.6638e-06
Wisconsin Arch | 17141 | IL | Ogle | WELL COMPLETIONS | 0.244 | 0.009401 | 0.01715 | 0.292 | 0.000188 | 1.84e-05 | 8e-06 | 0.00019567 | 0.1 | 0.03553 | 0.03692 | 0.686 | 0.000183 | 5.5e-06 | 0.000159 | 4.82e-05 | 0.83562 | 0.00064384 | 6.3014e-05 | 2.7397e-05 | 0.0006701 | 0.14577 | 0.00026676 | 8.0175e-06 | 0.00023178 | 7.0262e-05
Illinois Basin | 17143 | IL | Peoria | WELL COMPLETIONS | 0.244 | 0.009401 | 0.01715 | 0.292 | 0.000188 | 1.84e-05 | 8e-06 | 0.00019567 | 0.1 | 0.03553 | 0.03692 | 0.686 | 0.000183 | 5.5e-06 | 0.000159 | 4.5714e-06 | 0.83562 | 0.00064384 | 6.3014e-05 | 2.7397e-05 | 0.0006701 | 0.14577 | 0.00026676 | 8.0175e-06 | 0.00023178 | 6.6638e-06
Illinois Basin | 17145 | IL | Perry | WELL COMPLETIONS | 0.244 | 0.009401 | 0.01715 | 0.292 | 0.000188 | 1.84e-05 | 8e-06 | 0.00019567 | 0.1 | 0.03553 | 0.03692 | 0.686 | 0.000183 | 5.5e-06 | 0.000159 | 4.5714e-06 | 0.83562 | 0.00064384 | 6.3014e-05 | 2.7397e-05 | 0.0006701 | 0.14577 | 0.00026676 | 8.0175e-06 | 0.00023178 | 6.6638e-06
Illinois Basin | 17147 | IL | Piatt | WELL COMPLETIONS | 0.244 | 0.009401 | 0.01715 | 0.292 | 0.000188 | 1.84e-05 | 8e-06 | 0.00019567 | 0.1 | 0.03553 | 0.03692 | 0.686 | 0.000183 | 5.5e-06 | 0.000159 | 4.5714e-06 | 0.83562 | 0.00064384 | 6.3014e-05 | 2.7397e-05 | 0.0006701 | 0.14577 | 0.00026676 | 8.0175e-06 | 0.00023178 | 6.6638e-06
Illinois Basin | 17149 | IL | Pike | WELL COMPLETIONS | 0.244 | 0.009401 | 0.01715 | 0.292 | 0.000188 | 1.84e-05 | 8e-06 | 0.00019567 | 0.1 | 0.03553 | 0.03692 | 0.686 | 0.000183 | 5.5e-06 | 0.000159 | 4.5714e-06 | 0.83562 | 0.00064384 | 6.3014e-05 | 2.7397e-05 | 0.0006701 | 0.14577 | 0.00026676 | 8.0175e-06 | 0.00023178 | 6.6638e-06
Illinois Basin | 17151 | IL | Pope | WELL COMPLETIONS | 0.244 | 0.009401 | 0.01715 | 0.292 | 0.000188 | 1.84e-05 | 8e-06 | 0.00019567 | 0.1 | 0.03553 | 0.03692 | 0.686 | 0.000183 | 5.5e-06 | 0.000159 | 4.5714e-06 | 0.83562 | 0.00064384 | 6.3014e-05 | 2.7397e-05 | 0.0006701 | 0.14577 | 0.00026676 | 8.0175e-06 | 0.00023178 | 6.6638e-06
Illinois Basin | 17153 | IL | Pulaski | WELL COMPLETIONS | 0.244 | 0.009401 | 0.01715 | 0.292 | 0.000188 | 1.84e-05 | 8e-06 | 0.00019567 | 0.1 | 0.03553 | 0.03692 | 0.686 | 0.000183 | 5.5e-06 | 0.000159 | 4.5714e-06 | 0.83562 | 0.00064384 | 6.3014e-05 | 2.7397e-05 | 0.0006701 | 0.14577 | 0.00026676 | 8.0175e-06 | 0.00023178 | 6.6638e-06
Illinois Basin | 17155 | IL | Putnam | WELL COMPLETIONS | 0.244 | 0.009401 | 0.01715 | 0.292 | 0.000188 | 1.84e-05 | 8e-06 | 0.00019567 | 0.1 | 0.03553 | 0.03692 | 0.686 | 0.000183 | 5.5e-06 | 0.000159 | 4.5714e-06 | 0.83562 | 0.00064384 | 6.3014e-05 | 2.7397e-05 | 0.0006701 | 0.14577 | 0.00026676 | 8.0175e-06 | 0.00023178 | 6.6638e-06
Illinois Basin | 17157 | IL | Randolph | WELL COMPLETIONS | 0.244 | 0.009401 | 0.01715 | 0.292 | 0.000188 | 1.84e-05 | 8e-06 | 0.00019567 | 0.1 | 0.03553 | 0.03692 | 0.686 | 0.000183 | 5.5e-06 | 0.000159 | 4.5714e-06 | 0.83562 | 0.00064384 | 6.3014e-05 | 2.7397e-05 | 0.0006701 | 0.14577 | 0.00026676 | 8.0175e-06 | 0.00023178 | 6.6638e-06
Illinois Basin | 17159 | IL | Richland | WELL COMPLETIONS | 0.244 | 0.009401 | 0.01715 | 0.292 | 0.000188 | 1.84e-05 | 8e-06 | 0.00019567 | 0.1 | 0.03553 | 0.03692 | 0.686 | 0.000183 | 5.5e-06 | 0.000159 | 4.5714e-06 | 0.83562 | 0.00064384 | 6.3014e-05 | 2.7397e-05 | 0.0006701 | 0.14577 | 0.00026676 | 8.0175e-06 | 0.00023178 | 6.6638e-06
Wisconsin Arch | 17161 | IL | Rock Island | WELL COMPLETIONS | 0.244 | 0.009401 | 0.01715 | 0.292 | 0.000188 | 1.84e-05 | 8e-06 | 0.00019567 | 0.1 | 0.03553 | 0.03692 | 0.686 | 0.000183 | 5.5e-06 | 0.000159 | 4.82e-05 | 0.83562 | 0.00064384 | 6.3014e-05 | 2.7397e-05 | 0.0006701 | 0.14577 | 0.00026676 | 8.0175e-06 | 0.00023178 | 7.0262e-05
Illinois Basin | 17163 | IL | St. Clair | WELL COMPLETIONS | 0.244 | 0.009401 | 0.01715 | 0.292 | 0.000188 | 1.84e-05 | 8e-06 | 0.00019567 | 0.1 | 0.03553 | 0.03692 | 0.686 | 0.000183 | 5.5e-06 | 0.000159 | 4.5714e-06 | 0.83562 | 0.00064384 | 6.3014e-05 | 2.7397e-05 | 0.0006701 | 0.14577 | 0.00026676 | 8.0175e-06 | 0.00023178 | 6.6638e-06
Illinois Basin | 17165 | IL | Saline | WELL COMPLETIONS | 0.244 | 0.009401 | 0.01715 | 0.292 | 0.000188 | 1.84e-05 | 8e-06 | 0.00019567 | 0.1 | 0.03553 | 0.03692 | 0.686 | 0.000183 | 5.5e-06 | 0.000159 | 4.5714e-06 | 0.83562 | 0.00064384 | 6.3014e-05 | 2.7397e-05 | 0.0006701 | 0.14577 | 0.00026676 | 8.0175e-06 | 0.00023178 | 6.6638e-06
Illinois Basin | 17167 | IL | Sangamon | WELL COMPLETIONS | 0.244 | 0.009401 | 0.01715 | 0.292 | 0.000188 | 1.84e-05 | 8e-06 | 0.00019567 | 0.1 | 0.03553 | 0.03692 | 0.686 | 0.000183 | 5.5e-06 | 0.000159 | 4.5714e-06 | 0.83562 | 0.00064384 | 6.3014e-05 | 2.7397e-05 | 0.0006701 | 0.14577 | 0.00026676 | 8.0175e-06 | 0.00023178 | 6.6638e-06
Illinois Basin | 17169 | IL | Schuyler | WELL COMPLETIONS | 0.244 | 0.009401 | 0.01715 | 0.292 | 0.000188 | 1.84e-05 | 8e-06 | 0.00019567 | 0.1 | 0.03553 | 0.03692 | 0.686 | 0.000183 | 5.5e-06 | 0.000159 | 4.5714e-06 | 0.83562 | 0.00064384 | 6.3014e-05 | 2.7397e-05 | 0.0006701 | 0.14577 | 0.00026676 | 8.0175e-06 | 0.00023178 | 6.6638e-06
Illinois Basin | 17171 | IL | Scott | WELL COMPLETIONS | 0.244 | 0.009401 | 0.01715 | 0.292 | 0.000188 | 1.84e-05 | 8e-06 | 0.00019567 | 0.1 | 0.03553 | 0.03692 | 0.686 | 0.000183 | 5.5e-06 | 0.000159 | 4.5714e-06 | 0.83562 | 0.00064384 | 6.3014e-05 | 2.7397e-05 | 0.0006701 | 0.14577 | 0.00026676 | 8.0175e-06 | 0.00023178 | 6.6638e-06
Illinois Basin | 17173 | IL | Shelby | WELL COMPLETIONS | 0.244 | 0.009401 | 0.01715 | 0.292 | 0.000188 | 1.84e-05 | 8e-06 | 0.00019567 | 0.1 | 0.03553 | 0.03692 | 0.686 | 0.000183 | 5.5e-06 | 0.000159 | 4.5714e-06 | 0.83562 | 0.00064384 | 6.3014e-05 | 2.7397e-05 | 0.0006701 | 0.14577 | 0.00026676 | 8.0175e-06 | 0.00023178 | 6.6638e-06
Illinois Basin | 17175 | IL | Stark | WELL COMPLETIONS | 0.244 | 0.009401 | 0.01715 | 0.292 | 0.000188 | 1.84e-05 | 8e-06 | 0.00019567 | 0.1 | 0.03553 | 0.03692 | 0.686 | 0.000183 | 5.5e-06 | 0.000159 | 4.5714e-06 | 0.83562 | 0.00064384 | 6.3014e-05 | 2.7397e-05 | 0.0006701 | 0.14577 | 0.00026676 | 8.0175e-06 | 0.00023178 | 6.6638e-06
Wisconsin Arch | 17177 | IL | Stephenson | WELL COMPLETIONS | 0.244 | 0.009401 | 0.01715 | 0.292 | 0.000188 | 1.84e-05 | 8e-06 | 0.00019567 | 0.1 | 0.03553 | 0.03692 | 0.686 | 0.000183 | 5.5e-06 | 0.000159 | 4.82e-05 | 0.83562 | 0.00064384 | 6.3014e-05 | 2.7397e-05 | 0.0006701 | 0.14577 | 0.00026676 | 8.0175e-06 | 0.00023178 | 7.0262e-05
Illinois Basin | 17179 | IL | Tazewell | WELL COMPLETIONS | 0.244 | 0.009401 | 0.01715 | 0.292 | 0.000188 | 1.84e-05 | 8e-06 | 0.00019567 | 0.1 | 0.03553 | 0.03692 | 0.686 | 0.000183 | 5.5e-06 | 0.000159 | 4.5714e-06 | 0.83562 | 0.00064384 | 6.3014e-05 | 2.7397e-05 | 0.0006701 | 0.14577 | 0.00026676 | 8.0175e-06 | 0.00023178 | 6.6638e-06
Illinois Basin | 17181 | IL | Union | WELL COMPLETIONS | 0.244 | 0.009401 | 0.01715 | 0.292 | 0.000188 | 1.84e-05 | 8e-06 | 0.00019567 | 0.1 | 0.03553 | 0.03692 | 0.686 | 0.000183 | 5.5e-06 | 0.000159 | 4.5714e-06 | 0.83562 | 0.00064384 | 6.3014e-05 | 2.7397e-05 | 0.0006701 | 0.14577 | 0.00026676 | 8.0175e-06 | 0.00023178 | 6.6638e-06
Illinois Basin | 17183 | IL | Vermilion | WELL COMPLETIONS | 0.244 | 0.009401 | 0.01715 | 0.292 | 0.000188 | 1.84e-05 | 8e-06 | 0.00019567 | 0.1 | 0.03553 | 0.03692 | 0.686 | 0.000183 | 5.5e-06 | 0.000159 | 4.5714e-06 | 0.83562 | 0.00064384 | 6.3014e-05 | 2.7397e-05 | 0.0006701 | 0.14577 | 0.00026676 | 8.0175e-06 | 0.00023178 | 6.6638e-06
Illinois Basin | 17185 | IL | Wabash | WELL COMPLETIONS | 0.244 | 0.009401 | 0.01715 | 0.292 | 0.000188 | 1.84e-05 | 8e-06 | 0.00019567 | 0.1 | 0.03553 | 0.03692 | 0.686 | 0.000183 | 5.5e-06 | 0.000159 | 4.5714e-06 | 0.83562 | 0.00064384 | 6.3014e-05 | 2.7397e-05 | 0.0006701 | 0.14577 | 0.00026676 | 8.0175e-06 | 0.00023178 | 6.6638e-06
Illinois Basin | 17187 | IL | Warren | WELL COMPLETIONS | 0.244 | 0.009401 | 0.01715 | 0.292 | 0.000188 | 1.84e-05 | 8e-06 | 0.00019567 | 0.1 | 0.03553 | 0.03692 | 0.686 | 0.000183 | 5.5e-06 | 0.000159 | 4.5714e-06 | 0.83562 | 0.00064384 | 6.3014e-05 | 2.7397e-05 | 0.0006701 | 0.14577 | 0.00026676 | 8.0175e-06 | 0.00023178 | 6.6638e-06
Illinois Basin | 17189 | IL | Washington | WELL COMPLETIONS | 0.244 | 0.009401 | 0.01715 | 0.292 | 0.000188 | 1.84e-05 | 8e-06 | 0.00019567 | 0.1 | 0.03553 | 0.03692 | 0.686 | 0.000183 | 5.5e-06 | 0.000159 | 4.5714e-06 | 0.83562 | 0.00064384 | 6.3014e-05 | 2.7397e-05 | 0.0006701 | 0.14577 | 0.00026676 | 8.0175e-06 | 0.00023178 | 6.6638e-06
Illinois Basin | 17191 | IL | Wayne | WELL COMPLETIONS | 0.244 | 0.009401 | 0.01715 | 0.292 | 0.000188 | 1.84e-05 | 8e-06 | 0.00019567 | 0.1 | 0.03553 | 0.03692 | 0.686 | 0.000183 | 5.5e-06 | 0.000159 | 4.5714e-06 | 0.83562 | 0.00064384 | 6.3014e-05 | 2.7397e-05 | 0.0006701 | 0.14577 | 0.00026676 | 8.0175e-06 | 0.00023178 | 6.6638e-06
Illinois Basin | 17193 | IL | White | WELL COMPLETIONS | 0.244 | 0.009401 | 0.01715 | 0.292 | 0.000188 | 1.84e-05 | 8e-06 | 0.00019567 | 0.1 | 0.03553 | 0.03692 | 0.686 | 0.000183 | 5.5e-06 | 0.000159 | 4.5714e-06 | 0.83562 | 0.00064384 | 6.3014e-05 | 2.7397e-05 | 0.0006701 | 0.14577 | 0.00026676 | 8.0175e-06 | 0.00023178 | 6.6638e-06
Wisconsin Arch | 17195 | IL | Whiteside | WELL COMPLETIONS | 0.244 | 0.009401 | 0.01715 | 0.292 | 0.000188 | 1.84e-05 | 8e-06 | 0.00019567 | 0.1 | 0.03553 | 0.03692 | 0.686 | 0.000183 | 5.5e-06 | 0.000159 | 4.82e-05 | 0.83562 | 0.00064384 | 6.3014e-05 | 2.7397e-05 | 0.0006701 | 0.14577 | 0.00026676 | 8.0175e-06 | 0.00023178 | 7.0262e-05
Wisconsin Arch | 17197 | IL | Will | WELL COMPLETIONS | 0.244 | 0.009401 | 0.01715 | 0.292 | 0.000188 | 1.84e-05 | 8e-06 | 0.00019567 | 0.1 | 0.03553 | 0.03692 | 0.686 | 0.000183 | 5.5e-06 | 0.000159 | 4.82e-05 | 0.83562 | 0.00064384 | 6.3014e-05 | 2.7397e-05 | 0.0006701 | 0.14577 | 0.00026676 | 8.0175e-06 | 0.00023178 | 7.0262e-05
Illinois Basin | 17199 | IL | Williamson | WELL COMPLETIONS | 0.244 | 0.009401 | 0.01715 | 0.292 | 0.000188 | 1.84e-05 | 8e-06 | 0.00019567 | 0.1 | 0.03553 | 0.03692 | 0.686 | 0.000183 | 5.5e-06 | 0.000159 | 4.5714e-06 | 0.83562 | 0.00064384 | 6.3014e-05 | 2.7397e-05 | 0.0006701 | 0.14577 | 0.00026676 | 8.0175e-06 | 0.00023178 | 6.6638e-06
Wisconsin Arch | 17201 | IL | Winnebago | WELL COMPLETIONS | 0.244 | 0.009401 | 0.01715 | 0.292 | 0.000188 | 1.84e-05 | 8e-06 | 0.00019567 | 0.1 | 0.03553 | 0.03692 | 0.686 | 0.000183 | 5.5e-06 | 0.000159 | 4.82e-05 | 0.83562 | 0.00064384 | 6.3014e-05 | 2.7397e-05 | 0.0006701 | 0.14577 | 0.00026676 | 8.0175e-06 | 0.00023178 | 7.0262e-05
Illinois Basin | 17203 | IL | Woodford | WELL COMPLETIONS | 0.244 | 0.009401 | 0.01715 | 0.292 | 0.000188 | 1.84e-05 | 8e-06 | 0.00019567 | 0.1 | 0.03553 | 0.03692 | 0.686 | 0.000183 | 5.5e-06 | 0.000159 | 4.5714e-06 | 0.83562 | 0.00064384 | 6.3014e-05 | 2.7397e-05 | 0.0006701 | 0.14577 | 0.00026676 | 8.0175e-06 | 0.00023178 | 6.6638e-06
Cincinnati Arch | 18001 | IN | Adams | WELL COMPLETIONS | 0.244 | 0.009401 | 0.01715 | 0.292 | 0.000188 | 1.84e-05 | 8e-06 | 0.00019567 | 0.1 | 0.03553 | 0.03692 | 0.686 | 0.000183 | 5.5e-06 | 0.000159 | 4.82e-05 | 0.83562 | 0.00064384 | 6.3014e-05 | 2.7397e-05 | 0.0006701 | 0.14577 | 0.00026676 | 8.0175e-06 | 0.00023178 | 7.0262e-05
Michigan Basin | 18003 | IN | Allen | WELL COMPLETIONS | 0.244 | 0.009401 | 0.01715 | 0.292 | 0.000188 | 1.84e-05 | 8e-06 | 0.00019567 | 0.1 | 0.03553 | 0.03692 | 0.686 | 0.000183 | 5.5e-06 | 0.000159 | 4.82e-05 | 0.83562 | 0.00064384 | 6.3014e-05 | 2.7397e-05 | 0.0006701 | 0.14577 | 0.00026676 | 8.0175e-06 | 0.00023178 | 7.0262e-05
Illinois Basin | 18005 | IN | Bartholomew | WELL COMPLETIONS | 0.244 | 0.009401 | 0.01715 | 0.292 | 0.000188 | 1.84e-05 | 8e-06 | 0.00019567 | 0.1 | 0.03553 | 0.03692 | 0.686 | 0.000183 | 5.5e-06 | 0.000159 | 4.5714e-06 | 0.83562 | 0.00064384 | 6.3014e-05 | 2.7397e-05 | 0.0006701 | 0.14577 | 0.00026676 | 8.0175e-06 | 0.00023178 | 6.6638e-06
Illinois Basin | 18007 | IN | Benton | WELL COMPLETIONS | 0.244 | 0.009401 | 0.01715 | 0.292 | 0.000188 | 1.84e-05 | 8e-06 | 0.00019567 | 0.1 | 0.03553 | 0.03692 | 0.686 | 0.000183 | 5.5e-06 | 0.000159 | 4.5714e-06 | 0.83562 | 0.00064384 | 6.3014e-05 | 2.7397e-05 | 0.0006701 | 0.14577 | 0.00026676 | 8.0175e-06 | 0.00023178 | 6.6638e-06
Cincinnati Arch | 18009 | IN | Blackford | WELL COMPLETIONS | 0.244 | 0.009401 | 0.01715 | 0.292 | 0.000188 | 1.84e-05 | 8e-06 | 0.00019567 | 0.1 | 0.03553 | 0.03692 | 0.686 | 0.000183 | 5.5e-06 | 0.000159 | 4.82e-05 | 0.83562 | 0.00064384 | 6.3014e-05 | 2.7397e-05 | 0.0006701 | 0.14577 | 0.00026676 | 8.0175e-06 | 0.00023178 | 7.0262e-05
Cincinnati Arch | 18011 | IN | Boone | WELL COMPLETIONS | 0.244 | 0.009401 | 0.01715 | 0.292 | 0.000188 | 1.84e-05 | 8e-06 | 0.00019567 | 0.1 | 0.03553 | 0.03692 | 0.686 | 0.000183 | 5.5e-06 | 0.000159 | 4.82e-05 | 0.83562 | 0.00064384 | 6.3014e-05 | 2.7397e-05 | 0.0006701 | 0.14577 | 0.00026676 | 8.0175e-06 | 0.00023178 | 7.0262e-05
Illinois Basin | 18013 | IN | Brown | WELL COMPLETIONS | 0.244 | 0.009401 | 0.01715 | 0.292 | 0.000188 | 1.84e-05 | 8e-06 | 0.00019567 | 0.1 | 0.03553 | 0.03692 | 0.686 | 0.000183 | 5.5e-06 | 0.000159 | 4.5714e-06 | 0.83562 | 0.00064384 | 6.3014e-05 | 2.7397e-05 | 0.0006701 | 0.14577 | 0.00026676 | 8.0175e-06 | 0.00023178 | 6.6638e-06
Cincinnati Arch | 18015 | IN | Carroll | WELL COMPLETIONS | 0.244 | 0.009401 | 0.01715 | 0.292 | 0.000188 | 1.84e-05 | 8e-06 | 0.00019567 | 0.1 | 0.03553 | 0.03692 | 0.686 | 0.000183 | 5.5e-06 | 0.000159 | 4.82e-05 | 0.83562 | 0.00064384 | 6.3014e-05 | 2.7397e-05 | 0.0006701 | 0.14577 | 0.00026676 | 8.0175e-06 | 0.00023178 | 7.0262e-05
Cincinnati Arch | 18017 | IN | Cass | WELL COMPLETIONS | 0.244 | 0.009401 | 0.01715 | 0.292 | 0.000188 | 1.84e-05 | 8e-06 | 0.00019567 | 0.1 | 0.03553 | 0.03692 | 0.686 | 0.000183 | 5.5e-06 | 0.000159 | 4.82e-05 | 0.83562 | 0.00064384 | 6.3014e-05 | 2.7397e-05 | 0.0006701 | 0.14577 | 0.00026676 | 8.0175e-06 | 0.00023178 | 7.0262e-05
Cincinnati Arch | 18019 | IN | Clark | WELL COMPLETIONS | 0.244 | 0.009401 | 0.01715 | 0.292 | 0.000188 | 1.84e-05 | 8e-06 | 0.00019567 | 0.1 | 0.03553 | 0.03692 | 0.686 | 0.000183 | 5.5e-06 | 0.000159 | 4.82e-05 | 0.83562 | 0.00064384 | 6.3014e-05 | 2.7397e-05 | 0.0006701 | 0.14577 | 0.00026676 | 8.0175e-06 | 0.00023178 | 7.0262e-05
Illinois Basin | 18021 | IN | Clay | WELL COMPLETIONS | 0.244 | 0.009401 | 0.01715 | 0.292 | 0.000188 | 1.84e-05 | 8e-06 | 0.00019567 | 0.1 | 0.03553 | 0.03692 | 0.686 | 0.000183 | 5.5e-06 | 0.000159 | 4.5714e-06 | 0.83562 | 0.00064384 | 6.3014e-05 | 2.7397e-05 | 0.0006701 | 0.14577 | 0.00026676 | 8.0175e-06 | 0.00023178 | 6.6638e-06
Cincinnati Arch | 18023 | IN | Clinton | WELL COMPLETIONS | 0.244 | 0.009401 | 0.01715 | 0.292 | 0.000188 | 1.84e-05 | 8e-06 | 0.00019567 | 0.1 | 0.03553 | 0.03692 | 0.686 | 0.000183 | 5.5e-06 | 0.000159 | 4.82e-05 | 0.83562 | 0.00064384 | 6.3014e-05 | 2.7397e-05 | 0.0006701 | 0.14577 | 0.00026676 | 8.0175e-06 | 0.00023178 | 7.0262e-05
Illinois Basin | 18025 | IN | Crawford | WELL COMPLETIONS | 0.244 | 0.009401 | 0.01715 | 0.292 | 0.000188 | 1.84e-05 | 8e-06 | 0.00019567 | 0.1 | 0.03553 | 0.03692 | 0.686 | 0.000183 | 5.5e-06 | 0.000159 | 4.5714e-06 | 0.83562 | 0.00064384 | 6.3014e-05 | 2.7397e-05 | 0.0006701 | 0.14577 | 0.00026676 | 8.0175e-06 | 0.00023178 | 6.6638e-06
Illinois Basin | 18027 | IN | Daviess | WELL COMPLETIONS | 0.244 | 0.009401 | 0.01715 | 0.292 | 0.000188 | 1.84e-05 | 8e-06 | 0.00019567 | 0.1 | 0.03553 | 0.03692 | 0.686 | 0.000183 | 5.5e-06 | 0.000159 | 4.5714e-06 | 0.83562 | 0.00064384 | 6.3014e-05 | 2.7397e-05 | 0.0006701 | 0.14577 | 0.00026676 | 8.0175e-06 | 0.00023178 | 6.6638e-06
Cincinnati Arch | 18029 | IN | Dearborn | WELL COMPLETIONS | 0.244 | 0.009401 | 0.01715 | 0.292 | 0.000188 | 1.84e-05 | 8e-06 | 0.00019567 | 0.1 | 0.03553 | 0.03692 | 0.686 | 0.000183 | 5.5e-06 | 0.000159 | 4.82e-05 | 0.83562 | 0.00064384 | 6.3014e-05 | 2.7397e-05 | 0.0006701 | 0.14577 | 0.00026676 | 8.0175e-06 | 0.00023178 | 7.0262e-05
Cincinnati Arch | 18031 | IN | Decatur | WELL COMPLETIONS | 0.244 | 0.009401 | 0.01715 | 0.292 | 0.000188 | 1.84e-05 | 8e-06 | 0.00019567 | 0.1 | 0.03553 | 0.03692 | 0.686 | 0.000183 | 5.5e-06 | 0.000159 | 4.82e-05 | 0.83562 | 0.00064384 | 6.3014e-05 | 2.7397e-05 | 0.0006701 | 0.14577 | 0.00026676 | 8.0175e-06 | 0.00023178 | 7.0262e-05
Michigan Basin | 18033 | IN | De Kalb | WELL COMPLETIONS | 0.244 | 0.009401 | 0.01715 | 0.292 | 0.000188 | 1.84e-05 | 8e-06 | 0.00019567 | 0.1 | 0.03553 | 0.03692 | 0.686 | 0.000183 | 5.5e-06 | 0.000159 | 4.82e-05 | 0.83562 | 0.00064384 | 6.3014e-05 | 2.7397e-05 | 0.0006701 | 0.14577 | 0.00026676 | 8.0175e-06 | 0.00023178 | 7.0262e-05
Cincinnati Arch | 18035 | IN | Delaware | WELL COMPLETIONS | 0.244 | 0.009401 | 0.01715 | 0.292 | 0.000188 | 1.84e-05 | 8e-06 | 0.00019567 | 0.1 | 0.03553 | 0.03692 | 0.686 | 0.000183 | 5.5e-06 | 0.000159 | 4.82e-05 | 0.83562 | 0.00064384 | 6.3014e-05 | 2.7397e-05 | 0.0006701 | 0.14577 | 0.00026676 | 8.0175e-06 | 0.00023178 | 7.0262e-05
Illinois Basin | 18037 | IN | Dubois | WELL COMPLETIONS | 0.244 | 0.009401 | 0.01715 | 0.292 | 0.000188 | 1.84e-05 | 8e-06 | 0.00019567 | 0.1 | 0.03553 | 0.03692 | 0.686 | 0.000183 | 5.5e-06 | 0.000159 | 4.5714e-06 | 0.83562 | 0.00064384 | 6.3014e-05 | 2.7397e-05 | 0.0006701 | 0.14577 | 0.00026676 | 8.0175e-06 | 0.00023178 | 6.6638e-06
Michigan Basin | 18039 | IN | Elkhart | WELL COMPLETIONS | 0.244 | 0.009401 | 0.01715 | 0.292 | 0.000188 | 1.84e-05 | 8e-06 | 0.00019567 | 0.1 | 0.03553 | 0.03692 | 0.686 | 0.000183 | 5.5e-06 | 0.000159 | 4.82e-05 | 0.83562 | 0.00064384 | 6.3014e-05 | 2.7397e-05 | 0.0006701 | 0.14577 | 0.00026676 | 8.0175e-06 | 0.00023178 | 7.0262e-05
Cincinnati Arch | 18041 | IN | Fayette | WELL COMPLETIONS | 0.244 | 0.009401 | 0.01715 | 0.292 | 0.000188 | 1.84e-05 | 8e-06 | 0.00019567 | 0.1 | 0.03553 | 0.03692 | 0.686 | 0.000183 | 5.5e-06 | 0.000159 | 4.82e-05 | 0.83562 | 0.00064384 | 6.3014e-05 | 2.7397e-05 | 0.0006701 | 0.14577 | 0.00026676 | 8.0175e-06 | 0.00023178 | 7.0262e-05
Cincinnati Arch | 18043 | IN | Floyd | WELL COMPLETIONS | 0.244 | 0.009401 | 0.01715 | 0.292 | 0.000188 | 1.84e-05 | 8e-06 | 0.00019567 | 0.1 | 0.03553 | 0.03692 | 0.686 | 0.000183 | 5.5e-06 | 0.000159 | 4.82e-05 | 0.83562 | 0.00064384 | 6.3014e-05 | 2.7397e-05 | 0.0006701 | 0.14577 | 0.00026676 | 8.0175e-06 | 0.00023178 | 7.0262e-05
Illinois Basin | 18045 | IN | Fountain | WELL COMPLETIONS | 0.244 | 0.009401 | 0.01715 | 0.292 | 0.000188 | 1.84e-05 | 8e-06 | 0.00019567 | 0.1 | 0.03553 | 0.03692 | 0.686 | 0.000183 | 5.5e-06 | 0.000159 | 4.5714e-06 | 0.83562 | 0.00064384 | 6.3014e-05 | 2.7397e-05 | 0.0006701 | 0.14577 | 0.00026676 | 8.0175e-06 | 0.00023178 | 6.6638e-06
Cincinnati Arch | 18047 | IN | Franklin | WELL COMPLETIONS | 0.244 | 0.009401 | 0.01715 | 0.292 | 0.000188 | 1.84e-05 | 8e-06 | 0.00019567 | 0.1 | 0.03553 | 0.03692 | 0.686 | 0.000183 | 5.5e-06 | 0.000159 | 4.82e-05 | 0.83562 | 0.00064384 | 6.3014e-05 | 2.7397e-05 | 0.0006701 | 0.14577 | 0.00026676 | 8.0175e-06 | 0.00023178 | 7.0262e-05
Cincinnati Arch | 18049 | IN | Fulton | WELL COMPLETIONS | 0.244 | 0.009401 | 0.01715 | 0.292 | 0.000188 | 1.84e-05 | 8e-06 | 0.00019567 | 0.1 | 0.03553 | 0.03692 | 0.686 | 0.000183 | 5.5e-06 | 0.000159 | 4.82e-05 | 0.83562 | 0.00064384 | 6.3014e-05 | 2.7397e-05 | 0.0006701 | 0.14577 | 0.00026676 | 8.0175e-06 | 0.00023178 | 7.0262e-05
Illinois Basin | 18051 | IN | Gibson | WELL COMPLETIONS | 0.244 | 0.009401 | 0.01715 | 0.292 | 0.000188 | 1.84e-05 | 8e-06 | 0.00019567 | 0.1 | 0.03553 | 0.03692 | 0.686 | 0.000183 | 5.5e-06 | 0.000159 | 4.5714e-06 | 0.83562 | 0.00064384 | 6.3014e-05 | 2.7397e-05 | 0.0006701 | 0.14577 | 0.00026676 | 8.0175e-06 | 0.00023178 | 6.6638e-06
Cincinnati Arch | 18053 | IN | Grant | WELL COMPLETIONS | 0.244 | 0.009401 | 0.01715 | 0.292 | 0.000188 | 1.84e-05 | 8e-06 | 0.00019567 | 0.1 | 0.03553 | 0.03692 | 0.686 | 0.000183 | 5.5e-06 | 0.000159 | 4.82e-05 | 0.83562 | 0.00064384 | 6.3014e-05 | 2.7397e-05 | 0.0006701 | 0.14577 | 0.00026676 | 8.0175e-06 | 0.00023178 | 7.0262e-05
Illinois Basin | 18055 | IN | Greene | WELL COMPLETIONS | 0.244 | 0.009401 | 0.01715 | 0.292 | 0.000188 | 1.84e-05 | 8e-06 | 0.00019567 | 0.1 | 0.03553 | 0.03692 | 0.686 | 0.000183 | 5.5e-06 | 0.000159 | 4.5714e-06 | 0.83562 | 0.00064384 | 6.3014e-05 | 2.7397e-05 | 0.0006701 | 0.14577 | 0.00026676 | 8.0175e-06 | 0.00023178 | 6.6638e-06
Cincinnati Arch | 18057 | IN | Hamilton | WELL COMPLETIONS | 0.244 | 0.009401 | 0.01715 | 0.292 | 0.000188 | 1.84e-05 | 8e-06 | 0.00019567 | 0.1 | 0.03553 | 0.03692 | 0.686 | 0.000183 | 5.5e-06 | 0.000159 | 4.82e-05 | 0.83562 | 0.00064384 | 6.3014e-05 | 2.7397e-05 | 0.0006701 | 0.14577 | 0.00026676 | 8.0175e-06 | 0.00023178 | 7.0262e-05
Cincinnati Arch | 18059 | IN | Hancock | WELL COMPLETIONS | 0.244 | 0.009401 | 0.01715 | 0.292 | 0.000188 | 1.84e-05 | 8e-06 | 0.00019567 | 0.1 | 0.03553 | 0.03692 | 0.686 | 0.000183 | 5.5e-06 | 0.000159 | 4.82e-05 | 0.83562 | 0.00064384 | 6.3014e-05 | 2.7397e-05 | 0.0006701 | 0.14577 | 0.00026676 | 8.0175e-06 | 0.00023178 | 7.0262e-05
Illinois Basin | 18061 | IN | Harrison | WELL COMPLETIONS | 0.244 | 0.009401 | 0.01715 | 0.292 | 0.000188 | 1.84e-05 | 8e-06 | 0.00019567 | 0.1 | 0.03553 | 0.03692 | 0.686 | 0.000183 | 5.5e-06 | 0.000159 | 4.5714e-06 | 0.83562 | 0.00064384 | 6.3014e-05 | 2.7397e-05 | 0.0006701 | 0.14577 | 0.00026676 | 8.0175e-06 | 0.00023178 | 6.6638e-06
Illinois Basin | 18063 | IN | Hendricks | WELL COMPLETIONS | 0.244 | 0.009401 | 0.01715 | 0.292 | 0.000188 | 1.84e-05 | 8e-06 | 0.00019567 | 0.1 | 0.03553 | 0.03692 | 0.686 | 0.000183 | 5.5e-06 | 0.000159 | 4.5714e-06 | 0.83562 | 0.00064384 | 6.3014e-05 | 2.7397e-05 | 0.0006701 | 0.14577 | 0.00026676 | 8.0175e-06 | 0.00023178 | 6.6638e-06
Cincinnati Arch | 18065 | IN | Henry | WELL COMPLETIONS | 0.244 | 0.009401 | 0.01715 | 0.292 | 0.000188 | 1.84e-05 | 8e-06 | 0.00019567 | 0.1 | 0.03553 | 0.03692 | 0.686 | 0.000183 | 5.5e-06 | 0.000159 | 4.82e-05 | 0.83562 | 0.00064384 | 6.3014e-05 | 2.7397e-05 | 0.0006701 | 0.14577 | 0.00026676 | 8.0175e-06 | 0.00023178 | 7.0262e-05
Cincinnati Arch | 18067 | IN | Howard | WELL COMPLETIONS | 0.244 | 0.009401 | 0.01715 | 0.292 | 0.000188 | 1.84e-05 | 8e-06 | 0.00019567 | 0.1 | 0.03553 | 0.03692 | 0.686 | 0.000183 | 5.5e-06 | 0.000159 | 4.82e-05 | 0.83562 | 0.00064384 | 6.3014e-05 | 2.7397e-05 | 0.0006701 | 0.14577 | 0.00026676 | 8.0175e-06 | 0.00023178 | 7.0262e-05
Cincinnati Arch | 18069 | IN | Huntington | WELL COMPLETIONS | 0.244 | 0.009401 | 0.01715 | 0.292 | 0.000188 | 1.84e-05 | 8e-06 | 0.00019567 | 0.1 | 0.03553 | 0.03692 | 0.686 | 0.000183 | 5.5e-06 | 0.000159 | 4.82e-05 | 0.83562 | 0.00064384 | 6.3014e-05 | 2.7397e-05 | 0.0006701 | 0.14577 | 0.00026676 | 8.0175e-06 | 0.00023178 | 7.0262e-05
Illinois Basin | 18071 | IN | Jackson | WELL COMPLETIONS | 0.244 | 0.009401 | 0.01715 | 0.292 | 0.000188 | 1.84e-05 | 8e-06 | 0.00019567 | 0.1 | 0.03553 | 0.03692 | 0.686 | 0.000183 | 5.5e-06 | 0.000159 | 4.5714e-06 | 0.83562 | 0.00064384 | 6.3014e-05 | 2.7397e-05 | 0.0006701 | 0.14577 | 0.00026676 | 8.0175e-06 | 0.00023178 | 6.6638e-06
Cincinnati Arch | 18073 | IN | Jasper | WELL COMPLETIONS | 0.244 | 0.009401 | 0.01715 | 0.292 | 0.000188 | 1.84e-05 | 8e-06 | 0.00019567 | 0.1 | 0.03553 | 0.03692 | 0.686 | 0.000183 | 5.5e-06 | 0.000159 | 4.82e-05 | 0.83562 | 0.00064384 | 6.3014e-05 | 2.7397e-05 | 0.0006701 | 0.14577 | 0.00026676 | 8.0175e-06 | 0.00023178 | 7.0262e-05
Cincinnati Arch | 18075 | IN | Jay | WELL COMPLETIONS | 0.244 | 0.009401 | 0.01715 | 0.292 | 0.000188 | 1.84e-05 | 8e-06 | 0.00019567 | 0.1 | 0.03553 | 0.03692 | 0.686 | 0.000183 | 5.5e-06 | 0.000159 | 4.82e-05 | 0.83562 | 0.00064384 | 6.3014e-05 | 2.7397e-05 | 0.0006701 | 0.14577 | 0.00026676 | 8.0175e-06 | 0.00023178 | 7.0262e-05
Cincinnati Arch | 18077 | IN | Jefferson | WELL COMPLETIONS | 0.244 | 0.009401 | 0.01715 | 0.292 | 0.000188 | 1.84e-05 | 8e-06 | 0.00019567 | 0.1 | 0.03553 | 0.03692 | 0.686 | 0.000183 | 5.5e-06 | 0.000159 | 4.82e-05 | 0.83562 | 0.00064384 | 6.3014e-05 | 2.7397e-05 | 0.0006701 | 0.14577 | 0.00026676 | 8.0175e-06 | 0.00023178 | 7.0262e-05
Cincinnati Arch | 18079 | IN | Jennings | WELL COMPLETIONS | 0.244 | 0.009401 | 0.01715 | 0.292 | 0.000188 | 1.84e-05 | 8e-06 | 0.00019567 | 0.1 | 0.03553 | 0.03692 | 0.686 | 0.000183 | 5.5e-06 | 0.000159 | 4.82e-05 | 0.83562 | 0.00064384 | 6.3014e-05 | 2.7397e-05 | 0.0006701 | 0.14577 | 0.00026676 | 8.0175e-06 | 0.00023178 | 7.0262e-05
Illinois Basin | 18081 | IN | Johnson | WELL COMPLETIONS | 0.244 | 0.009401 | 0.01715 | 0.292 | 0.000188 | 1.84e-05 | 8e-06 | 0.00019567 | 0.1 | 0.03553 | 0.03692 | 0.686 | 0.000183 | 5.5e-06 | 0.000159 | 4.5714e-06 | 0.83562 | 0.00064384 | 6.3014e-05 | 2.7397e-05 | 0.0006701 | 0.14577 | 0.00026676 | 8.0175e-06 | 0.00023178 | 6.6638e-06
Illinois Basin | 18083 | IN | Knox | WELL COMPLETIONS | 0.244 | 0.009401 | 0.01715 | 0.292 | 0.000188 | 1.84e-05 | 8e-06 | 0.00019567 | 0.1 | 0.03553 | 0.03692 | 0.686 | 0.000183 | 5.5e-06 | 0.000159 | 4.5714e-06 | 0.83562 | 0.00064384 | 6.3014e-05 | 2.7397e-05 | 0.0006701 | 0.14577 | 0.00026676 | 8.0175e-06 | 0.00023178 | 6.6638e-06
Michigan Basin | 18085 | IN | Kosciusko | WELL COMPLETIONS | 0.244 | 0.009401 | 0.01715 | 0.292 | 0.000188 | 1.84e-05 | 8e-06 | 0.00019567 | 0.1 | 0.03553 | 0.03692 | 0.686 | 0.000183 | 5.5e-06 | 0.000159 | 4.82e-05 | 0.83562 | 0.00064384 | 6.3014e-05 | 2.7397e-05 | 0.0006701 | 0.14577 | 0.00026676 | 8.0175e-06 | 0.00023178 | 7.0262e-05
Michigan Basin | 18087 | IN | Lagrange | WELL COMPLETIONS | 0.244 | 0.009401 | 0.01715 | 0.292 | 0.000188 | 1.84e-05 | 8e-06 | 0.00019567 | 0.1 | 0.03553 | 0.03692 | 0.686 | 0.000183 | 5.5e-06 | 0.000159 | 4.82e-05 | 0.83562 | 0.00064384 | 6.3014e-05 | 2.7397e-05 | 0.0006701 | 0.14577 | 0.00026676 | 8.0175e-06 | 0.00023178 | 7.0262e-05
Cincinnati Arch | 18089 | IN | Lake | WELL COMPLETIONS | 0.244 | 0.009401 | 0.01715 | 0.292 | 0.000188 | 1.84e-05 | 8e-06 | 0.00019567 | 0.1 | 0.03553 | 0.03692 | 0.686 | 0.000183 | 5.5e-06 | 0.000159 | 4.82e-05 | 0.83562 | 0.00064384 | 6.3014e-05 | 2.7397e-05 | 0.0006701 | 0.14577 | 0.00026676 | 8.0175e-06 | 0.00023178 | 7.0262e-05
Michigan Basin | 18091 | IN | La Porte | WELL COMPLETIONS | 0.244 | 0.009401 | 0.01715 | 0.292 | 0.000188 | 1.84e-05 | 8e-06 | 0.00019567 | 0.1 | 0.03553 | 0.03692 | 0.686 | 0.000183 | 5.5e-06 | 0.000159 | 4.82e-05 | 0.83562 | 0.00064384 | 6.3014e-05 | 2.7397e-05 | 0.0006701 | 0.14577 | 0.00026676 | 8.0175e-06 | 0.00023178 | 7.0262e-05
Illinois Basin | 18093 | IN | Lawrence | WELL COMPLETIONS | 0.244 | 0.009401 | 0.01715 | 0.292 | 0.000188 | 1.84e-05 | 8e-06 | 0.00019567 | 0.1 | 0.03553 | 0.03692 | 0.686 | 0.000183 | 5.5e-06 | 0.000159 | 4.5714e-06 | 0.83562 | 0.00064384 | 6.3014e-05 | 2.7397e-05 | 0.0006701 | 0.14577 | 0.00026676 | 8.0175e-06 | 0.00023178 | 6.6638e-06
Cincinnati Arch | 18095 | IN | Madison | WELL COMPLETIONS | 0.244 | 0.009401 | 0.01715 | 0.292 | 0.000188 | 1.84e-05 | 8e-06 | 0.00019567 | 0.1 | 0.03553 | 0.03692 | 0.686 | 0.000183 | 5.5e-06 | 0.000159 | 4.82e-05 | 0.83562 | 0.00064384 | 6.3014e-05 | 2.7397e-05 | 0.0006701 | 0.14577 | 0.00026676 | 8.0175e-06 | 0.00023178 | 7.0262e-05
Cincinnati Arch | 18097 | IN | Marion | WELL COMPLETIONS | 0.244 | 0.009401 | 0.01715 | 0.292 | 0.000188 | 1.84e-05 | 8e-06 | 0.00019567 | 0.1 | 0.03553 | 0.03692 | 0.686 | 0.000183 | 5.5e-06 | 0.000159 | 4.82e-05 | 0.83562 | 0.00064384 | 6.3014e-05 | 2.7397e-05 | 0.0006701 | 0.14577 | 0.00026676 | 8.0175e-06 | 0.00023178 | 7.0262e-05
Michigan Basin | 18099 | IN | Marshall | WELL COMPLETIONS | 0.244 | 0.009401 | 0.01715 | 0.292 | 0.000188 | 1.84e-05 | 8e-06 | 0.00019567 | 0.1 | 0.03553 | 0.03692 | 0.686 | 0.000183 | 5.5e-06 | 0.000159 | 4.82e-05 | 0.83562 | 0.00064384 | 6.3014e-05 | 2.7397e-05 | 0.0006701 | 0.14577 | 0.00026676 | 8.0175e-06 | 0.00023178 | 7.0262e-05
Illinois Basin | 18101 | IN | Martin | WELL COMPLETIONS | 0.244 | 0.009401 | 0.01715 | 0.292 | 0.000188 | 1.84e-05 | 8e-06 | 0.00019567 | 0.1 | 0.03553 | 0.03692 | 0.686 | 0.000183 | 5.5e-06 | 0.000159 | 4.5714e-06 | 0.83562 | 0.00064384 | 6.3014e-05 | 2.7397e-05 | 0.0006701 | 0.14577 | 0.00026676 | 8.0175e-06 | 0.00023178 | 6.6638e-06
Cincinnati Arch | 18103 | IN | Miami | WELL COMPLETIONS | 0.244 | 0.009401 | 0.01715 | 0.292 | 0.000188 | 1.84e-05 | 8e-06 | 0.00019567 | 0.1 | 0.03553 | 0.03692 | 0.686 | 0.000183 | 5.5e-06 | 0.000159 | 4.82e-05 | 0.83562 | 0.00064384 | 6.3014e-05 | 2.7397e-05 | 0.0006701 | 0.14577 | 0.00026676 | 8.0175e-06 | 0.00023178 | 7.0262e-05
Illinois Basin | 18105 | IN | Monroe | WELL COMPLETIONS | 0.244 | 0.009401 | 0.01715 | 0.292 | 0.000188 | 1.84e-05 | 8e-06 | 0.00019567 | 0.1 | 0.03553 | 0.03692 | 0.686 | 0.000183 | 5.5e-06 | 0.000159 | 4.5714e-06 | 0.83562 | 0.00064384 | 6.3014e-05 | 2.7397e-05 | 0.0006701 | 0.14577 | 0.00026676 | 8.0175e-06 | 0.00023178 | 6.6638e-06
Illinois Basin | 18107 | IN | Montgomery | WELL COMPLETIONS | 0.244 | 0.009401 | 0.01715 | 0.292 | 0.000188 | 1.84e-05 | 8e-06 | 0.00019567 | 0.1 | 0.03553 | 0.03692 | 0.686 | 0.000183 | 5.5e-06 | 0.000159 | 4.5714e-06 | 0.83562 | 0.00064384 | 6.3014e-05 | 2.7397e-05 | 0.0006701 | 0.14577 | 0.00026676 | 8.0175e-06 | 0.00023178 | 6.6638e-06
Illinois Basin | 18109 | IN | Morgan | WELL COMPLETIONS | 0.244 | 0.009401 | 0.01715 | 0.292 | 0.000188 | 1.84e-05 | 8e-06 | 0.00019567 | 0.1 | 0.03553 | 0.03692 | 0.686 | 0.000183 | 5.5e-06 | 0.000159 | 4.5714e-06 | 0.83562 | 0.00064384 | 6.3014e-05 | 2.7397e-05 | 0.0006701 | 0.14577 | 0.00026676 | 8.0175e-06 | 0.00023178 | 6.6638e-06
Cincinnati Arch | 18111 | IN | Newton | WELL COMPLETIONS | 0.244 | 0.009401 | 0.01715 | 0.292 | 0.000188 | 1.84e-05 | 8e-06 | 0.00019567 | 0.1 | 0.03553 | 0.03692 | 0.686 | 0.000183 | 5.5e-06 | 0.000159 | 4.82e-05 | 0.83562 | 0.00064384 | 6.3014e-05 | 2.7397e-05 | 0.0006701 | 0.14577 | 0.00026676 | 8.0175e-06 | 0.00023178 | 7.0262e-05
Michigan Basin | 18113 | IN | Noble | WELL COMPLETIONS | 0.244 | 0.009401 | 0.01715 | 0.292 | 0.000188 | 1.84e-05 | 8e-06 | 0.00019567 | 0.1 | 0.03553 | 0.03692 | 0.686 | 0.000183 | 5.5e-06 | 0.000159 | 4.82e-05 | 0.83562 | 0.00064384 | 6.3014e-05 | 2.7397e-05 | 0.0006701 | 0.14577 | 0.00026676 | 8.0175e-06 | 0.00023178 | 7.0262e-05
Cincinnati Arch | 18115 | IN | Ohio | WELL COMPLETIONS | 0.244 | 0.009401 | 0.01715 | 0.292 | 0.000188 | 1.84e-05 | 8e-06 | 0.00019567 | 0.1 | 0.03553 | 0.03692 | 0.686 | 0.000183 | 5.5e-06 | 0.000159 | 4.82e-05 | 0.83562 | 0.00064384 | 6.3014e-05 | 2.7397e-05 | 0.0006701 | 0.14577 | 0.00026676 | 8.0175e-06 | 0.00023178 | 7.0262e-05
Illinois Basin | 18117 | IN | Orange | WELL COMPLETIONS | 0.244 | 0.009401 | 0.01715 | 0.292 | 0.000188 | 1.84e-05 | 8e-06 | 0.00019567 | 0.1 | 0.03553 | 0.03692 | 0.686 | 0.000183 | 5.5e-06 | 0.000159 | 4.5714e-06 | 0.83562 | 0.00064384 | 6.3014e-05 | 2.7397e-05 | 0.0006701 | 0.14577 | 0.00026676 | 8.0175e-06 | 0.00023178 | 6.6638e-06
Illinois Basin | 18119 | IN | Owen | WELL COMPLETIONS | 0.244 | 0.009401 | 0.01715 | 0.292 | 0.000188 | 1.84e-05 | 8e-06 | 0.00019567 | 0.1 | 0.03553 | 0.03692 | 0.686 | 0.000183 | 5.5e-06 | 0.000159 | 4.5714e-06 | 0.83562 | 0.00064384 | 6.3014e-05 | 2.7397e-05 | 0.0006701 | 0.14577 | 0.00026676 | 8.0175e-06 | 0.00023178 | 6.6638e-06
Illinois Basin | 18121 | IN | Parke | WELL COMPLETIONS | 0.244 | 0.009401 | 0.01715 | 0.292 | 0.000188 | 1.84e-05 | 8e-06 | 0.00019567 | 0.1 | 0.03553 | 0.03692 | 0.686 | 0.000183 | 5.5e-06 | 0.000159 | 4.5714e-06 | 0.83562 | 0.00064384 | 6.3014e-05 | 2.7397e-05 | 0.0006701 | 0.14577 | 0.00026676 | 8.0175e-06 | 0.00023178 | 6.6638e-06
Illinois Basin | 18123 | IN | Perry | WELL COMPLETIONS | 0.244 | 0.009401 | 0.01715 | 0.292 | 0.000188 | 1.84e-05 | 8e-06 | 0.00019567 | 0.1 | 0.03553 | 0.03692 | 0.686 | 0.000183 | 5.5e-06 | 0.000159 | 4.5714e-06 | 0.83562 | 0.00064384 | 6.3014e-05 | 2.7397e-05 | 0.0006701 | 0.14577 | 0.00026676 | 8.0175e-06 | 0.00023178 | 6.6638e-06
Illinois Basin | 18125 | IN | Pike | WELL COMPLETIONS | 0.244 | 0.009401 | 0.01715 | 0.292 | 0.000188 | 1.84e-05 | 8e-06 | 0.00019567 | 0.1 | 0.03553 | 0.03692 | 0.686 | 0.000183 | 5.5e-06 | 0.000159 | 4.5714e-06 | 0.83562 | 0.00064384 | 6.3014e-05 | 2.7397e-05 | 0.0006701 | 0.14577 | 0.00026676 | 8.0175e-06 | 0.00023178 | 6.6638e-06
Cincinnati Arch | 18127 | IN | Porter | WELL COMPLETIONS | 0.244 | 0.009401 | 0.01715 | 0.292 | 0.000188 | 1.84e-05 | 8e-06 | 0.00019567 | 0.1 | 0.03553 | 0.03692 | 0.686 | 0.000183 | 5.5e-06 | 0.000159 | 4.82e-05 | 0.83562 | 0.00064384 | 6.3014e-05 | 2.7397e-05 | 0.0006701 | 0.14577 | 0.00026676 | 8.0175e-06 | 0.00023178 | 7.0262e-05
Illinois Basin | 18129 | IN | Posey | WELL COMPLETIONS | 0.244 | 0.009401 | 0.01715 | 0.292 | 0.000188 | 1.84e-05 | 8e-06 | 0.00019567 | 0.1 | 0.03553 | 0.03692 | 0.686 | 0.000183 | 5.5e-06 | 0.000159 | 4.5714e-06 | 0.83562 | 0.00064384 | 6.3014e-05 | 2.7397e-05 | 0.0006701 | 0.14577 | 0.00026676 | 8.0175e-06 | 0.00023178 | 6.6638e-06
Cincinnati Arch | 18131 | IN | Pulaski | WELL COMPLETIONS | 0.244 | 0.009401 | 0.01715 | 0.292 | 0.000188 | 1.84e-05 | 8e-06 | 0.00019567 | 0.1 | 0.03553 | 0.03692 | 0.686 | 0.000183 | 5.5e-06 | 0.000159 | 4.82e-05 | 0.83562 | 0.00064384 | 6.3014e-05 | 2.7397e-05 | 0.0006701 | 0.14577 | 0.00026676 | 8.0175e-06 | 0.00023178 | 7.0262e-05
Illinois Basin | 18133 | IN | Putnam | WELL COMPLETIONS | 0.244 | 0.009401 | 0.01715 | 0.292 | 0.000188 | 1.84e-05 | 8e-06 | 0.00019567 | 0.1 | 0.03553 | 0.03692 | 0.686 | 0.000183 | 5.5e-06 | 0.000159 | 4.5714e-06 | 0.83562 | 0.00064384 | 6.3014e-05 | 2.7397e-05 | 0.0006701 | 0.14577 | 0.00026676 | 8.0175e-06 | 0.00023178 | 6.6638e-06
Cincinnati Arch | 18135 | IN | Randolph | WELL COMPLETIONS | 0.244 | 0.009401 | 0.01715 | 0.292 | 0.000188 | 1.84e-05 | 8e-06 | 0.00019567 | 0.1 | 0.03553 | 0.03692 | 0.686 | 0.000183 | 5.5e-06 | 0.000159 | 4.82e-05 | 0.83562 | 0.00064384 | 6.3014e-05 | 2.7397e-05 | 0.0006701 | 0.14577 | 0.00026676 | 8.0175e-06 | 0.00023178 | 7.0262e-05
Cincinnati Arch | 18137 | IN | Ripley | WELL COMPLETIONS | 0.244 | 0.009401 | 0.01715 | 0.292 | 0.000188 | 1.84e-05 | 8e-06 | 0.00019567 | 0.1 | 0.03553 | 0.03692 | 0.686 | 0.000183 | 5.5e-06 | 0.000159 | 4.82e-05 | 0.83562 | 0.00064384 | 6.3014e-05 | 2.7397e-05 | 0.0006701 | 0.14577 | 0.00026676 | 8.0175e-06 | 0.00023178 | 7.0262e-05
Cincinnati Arch | 18139 | IN | Rush | WELL COMPLETIONS | 0.244 | 0.009401 | 0.01715 | 0.292 | 0.000188 | 1.84e-05 | 8e-06 | 0.00019567 | 0.1 | 0.03553 | 0.03692 | 0.686 | 0.000183 | 5.5e-06 | 0.000159 | 4.82e-05 | 0.83562 | 0.00064384 | 6.3014e-05 | 2.7397e-05 | 0.0006701 | 0.14577 | 0.00026676 | 8.0175e-06 | 0.00023178 | 7.0262e-05
Michigan Basin | 18141 | IN | St. Joseph | WELL COMPLETIONS | 0.244 | 0.009401 | 0.01715 | 0.292 | 0.000188 | 1.84e-05 | 8e-06 | 0.00019567 | 0.1 | 0.03553 | 0.03692 | 0.686 | 0.000183 | 5.5e-06 | 0.000159 | 4.82e-05 | 0.83562 | 0.00064384 | 6.3014e-05 | 2.7397e-05 | 0.0006701 | 0.14577 | 0.00026676 | 8.0175e-06 | 0.00023178 | 7.0262e-05
Cincinnati Arch | 18143 | IN | Scott | WELL COMPLETIONS | 0.244 | 0.009401 | 0.01715 | 0.292 | 0.000188 | 1.84e-05 | 8e-06 | 0.00019567 | 0.1 | 0.03553 | 0.03692 | 0.686 | 0.000183 | 5.5e-06 | 0.000159 | 4.82e-05 | 0.83562 | 0.00064384 | 6.3014e-05 | 2.7397e-05 | 0.0006701 | 0.14577 | 0.00026676 | 8.0175e-06 | 0.00023178 | 7.0262e-05
Cincinnati Arch | 18145 | IN | Shelby | WELL COMPLETIONS | 0.244 | 0.009401 | 0.01715 | 0.292 | 0.000188 | 1.84e-05 | 8e-06 | 0.00019567 | 0.1 | 0.03553 | 0.03692 | 0.686 | 0.000183 | 5.5e-06 | 0.000159 | 4.82e-05 | 0.83562 | 0.00064384 | 6.3014e-05 | 2.7397e-05 | 0.0006701 | 0.14577 | 0.00026676 | 8.0175e-06 | 0.00023178 | 7.0262e-05
Illinois Basin | 18147 | IN | Spencer | WELL COMPLETIONS | 0.244 | 0.009401 | 0.01715 | 0.292 | 0.000188 | 1.84e-05 | 8e-06 | 0.00019567 | 0.1 | 0.03553 | 0.03692 | 0.686 | 0.000183 | 5.5e-06 | 0.000159 | 4.5714e-06 | 0.83562 | 0.00064384 | 6.3014e-05 | 2.7397e-05 | 0.0006701 | 0.14577 | 0.00026676 | 8.0175e-06 | 0.00023178 | 6.6638e-06
Michigan Basin | 18149 | IN | Starke | WELL COMPLETIONS | 0.244 | 0.009401 | 0.01715 | 0.292 | 0.000188 | 1.84e-05 | 8e-06 | 0.00019567 | 0.1 | 0.03553 | 0.03692 | 0.686 | 0.000183 | 5.5e-06 | 0.000159 | 4.82e-05 | 0.83562 | 0.00064384 | 6.3014e-05 | 2.7397e-05 | 0.0006701 | 0.14577 | 0.00026676 | 8.0175e-06 | 0.00023178 | 7.0262e-05
Michigan Basin | 18151 | IN | Steuben | WELL COMPLETIONS | 0.244 | 0.009401 | 0.01715 | 0.292 | 0.000188 | 1.84e-05 | 8e-06 | 0.00019567 | 0.1 | 0.03553 | 0.03692 | 0.686 | 0.000183 | 5.5e-06 | 0.000159 | 4.82e-05 | 0.83562 | 0.00064384 | 6.3014e-05 | 2.7397e-05 | 0.0006701 | 0.14577 | 0.00026676 | 8.0175e-06 | 0.00023178 | 7.0262e-05
Illinois Basin | 18153 | IN | Sullivan | WELL COMPLETIONS | 0.244 | 0.009401 | 0.01715 | 0.292 | 0.000188 | 1.84e-05 | 8e-06 | 0.00019567 | 0.1 | 0.03553 | 0.03692 | 0.686 | 0.000183 | 5.5e-06 | 0.000159 | 4.5714e-06 | 0.83562 | 0.00064384 | 6.3014e-05 | 2.7397e-05 | 0.0006701 | 0.14577 | 0.00026676 | 8.0175e-06 | 0.00023178 | 6.6638e-06
Cincinnati Arch | 18155 | IN | Switzerland | WELL COMPLETIONS | 0.244 | 0.009401 | 0.01715 | 0.292 | 0.000188 | 1.84e-05 | 8e-06 | 0.00019567 | 0.1 | 0.03553 | 0.03692 | 0.686 | 0.000183 | 5.5e-06 | 0.000159 | 4.82e-05 | 0.83562 | 0.00064384 | 6.3014e-05 | 2.7397e-05 | 0.0006701 | 0.14577 | 0.00026676 | 8.0175e-06 | 0.00023178 | 7.0262e-05
Illinois Basin | 18157 | IN | Tippecanoe | WELL COMPLETIONS | 0.244 | 0.009401 | 0.01715 | 0.292 | 0.000188 | 1.84e-05 | 8e-06 | 0.00019567 | 0.1 | 0.03553 | 0.03692 | 0.686 | 0.000183 | 5.5e-06 | 0.000159 | 4.5714e-06 | 0.83562 | 0.00064384 | 6.3014e-05 | 2.7397e-05 | 0.0006701 | 0.14577 | 0.00026676 | 8.0175e-06 | 0.00023178 | 6.6638e-06
Cincinnati Arch | 18159 | IN | Tipton | WELL COMPLETIONS | 0.244 | 0.009401 | 0.01715 | 0.292 | 0.000188 | 1.84e-05 | 8e-06 | 0.00019567 | 0.1 | 0.03553 | 0.03692 | 0.686 | 0.000183 | 5.5e-06 | 0.000159 | 4.82e-05 | 0.83562 | 0.00064384 | 6.3014e-05 | 2.7397e-05 | 0.0006701 | 0.14577 | 0.00026676 | 8.0175e-06 | 0.00023178 | 7.0262e-05
Cincinnati Arch | 18161 | IN | Union | WELL COMPLETIONS | 0.244 | 0.009401 | 0.01715 | 0.292 | 0.000188 | 1.84e-05 | 8e-06 | 0.00019567 | 0.1 | 0.03553 | 0.03692 | 0.686 | 0.000183 | 5.5e-06 | 0.000159 | 4.82e-05 | 0.83562 | 0.00064384 | 6.3014e-05 | 2.7397e-05 | 0.0006701 | 0.14577 | 0.00026676 | 8.0175e-06 | 0.00023178 | 7.0262e-05
Illinois Basin | 18163 | IN | Vanderburgh | WELL COMPLETIONS | 0.244 | 0.009401 | 0.01715 | 0.292 | 0.000188 | 1.84e-05 | 8e-06 | 0.00019567 | 0.1 | 0.03553 | 0.03692 | 0.686 | 0.000183 | 5.5e-06 | 0.000159 | 4.5714e-06 | 0.83562 | 0.00064384 | 6.3014e-05 | 2.7397e-05 | 0.0006701 | 0.14577 | 0.00026676 | 8.0175e-06 | 0.00023178 | 6.6638e-06
Illinois Basin | 18165 | IN | Vermillion | WELL COMPLETIONS | 0.244 | 0.009401 | 0.01715 | 0.292 | 0.000188 | 1.84e-05 | 8e-06 | 0.00019567 | 0.1 | 0.03553 | 0.03692 | 0.686 | 0.000183 | 5.5e-06 | 0.000159 | 4.5714e-06 | 0.83562 | 0.00064384 | 6.3014e-05 | 2.7397e-05 | 0.0006701 | 0.14577 | 0.00026676 | 8.0175e-06 | 0.00023178 | 6.6638e-06
Illinois Basin | 18167 | IN | Vigo | WELL COMPLETIONS | 0.244 | 0.009401 | 0.01715 | 0.292 | 0.000188 | 1.84e-05 | 8e-06 | 0.00019567 | 0.1 | 0.03553 | 0.03692 | 0.686 | 0.000183 | 5.5e-06 | 0.000159 | 4.5714e-06 | 0.83562 | 0.00064384 | 6.3014e-05 | 2.7397e-05 | 0.0006701 | 0.14577 | 0.00026676 | 8.0175e-06 | 0.00023178 | 6.6638e-06
Cincinnati Arch | 18169 | IN | Wabash | WELL COMPLETIONS | 0.244 | 0.009401 | 0.01715 | 0.292 | 0.000188 | 1.84e-05 | 8e-06 | 0.00019567 | 0.1 | 0.03553 | 0.03692 | 0.686 | 0.000183 | 5.5e-06 | 0.000159 | 4.82e-05 | 0.83562 | 0.00064384 | 6.3014e-05 | 2.7397e-05 | 0.0006701 | 0.14577 | 0.00026676 | 8.0175e-06 | 0.00023178 | 7.0262e-05
Illinois Basin | 18171 | IN | Warren | WELL COMPLETIONS | 0.244 | 0.009401 | 0.01715 | 0.292 | 0.000188 | 1.84e-05 | 8e-06 | 0.00019567 | 0.1 | 0.03553 | 0.03692 | 0.686 | 0.000183 | 5.5e-06 | 0.000159 | 4.5714e-06 | 0.83562 | 0.00064384 | 6.3014e-05 | 2.7397e-05 | 0.0006701 | 0.14577 | 0.00026676 | 8.0175e-06 | 0.00023178 | 6.6638e-06
Illinois Basin | 18173 | IN | Warrick | WELL COMPLETIONS | 0.244 | 0.009401 | 0.01715 | 0.292 | 0.000188 | 1.84e-05 | 8e-06 | 0.00019567 | 0.1 | 0.03553 | 0.03692 | 0.686 | 0.000183 | 5.5e-06 | 0.000159 | 4.5714e-06 | 0.83562 | 0.00064384 | 6.3014e-05 | 2.7397e-05 | 0.0006701 | 0.14577 | 0.00026676 | 8.0175e-06 | 0.00023178 | 6.6638e-06
Illinois Basin | 18175 | IN | Washington | WELL COMPLETIONS | 0.244 | 0.009401 | 0.01715 | 0.292 | 0.000188 | 1.84e-05 | 8e-06 | 0.00019567 | 0.1 | 0.03553 | 0.03692 | 0.686 | 0.000183 | 5.5e-06 | 0.000159 | 4.5714e-06 | 0.83562 | 0.00064384 | 6.3014e-05 | 2.7397e-05 | 0.0006701 | 0.14577 | 0.00026676 | 8.0175e-06 | 0.00023178 | 6.6638e-06
Cincinnati Arch | 18177 | IN | Wayne | WELL COMPLETIONS | 0.244 | 0.009401 | 0.01715 | 0.292 | 0.000188 | 1.84e-05 | 8e-06 | 0.00019567 | 0.1 | 0.03553 | 0.03692 | 0.686 | 0.000183 | 5.5e-06 | 0.000159 | 4.82e-05 | 0.83562 | 0.00064384 | 6.3014e-05 | 2.7397e-05 | 0.0006701 | 0.14577 | 0.00026676 | 8.0175e-06 | 0.00023178 | 7.0262e-05
Cincinnati Arch | 18179 | IN | Wells | WELL COMPLETIONS | 0.244 | 0.009401 | 0.01715 | 0.292 | 0.000188 | 1.84e-05 | 8e-06 | 0.00019567 | 0.1 | 0.03553 | 0.03692 | 0.686 | 0.000183 | 5.5e-06 | 0.000159 | 4.82e-05 | 0.83562 | 0.00064384 | 6.3014e-05 | 2.7397e-05 | 0.0006701 | 0.14577 | 0.00026676 | 8.0175e-06 | 0.00023178 | 7.0262e-05
Cincinnati Arch | 18181 | IN | White | WELL COMPLETIONS | 0.244 | 0.009401 | 0.01715 | 0.292 | 0.000188 | 1.84e-05 | 8e-06 | 0.00019567 | 0.1 | 0.03553 | 0.03692 | 0.686 | 0.000183 | 5.5e-06 | 0.000159 | 4.82e-05 | 0.83562 | 0.00064384 | 6.3014e-05 | 2.7397e-05 | 0.0006701 | 0.14577 | 0.00026676 | 8.0175e-06 | 0.00023178 | 7.0262e-05
Michigan Basin | 18183 | IN | Whitley | WELL COMPLETIONS | 0.244 | 0.009401 | 0.01715 | 0.292 | 0.000188 | 1.84e-05 | 8e-06 | 0.00019567 | 0.1 | 0.03553 | 0.03692 | 0.686 | 0.000183 | 5.5e-06 | 0.000159 | 4.82e-05 | 0.83562 | 0.00064384 | 6.3014e-05 | 2.7397e-05 | 0.0006701 | 0.14577 | 0.00026676 | 8.0175e-06 | 0.00023178 | 7.0262e-05
Forest City Basin | 19001 | IA | Adair | WELL COMPLETIONS | 0.24843 | 0 | 0.0028353 | 0.55273 | 0.0001532 | 0.00010843 | 0 | 4.1648e-05 | 0.13853 | 0 | 0.0047199 | 0.70879 | 0.00013324 | 9.4821e-05 | 1.493e-06 | 3.8908e-05 | 0.44946 | 0.00027718 | 0.00019618 | 0 | 7.535e-05 | 0.19544 | 0.00018798 | 0.00013378 | 2.1064e-06 | 5.4894e-05
Forest City Basin | 19003 | IA | Adams | WELL COMPLETIONS | 0.24843 | 0 | 0.0028353 | 0.55273 | 0.0001532 | 0.00010843 | 0 | 4.1648e-05 | 0.13853 | 0 | 0.0047199 | 0.70879 | 0.00013324 | 9.4821e-05 | 1.493e-06 | 3.8908e-05 | 0.44946 | 0.00027718 | 0.00019618 | 0 | 7.535e-05 | 0.19544 | 0.00018798 | 0.00013378 | 2.1064e-06 | 5.4894e-05
Iowa Shelf | 19005 | IA | Allamakee | WELL COMPLETIONS | 0.244 | 0.009401 | 0.01715 | 0.292 | 0.000188 | 1.84e-05 | 8e-06 | 0.00019567 | 0.1 | 0.03553 | 0.03692 | 0.686 | 0.000183 | 5.5e-06 | 0.000159 | 4.82e-05 | 0.83562 | 0.00064384 | 6.3014e-05 | 2.7397e-05 | 0.0006701 | 0.14577 | 0.00026676 | 8.0175e-06 | 0.00023178 | 7.0262e-05
Iowa Shelf | 19007 | IA | Appanoose | WELL COMPLETIONS | 0.244 | 0.009401 | 0.01715 | 0.292 | 0.000188 | 1.84e-05 | 8e-06 | 0.00019567 | 0.1 | 0.03553 | 0.03692 | 0.686 | 0.000183 | 5.5e-06 | 0.000159 | 4.82e-05 | 0.83562 | 0.00064384 | 6.3014e-05 | 2.7397e-05 | 0.0006701 | 0.14577 | 0.00026676 | 8.0175e-06 | 0.00023178 | 7.0262e-05
Iowa Shelf | 19009 | IA | Audubon | WELL COMPLETIONS | 0.244 | 0.009401 | 0.01715 | 0.292 | 0.000188 | 1.84e-05 | 8e-06 | 0.00019567 | 0.1 | 0.03553 | 0.03692 | 0.686 | 0.000183 | 5.5e-06 | 0.000159 | 4.82e-05 | 0.83562 | 0.00064384 | 6.3014e-05 | 2.7397e-05 | 0.0006701 | 0.14577 | 0.00026676 | 8.0175e-06 | 0.00023178 | 7.0262e-05
Iowa Shelf | 19011 | IA | Benton | WELL COMPLETIONS | 0.244 | 0.009401 | 0.01715 | 0.292 | 0.000188 | 1.84e-05 | 8e-06 | 0.00019567 | 0.1 | 0.03553 | 0.03692 | 0.686 | 0.000183 | 5.5e-06 | 0.000159 | 4.82e-05 | 0.83562 | 0.00064384 | 6.3014e-05 | 2.7397e-05 | 0.0006701 | 0.14577 | 0.00026676 | 8.0175e-06 | 0.00023178 | 7.0262e-05
Iowa Shelf | 19013 | IA | Black Hawk | WELL COMPLETIONS | 0.244 | 0.009401 | 0.01715 | 0.292 | 0.000188 | 1.84e-05 | 8e-06 | 0.00019567 | 0.1 | 0.03553 | 0.03692 | 0.686 | 0.000183 | 5.5e-06 | 0.000159 | 4.82e-05 | 0.83562 | 0.00064384 | 6.3014e-05 | 2.7397e-05 | 0.0006701 | 0.14577 | 0.00026676 | 8.0175e-06 | 0.00023178 | 7.0262e-05
Iowa Shelf | 19015 | IA | Boone | WELL COMPLETIONS | 0.244 | 0.009401 | 0.01715 | 0.292 | 0.000188 | 1.84e-05 | 8e-06 | 0.00019567 | 0.1 | 0.03553 | 0.03692 | 0.686 | 0.000183 | 5.5e-06 | 0.000159 | 4.82e-05 | 0.83562 | 0.00064384 | 6.3014e-05 | 2.7397e-05 | 0.0006701 | 0.14577 | 0.00026676 | 8.0175e-06 | 0.00023178 | 7.0262e-05
Iowa Shelf | 19017 | IA | Bremer | WELL COMPLETIONS | 0.244 | 0.009401 | 0.01715 | 0.292 | 0.000188 | 1.84e-05 | 8e-06 | 0.00019567 | 0.1 | 0.03553 | 0.03692 | 0.686 | 0.000183 | 5.5e-06 | 0.000159 | 4.82e-05 | 0.83562 | 0.00064384 | 6.3014e-05 | 2.7397e-05 | 0.0006701 | 0.14577 | 0.00026676 | 8.0175e-06 | 0.00023178 | 7.0262e-05
Iowa Shelf | 19019 | IA | Buchanan | WELL COMPLETIONS | 0.244 | 0.009401 | 0.01715 | 0.292 | 0.000188 | 1.84e-05 | 8e-06 | 0.00019567 | 0.1 | 0.03553 | 0.03692 | 0.686 | 0.000183 | 5.5e-06 | 0.000159 | 4.82e-05 | 0.83562 | 0.00064384 | 6.3014e-05 | 2.7397e-05 | 0.0006701 | 0.14577 | 0.00026676 | 8.0175e-06 | 0.00023178 | 7.0262e-05
Iowa Shelf | 19021 | IA | Buena Vista | WELL COMPLETIONS | 0.244 | 0.009401 | 0.01715 | 0.292 | 0.000188 | 1.84e-05 | 8e-06 | 0.00019567 | 0.1 | 0.03553 | 0.03692 | 0.686 | 0.000183 | 5.5e-06 | 0.000159 | 4.82e-05 | 0.83562 | 0.00064384 | 6.3014e-05 | 2.7397e-05 | 0.0006701 | 0.14577 | 0.00026676 | 8.0175e-06 | 0.00023178 | 7.0262e-05
Iowa Shelf | 19023 | IA | Butler | WELL COMPLETIONS | 0.244 | 0.009401 | 0.01715 | 0.292 | 0.000188 | 1.84e-05 | 8e-06 | 0.00019567 | 0.1 | 0.03553 | 0.03692 | 0.686 | 0.000183 | 5.5e-06 | 0.000159 | 4.82e-05 | 0.83562 | 0.00064384 | 6.3014e-05 | 2.7397e-05 | 0.0006701 | 0.14577 | 0.00026676 | 8.0175e-06 | 0.00023178 | 7.0262e-05
Iowa Shelf | 19025 | IA | Calhoun | WELL COMPLETIONS | 0.244 | 0.009401 | 0.01715 | 0.292 | 0.000188 | 1.84e-05 | 8e-06 | 0.00019567 | 0.1 | 0.03553 | 0.03692 | 0.686 | 0.000183 | 5.5e-06 | 0.000159 | 4.82e-05 | 0.83562 | 0.00064384 | 6.3014e-05 | 2.7397e-05 | 0.0006701 | 0.14577 | 0.00026676 | 8.0175e-06 | 0.00023178 | 7.0262e-05
Iowa Shelf | 19027 | IA | Carroll | WELL COMPLETIONS | 0.244 | 0.009401 | 0.01715 | 0.292 | 0.000188 | 1.84e-05 | 8e-06 | 0.00019567 | 0.1 | 0.03553 | 0.03692 | 0.686 | 0.000183 | 5.5e-06 | 0.000159 | 4.82e-05 | 0.83562 | 0.00064384 | 6.3014e-05 | 2.7397e-05 | 0.0006701 | 0.14577 | 0.00026676 | 8.0175e-06 | 0.00023178 | 7.0262e-05
Forest City Basin | 19029 | IA | Cass | WELL COMPLETIONS | 0.24843 | 0 | 0.0028353 | 0.55273 | 0.0001532 | 0.00010843 | 0 | 4.1648e-05 | 0.13853 | 0 | 0.0047199 | 0.70879 | 0.00013324 | 9.4821e-05 | 1.493e-06 | 3.8908e-05 | 0.44946 | 0.00027718 | 0.00019618 | 0 | 7.535e-05 | 0.19544 | 0.00018798 | 0.00013378 | 2.1064e-06 | 5.4894e-05
Iowa Shelf | 19031 | IA | Cedar | WELL COMPLETIONS | 0.244 | 0.009401 | 0.01715 | 0.292 | 0.000188 | 1.84e-05 | 8e-06 | 0.00019567 | 0.1 | 0.03553 | 0.03692 | 0.686 | 0.000183 | 5.5e-06 | 0.000159 | 4.82e-05 | 0.83562 | 0.00064384 | 6.3014e-05 | 2.7397e-05 | 0.0006701 | 0.14577 | 0.00026676 | 8.0175e-06 | 0.00023178 | 7.0262e-05
Iowa Shelf | 19033 | IA | Cerro Gordo | WELL COMPLETIONS | 0.244 | 0.009401 | 0.01715 | 0.292 | 0.000188 | 1.84e-05 | 8e-06 | 0.00019567 | 0.1 | 0.03553 | 0.03692 | 0.686 | 0.000183 | 5.5e-06 | 0.000159 | 4.82e-05 | 0.83562 | 0.00064384 | 6.3014e-05 | 2.7397e-05 | 0.0006701 | 0.14577 | 0.00026676 | 8.0175e-06 | 0.00023178 | 7.0262e-05
Iowa Shelf | 19035 | IA | Cherokee | WELL COMPLETIONS | 0.244 | 0.009401 | 0.01715 | 0.292 | 0.000188 | 1.84e-05 | 8e-06 | 0.00019567 | 0.1 | 0.03553 | 0.03692 | 0.686 | 0.000183 | 5.5e-06 | 0.000159 | 4.82e-05 | 0.83562 | 0.00064384 | 6.3014e-05 | 2.7397e-05 | 0.0006701 | 0.14577 | 0.00026676 | 8.0175e-06 | 0.00023178 | 7.0262e-05
Iowa Shelf | 19037 | IA | Chickasaw | WELL COMPLETIONS | 0.244 | 0.009401 | 0.01715 | 0.292 | 0.000188 | 1.84e-05 | 8e-06 | 0.00019567 | 0.1 | 0.03553 | 0.03692 | 0.686 | 0.000183 | 5.5e-06 | 0.000159 | 4.82e-05 | 0.83562 | 0.00064384 | 6.3014e-05 | 2.7397e-05 | 0.0006701 | 0.14577 | 0.00026676 | 8.0175e-06 | 0.00023178 | 7.0262e-05
Iowa Shelf | 19039 | IA | Clarke | WELL COMPLETIONS | 0.244 | 0.009401 | 0.01715 | 0.292 | 0.000188 | 1.84e-05 | 8e-06 | 0.00019567 | 0.1 | 0.03553 | 0.03692 | 0.686 | 0.000183 | 5.5e-06 | 0.000159 | 4.82e-05 | 0.83562 | 0.00064384 | 6.3014e-05 | 2.7397e-05 | 0.0006701 | 0.14577 | 0.00026676 | 8.0175e-06 | 0.00023178 | 7.0262e-05
Iowa Shelf | 19041 | IA | Clay | WELL COMPLETIONS | 0.244 | 0.009401 | 0.01715 | 0.292 | 0.000188 | 1.84e-05 | 8e-06 | 0.00019567 | 0.1 | 0.03553 | 0.03692 | 0.686 | 0.000183 | 5.5e-06 | 0.000159 | 4.82e-05 | 0.83562 | 0.00064384 | 6.3014e-05 | 2.7397e-05 | 0.0006701 | 0.14577 | 0.00026676 | 8.0175e-06 | 0.00023178 | 7.0262e-05
Iowa Shelf | 19043 | IA | Clayton | WELL COMPLETIONS | 0.244 | 0.009401 | 0.01715 | 0.292 | 0.000188 | 1.84e-05 | 8e-06 | 0.00019567 | 0.1 | 0.03553 | 0.03692 | 0.686 | 0.000183 | 5.5e-06 | 0.000159 | 4.82e-05 | 0.83562 | 0.00064384 | 6.3014e-05 | 2.7397e-05 | 0.0006701 | 0.14577 | 0.00026676 | 8.0175e-06 | 0.00023178 | 7.0262e-05
Iowa Shelf | 19045 | IA | Clinton | WELL COMPLETIONS | 0.244 | 0.009401 | 0.01715 | 0.292 | 0.000188 | 1.84e-05 | 8e-06 | 0.00019567 | 0.1 | 0.03553 | 0.03692 | 0.686 | 0.000183 | 5.5e-06 | 0.000159 | 4.82e-05 | 0.83562 | 0.00064384 | 6.3014e-05 | 2.7397e-05 | 0.0006701 | 0.14577 | 0.00026676 | 8.0175e-06 | 0.00023178 | 7.0262e-05
Iowa Shelf | 19047 | IA | Crawford | WELL COMPLETIONS | 0.244 | 0.009401 | 0.01715 | 0.292 | 0.000188 | 1.84e-05 | 8e-06 | 0.00019567 | 0.1 | 0.03553 | 0.03692 | 0.686 | 0.000183 | 5.5e-06 | 0.000159 | 4.82e-05 | 0.83562 | 0.00064384 | 6.3014e-05 | 2.7397e-05 | 0.0006701 | 0.14577 | 0.00026676 | 8.0175e-06 | 0.00023178 | 7.0262e-05
Iowa Shelf | 19049 | IA | Dallas | WELL COMPLETIONS | 0.244 | 0.009401 | 0.01715 | 0.292 | 0.000188 | 1.84e-05 | 8e-06 | 0.00019567 | 0.1 | 0.03553 | 0.03692 | 0.686 | 0.000183 | 5.5e-06 | 0.000159 | 4.82e-05 | 0.83562 | 0.00064384 | 6.3014e-05 | 2.7397e-05 | 0.0006701 | 0.14577 | 0.00026676 | 8.0175e-06 | 0.00023178 | 7.0262e-05
Iowa Shelf | 19051 | IA | Davis | WELL COMPLETIONS | 0.244 | 0.009401 | 0.01715 | 0.292 | 0.000188 | 1.84e-05 | 8e-06 | 0.00019567 | 0.1 | 0.03553 | 0.03692 | 0.686 | 0.000183 | 5.5e-06 | 0.000159 | 4.82e-05 | 0.83562 | 0.00064384 | 6.3014e-05 | 2.7397e-05 | 0.0006701 | 0.14577 | 0.00026676 | 8.0175e-06 | 0.00023178 | 7.0262e-05
Iowa Shelf | 19053 | IA | Decatur | WELL COMPLETIONS | 0.244 | 0.009401 | 0.01715 | 0.292 | 0.000188 | 1.84e-05 | 8e-06 | 0.00019567 | 0.1 | 0.03553 | 0.03692 | 0.686 | 0.000183 | 5.5e-06 | 0.000159 | 4.82e-05 | 0.83562 | 0.00064384 | 6.3014e-05 | 2.7397e-05 | 0.0006701 | 0.14577 | 0.00026676 | 8.0175e-06 | 0.00023178 | 7.0262e-05
Iowa Shelf | 19055 | IA | Delaware | WELL COMPLETIONS | 0.244 | 0.009401 | 0.01715 | 0.292 | 0.000188 | 1.84e-05 | 8e-06 | 0.00019567 | 0.1 | 0.03553 | 0.03692 | 0.686 | 0.000183 | 5.5e-06 | 0.000159 | 4.82e-05 | 0.83562 | 0.00064384 | 6.3014e-05 | 2.7397e-05 | 0.0006701 | 0.14577 | 0.00026676 | 8.0175e-06 | 0.00023178 | 7.0262e-05
Iowa Shelf | 19057 | IA | Des Moines | WELL COMPLETIONS | 0.244 | 0.009401 | 0.01715 | 0.292 | 0.000188 | 1.84e-05 | 8e-06 | 0.00019567 | 0.1 | 0.03553 | 0.03692 | 0.686 | 0.000183 | 5.5e-06 | 0.000159 | 4.82e-05 | 0.83562 | 0.00064384 | 6.3014e-05 | 2.7397e-05 | 0.0006701 | 0.14577 | 0.00026676 | 8.0175e-06 | 0.00023178 | 7.0262e-05
Iowa Shelf | 19059 | IA | Dickinson | WELL COMPLETIONS | 0.244 | 0.009401 | 0.01715 | 0.292 | 0.000188 | 1.84e-05 | 8e-06 | 0.00019567 | 0.1 | 0.03553 | 0.03692 | 0.686 | 0.000183 | 5.5e-06 | 0.000159 | 4.82e-05 | 0.83562 | 0.00064384 | 6.3014e-05 | 2.7397e-05 | 0.0006701 | 0.14577 | 0.00026676 | 8.0175e-06 | 0.00023178 | 7.0262e-05
Iowa Shelf | 19061 | IA | Dubuque | WELL COMPLETIONS | 0.244 | 0.009401 | 0.01715 | 0.292 | 0.000188 | 1.84e-05 | 8e-06 | 0.00019567 | 0.1 | 0.03553 | 0.03692 | 0.686 | 0.000183 | 5.5e-06 | 0.000159 | 4.82e-05 | 0.83562 | 0.00064384 | 6.3014e-05 | 2.7397e-05 | 0.0006701 | 0.14577 | 0.00026676 | 8.0175e-06 | 0.00023178 | 7.0262e-05
Iowa Shelf | 19063 | IA | Emmet | WELL COMPLETIONS | 0.244 | 0.009401 | 0.01715 | 0.292 | 0.000188 | 1.84e-05 | 8e-06 | 0.00019567 | 0.1 | 0.03553 | 0.03692 | 0.686 | 0.000183 | 5.5e-06 | 0.000159 | 4.82e-05 | 0.83562 | 0.00064384 | 6.3014e-05 | 2.7397e-05 | 0.0006701 | 0.14577 | 0.00026676 | 8.0175e-06 | 0.00023178 | 7.0262e-05
Iowa Shelf | 19065 | IA | Fayette | WELL COMPLETIONS | 0.244 | 0.009401 | 0.01715 | 0.292 | 0.000188 | 1.84e-05 | 8e-06 | 0.00019567 | 0.1 | 0.03553 | 0.03692 | 0.686 | 0.000183 | 5.5e-06 | 0.000159 | 4.82e-05 | 0.83562 | 0.00064384 | 6.3014e-05 | 2.7397e-05 | 0.0006701 | 0.14577 | 0.00026676 | 8.0175e-06 | 0.00023178 | 7.0262e-05
Iowa Shelf | 19067 | IA | Floyd | WELL COMPLETIONS | 0.244 | 0.009401 | 0.01715 | 0.292 | 0.000188 | 1.84e-05 | 8e-06 | 0.00019567 | 0.1 | 0.03553 | 0.03692 | 0.686 | 0.000183 | 5.5e-06 | 0.000159 | 4.82e-05 | 0.83562 | 0.00064384 | 6.3014e-05 | 2.7397e-05 | 0.0006701 | 0.14577 | 0.00026676 | 8.0175e-06 | 0.00023178 | 7.0262e-05
Iowa Shelf | 19069 | IA | Franklin | WELL COMPLETIONS | 0.244 | 0.009401 | 0.01715 | 0.292 | 0.000188 | 1.84e-05 | 8e-06 | 0.00019567 | 0.1 | 0.03553 | 0.03692 | 0.686 | 0.000183 | 5.5e-06 | 0.000159 | 4.82e-05 | 0.83562 | 0.00064384 | 6.3014e-05 | 2.7397e-05 | 0.0006701 | 0.14577 | 0.00026676 | 8.0175e-06 | 0.00023178 | 7.0262e-05
Forest City Basin | 19071 | IA | Fremont | WELL COMPLETIONS | 0.24843 | 0 | 0.0028353 | 0.55273 | 0.0001532 | 0.00010843 | 0 | 4.1648e-05 | 0.13853 | 0 | 0.0047199 | 0.70879 | 0.00013324 | 9.4821e-05 | 1.493e-06 | 3.8908e-05 | 0.44946 | 0.00027718 | 0.00019618 | 0 | 7.535e-05 | 0.19544 | 0.00018798 | 0.00013378 | 2.1064e-06 | 5.4894e-05
Iowa Shelf | 19073 | IA | Greene | WELL COMPLETIONS | 0.244 | 0.009401 | 0.01715 | 0.292 | 0.000188 | 1.84e-05 | 8e-06 | 0.00019567 | 0.1 | 0.03553 | 0.03692 | 0.686 | 0.000183 | 5.5e-06 | 0.000159 | 4.82e-05 | 0.83562 | 0.00064384 | 6.3014e-05 | 2.7397e-05 | 0.0006701 | 0.14577 | 0.00026676 | 8.0175e-06 | 0.00023178 | 7.0262e-05
Iowa Shelf | 19075 | IA | Grundy | WELL COMPLETIONS | 0.244 | 0.009401 | 0.01715 | 0.292 | 0.000188 | 1.84e-05 | 8e-06 | 0.00019567 | 0.1 | 0.03553 | 0.03692 | 0.686 | 0.000183 | 5.5e-06 | 0.000159 | 4.82e-05 | 0.83562 | 0.00064384 | 6.3014e-05 | 2.7397e-05 | 0.0006701 | 0.14577 | 0.00026676 | 8.0175e-06 | 0.00023178 | 7.0262e-05
Iowa Shelf | 19077 | IA | Guthrie | WELL COMPLETIONS | 0.244 | 0.009401 | 0.01715 | 0.292 | 0.000188 | 1.84e-05 | 8e-06 | 0.00019567 | 0.1 | 0.03553 | 0.03692 | 0.686 | 0.000183 | 5.5e-06 | 0.000159 | 4.82e-05 | 0.83562 | 0.00064384 | 6.3014e-05 | 2.7397e-05 | 0.0006701 | 0.14577 | 0.00026676 | 8.0175e-06 | 0.00023178 | 7.0262e-05
Iowa Shelf | 19079 | IA | Hamilton | WELL COMPLETIONS | 0.244 | 0.009401 | 0.01715 | 0.292 | 0.000188 | 1.84e-05 | 8e-06 | 0.00019567 | 0.1 | 0.03553 | 0.03692 | 0.686 | 0.000183 | 5.5e-06 | 0.000159 | 4.82e-05 | 0.83562 | 0.00064384 | 6.3014e-05 | 2.7397e-05 | 0.0006701 | 0.14577 | 0.00026676 | 8.0175e-06 | 0.00023178 | 7.0262e-05
Iowa Shelf | 19081 | IA | Hancock | WELL COMPLETIONS | 0.244 | 0.009401 | 0.01715 | 0.292 | 0.000188 | 1.84e-05 | 8e-06 | 0.00019567 | 0.1 | 0.03553 | 0.03692 | 0.686 | 0.000183 | 5.5e-06 | 0.000159 | 4.82e-05 | 0.83562 | 0.00064384 | 6.3014e-05 | 2.7397e-05 | 0.0006701 | 0.14577 | 0.00026676 | 8.0175e-06 | 0.00023178 | 7.0262e-05
Iowa Shelf | 19083 | IA | Hardin | WELL COMPLETIONS | 0.244 | 0.009401 | 0.01715 | 0.292 | 0.000188 | 1.84e-05 | 8e-06 | 0.00019567 | 0.1 | 0.03553 | 0.03692 | 0.686 | 0.000183 | 5.5e-06 | 0.000159 | 4.82e-05 | 0.83562 | 0.00064384 | 6.3014e-05 | 2.7397e-05 | 0.0006701 | 0.14577 | 0.00026676 | 8.0175e-06 | 0.00023178 | 7.0262e-05
Iowa Shelf | 19085 | IA | Harrison | WELL COMPLETIONS | 0.244 | 0.009401 | 0.01715 | 0.292 | 0.000188 | 1.84e-05 | 8e-06 | 0.00019567 | 0.1 | 0.03553 | 0.03692 | 0.686 | 0.000183 | 5.5e-06 | 0.000159 | 4.82e-05 | 0.83562 | 0.00064384 | 6.3014e-05 | 2.7397e-05 | 0.0006701 | 0.14577 | 0.00026676 | 8.0175e-06 | 0.00023178 | 7.0262e-05
Iowa Shelf | 19087 | IA | Henry | WELL COMPLETIONS | 0.244 | 0.009401 | 0.01715 | 0.292 | 0.000188 | 1.84e-05 | 8e-06 | 0.00019567 | 0.1 | 0.03553 | 0.03692 | 0.686 | 0.000183 | 5.5e-06 | 0.000159 | 4.82e-05 | 0.83562 | 0.00064384 | 6.3014e-05 | 2.7397e-05 | 0.0006701 | 0.14577 | 0.00026676 | 8.0175e-06 | 0.00023178 | 7.0262e-05
Iowa Shelf | 19089 | IA | Howard | WELL COMPLETIONS | 0.244 | 0.009401 | 0.01715 | 0.292 | 0.000188 | 1.84e-05 | 8e-06 | 0.00019567 | 0.1 | 0.03553 | 0.03692 | 0.686 | 0.000183 | 5.5e-06 | 0.000159 | 4.82e-05 | 0.83562 | 0.00064384 | 6.3014e-05 | 2.7397e-05 | 0.0006701 | 0.14577 | 0.00026676 | 8.0175e-06 | 0.00023178 | 7.0262e-05
Iowa Shelf | 19091 | IA | Humboldt | WELL COMPLETIONS | 0.244 | 0.009401 | 0.01715 | 0.292 | 0.000188 | 1.84e-05 | 8e-06 | 0.00019567 | 0.1 | 0.03553 | 0.03692 | 0.686 | 0.000183 | 5.5e-06 | 0.000159 | 4.82e-05 | 0.83562 | 0.00064384 | 6.3014e-05 | 2.7397e-05 | 0.0006701 | 0.14577 | 0.00026676 | 8.0175e-06 | 0.00023178 | 7.0262e-05
Iowa Shelf | 19093 | IA | Ida | WELL COMPLETIONS | 0.244 | 0.009401 | 0.01715 | 0.292 | 0.000188 | 1.84e-05 | 8e-06 | 0.00019567 | 0.1 | 0.03553 | 0.03692 | 0.686 | 0.000183 | 5.5e-06 | 0.000159 | 4.82e-05 | 0.83562 | 0.00064384 | 6.3014e-05 | 2.7397e-05 | 0.0006701 | 0.14577 | 0.00026676 | 8.0175e-06 | 0.00023178 | 7.0262e-05
Iowa Shelf | 19095 | IA | Iowa | WELL COMPLETIONS | 0.244 | 0.009401 | 0.01715 | 0.292 | 0.000188 | 1.84e-05 | 8e-06 | 0.00019567 | 0.1 | 0.03553 | 0.03692 | 0.686 | 0.000183 | 5.5e-06 | 0.000159 | 4.82e-05 | 0.83562 | 0.00064384 | 6.3014e-05 | 2.7397e-05 | 0.0006701 | 0.14577 | 0.00026676 | 8.0175e-06 | 0.00023178 | 7.0262e-05
Iowa Shelf | 19097 | IA | Jackson | WELL COMPLETIONS | 0.244 | 0.009401 | 0.01715 | 0.292 | 0.000188 | 1.84e-05 | 8e-06 | 0.00019567 | 0.1 | 0.03553 | 0.03692 | 0.686 | 0.000183 | 5.5e-06 | 0.000159 | 4.82e-05 | 0.83562 | 0.00064384 | 6.3014e-05 | 2.7397e-05 | 0.0006701 | 0.14577 | 0.00026676 | 8.0175e-06 | 0.00023178 | 7.0262e-05
Iowa Shelf | 19099 | IA | Jasper | WELL COMPLETIONS | 0.244 | 0.009401 | 0.01715 | 0.292 | 0.000188 | 1.84e-05 | 8e-06 | 0.00019567 | 0.1 | 0.03553 | 0.03692 | 0.686 | 0.000183 | 5.5e-06 | 0.000159 | 4.82e-05 | 0.83562 | 0.00064384 | 6.3014e-05 | 2.7397e-05 | 0.0006701 | 0.14577 | 0.00026676 | 8.0175e-06 | 0.00023178 | 7.0262e-05
Iowa Shelf | 19101 | IA | Jefferson | WELL COMPLETIONS | 0.244 | 0.009401 | 0.01715 | 0.292 | 0.000188 | 1.84e-05 | 8e-06 | 0.00019567 | 0.1 | 0.03553 | 0.03692 | 0.686 | 0.000183 | 5.5e-06 | 0.000159 | 4.82e-05 | 0.83562 | 0.00064384 | 6.3014e-05 | 2.7397e-05 | 0.0006701 | 0.14577 | 0.00026676 | 8.0175e-06 | 0.00023178 | 7.0262e-05
Iowa Shelf | 19103 | IA | Johnson | WELL COMPLETIONS | 0.244 | 0.009401 | 0.01715 | 0.292 | 0.000188 | 1.84e-05 | 8e-06 | 0.00019567 | 0.1 | 0.03553 | 0.03692 | 0.686 | 0.000183 | 5.5e-06 | 0.000159 | 4.82e-05 | 0.83562 | 0.00064384 | 6.3014e-05 | 2.7397e-05 | 0.0006701 | 0.14577 | 0.00026676 | 8.0175e-06 | 0.00023178 | 7.0262e-05
Iowa Shelf | 19105 | IA | Jones | WELL COMPLETIONS | 0.244 | 0.009401 | 0.01715 | 0.292 | 0.000188 | 1.84e-05 | 8e-06 | 0.00019567 | 0.1 | 0.03553 | 0.03692 | 0.686 | 0.000183 | 5.5e-06 | 0.000159 | 4.82e-05 | 0.83562 | 0.00064384 | 6.3014e-05 | 2.7397e-05 | 0.0006701 | 0.14577 | 0.00026676 | 8.0175e-06 | 0.00023178 | 7.0262e-05
Iowa Shelf | 19107 | IA | Keokuk | WELL COMPLETIONS | 0.244 | 0.009401 | 0.01715 | 0.292 | 0.000188 | 1.84e-05 | 8e-06 | 0.00019567 | 0.1 | 0.03553 | 0.03692 | 0.686 | 0.000183 | 5.5e-06 | 0.000159 | 4.82e-05 | 0.83562 | 0.00064384 | 6.3014e-05 | 2.7397e-05 | 0.0006701 | 0.14577 | 0.00026676 | 8.0175e-06 | 0.00023178 | 7.0262e-05
Iowa Shelf | 19109 | IA | Kossuth | WELL COMPLETIONS | 0.244 | 0.009401 | 0.01715 | 0.292 | 0.000188 | 1.84e-05 | 8e-06 | 0.00019567 | 0.1 | 0.03553 | 0.03692 | 0.686 | 0.000183 | 5.5e-06 | 0.000159 | 4.82e-05 | 0.83562 | 0.00064384 | 6.3014e-05 | 2.7397e-05 | 0.0006701 | 0.14577 | 0.00026676 | 8.0175e-06 | 0.00023178 | 7.0262e-05
Iowa Shelf | 19111 | IA | Lee | WELL COMPLETIONS | 0.244 | 0.009401 | 0.01715 | 0.292 | 0.000188 | 1.84e-05 | 8e-06 | 0.00019567 | 0.1 | 0.03553 | 0.03692 | 0.686 | 0.000183 | 5.5e-06 | 0.000159 | 4.82e-05 | 0.83562 | 0.00064384 | 6.3014e-05 | 2.7397e-05 | 0.0006701 | 0.14577 | 0.00026676 | 8.0175e-06 | 0.00023178 | 7.0262e-05
Iowa Shelf | 19113 | IA | Linn | WELL COMPLETIONS | 0.244 | 0.009401 | 0.01715 | 0.292 | 0.000188 | 1.84e-05 | 8e-06 | 0.00019567 | 0.1 | 0.03553 | 0.03692 | 0.686 | 0.000183 | 5.5e-06 | 0.000159 | 4.82e-05 | 0.83562 | 0.00064384 | 6.3014e-05 | 2.7397e-05 | 0.0006701 | 0.14577 | 0.00026676 | 8.0175e-06 | 0.00023178 | 7.0262e-05
Iowa Shelf | 19115 | IA | Louisa | WELL COMPLETIONS | 0.244 | 0.009401 | 0.01715 | 0.292 | 0.000188 | 1.84e-05 | 8e-06 | 0.00019567 | 0.1 | 0.03553 | 0.03692 | 0.686 | 0.000183 | 5.5e-06 | 0.000159 | 4.82e-05 | 0.83562 | 0.00064384 | 6.3014e-05 | 2.7397e-05 | 0.0006701 | 0.14577 | 0.00026676 | 8.0175e-06 | 0.00023178 | 7.0262e-05
Iowa Shelf | 19117 | IA | Lucas | WELL COMPLETIONS | 0.244 | 0.009401 | 0.01715 | 0.292 | 0.000188 | 1.84e-05 | 8e-06 | 0.00019567 | 0.1 | 0.03553 | 0.03692 | 0.686 | 0.000183 | 5.5e-06 | 0.000159 | 4.82e-05 | 0.83562 | 0.00064384 | 6.3014e-05 | 2.7397e-05 | 0.0006701 | 0.14577 | 0.00026676 | 8.0175e-06 | 0.00023178 | 7.0262e-05
Iowa Shelf | 19119 | IA | Lyon | WELL COMPLETIONS | 0.244 | 0.009401 | 0.01715 | 0.292 | 0.000188 | 1.84e-05 | 8e-06 | 0.00019567 | 0.1 | 0.03553 | 0.03692 | 0.686 | 0.000183 | 5.5e-06 | 0.000159 | 4.82e-05 | 0.83562 | 0.00064384 | 6.3014e-05 | 2.7397e-05 | 0.0006701 | 0.14577 | 0.00026676 | 8.0175e-06 | 0.00023178 | 7.0262e-05
Iowa Shelf | 19121 | IA | Madison | WELL COMPLETIONS | 0.244 | 0.009401 | 0.01715 | 0.292 | 0.000188 | 1.84e-05 | 8e-06 | 0.00019567 | 0.1 | 0.03553 | 0.03692 | 0.686 | 0.000183 | 5.5e-06 | 0.000159 | 4.82e-05 | 0.83562 | 0.00064384 | 6.3014e-05 | 2.7397e-05 | 0.0006701 | 0.14577 | 0.00026676 | 8.0175e-06 | 0.00023178 | 7.0262e-05
Iowa Shelf | 19123 | IA | Mahaska | WELL COMPLETIONS | 0.244 | 0.009401 | 0.01715 | 0.292 | 0.000188 | 1.84e-05 | 8e-06 | 0.00019567 | 0.1 | 0.03553 | 0.03692 | 0.686 | 0.000183 | 5.5e-06 | 0.000159 | 4.82e-05 | 0.83562 | 0.00064384 | 6.3014e-05 | 2.7397e-05 | 0.0006701 | 0.14577 | 0.00026676 | 8.0175e-06 | 0.00023178 | 7.0262e-05
Iowa Shelf | 19125 | IA | Marion | WELL COMPLETIONS | 0.244 | 0.009401 | 0.01715 | 0.292 | 0.000188 | 1.84e-05 | 8e-06 | 0.00019567 | 0.1 | 0.03553 | 0.03692 | 0.686 | 0.000183 | 5.5e-06 | 0.000159 | 4.82e-05 | 0.83562 | 0.00064384 | 6.3014e-05 | 2.7397e-05 | 0.0006701 | 0.14577 | 0.00026676 | 8.0175e-06 | 0.00023178 | 7.0262e-05
Iowa Shelf | 19127 | IA | Marshall | WELL COMPLETIONS | 0.244 | 0.009401 | 0.01715 | 0.292 | 0.000188 | 1.84e-05 | 8e-06 | 0.00019567 | 0.1 | 0.03553 | 0.03692 | 0.686 | 0.000183 | 5.5e-06 | 0.000159 | 4.82e-05 | 0.83562 | 0.00064384 | 6.3014e-05 | 2.7397e-05 | 0.0006701 | 0.14577 | 0.00026676 | 8.0175e-06 | 0.00023178 | 7.0262e-05
Forest City Basin | 19129 | IA | Mills | WELL COMPLETIONS | 0.24843 | 0 | 0.0028353 | 0.55273 | 0.0001532 | 0.00010843 | 0 | 4.1648e-05 | 0.13853 | 0 | 0.0047199 | 0.70879 | 0.00013324 | 9.4821e-05 | 1.493e-06 | 3.8908e-05 | 0.44946 | 0.00027718 | 0.00019618 | 0 | 7.535e-05 | 0.19544 | 0.00018798 | 0.00013378 | 2.1064e-06 | 5.4894e-05
Iowa Shelf | 19131 | IA | Mitchell | WELL COMPLETIONS | 0.244 | 0.009401 | 0.01715 | 0.292 | 0.000188 | 1.84e-05 | 8e-06 | 0.00019567 | 0.1 | 0.03553 | 0.03692 | 0.686 | 0.000183 | 5.5e-06 | 0.000159 | 4.82e-05 | 0.83562 | 0.00064384 | 6.3014e-05 | 2.7397e-05 | 0.0006701 | 0.14577 | 0.00026676 | 8.0175e-06 | 0.00023178 | 7.0262e-05
Iowa Shelf | 19133 | IA | Monona | WELL COMPLETIONS | 0.244 | 0.009401 | 0.01715 | 0.292 | 0.000188 | 1.84e-05 | 8e-06 | 0.00019567 | 0.1 | 0.03553 | 0.03692 | 0.686 | 0.000183 | 5.5e-06 | 0.000159 | 4.82e-05 | 0.83562 | 0.00064384 | 6.3014e-05 | 2.7397e-05 | 0.0006701 | 0.14577 | 0.00026676 | 8.0175e-06 | 0.00023178 | 7.0262e-05
Iowa Shelf | 19135 | IA | Monroe | WELL COMPLETIONS | 0.244 | 0.009401 | 0.01715 | 0.292 | 0.000188 | 1.84e-05 | 8e-06 | 0.00019567 | 0.1 | 0.03553 | 0.03692 | 0.686 | 0.000183 | 5.5e-06 | 0.000159 | 4.82e-05 | 0.83562 | 0.00064384 | 6.3014e-05 | 2.7397e-05 | 0.0006701 | 0.14577 | 0.00026676 | 8.0175e-06 | 0.00023178 | 7.0262e-05
Forest City Basin | 19137 | IA | Montgomery | WELL COMPLETIONS | 0.24843 | 0 | 0.0028353 | 0.55273 | 0.0001532 | 0.00010843 | 0 | 4.1648e-05 | 0.13853 | 0 | 0.0047199 | 0.70879 | 0.00013324 | 9.4821e-05 | 1.493e-06 | 3.8908e-05 | 0.44946 | 0.00027718 | 0.00019618 | 0 | 7.535e-05 | 0.19544 | 0.00018798 | 0.00013378 | 2.1064e-06 | 5.4894e-05
Iowa Shelf | 19139 | IA | Muscatine | WELL COMPLETIONS | 0.244 | 0.009401 | 0.01715 | 0.292 | 0.000188 | 1.84e-05 | 8e-06 | 0.00019567 | 0.1 | 0.03553 | 0.03692 | 0.686 | 0.000183 | 5.5e-06 | 0.000159 | 4.82e-05 | 0.83562 | 0.00064384 | 6.3014e-05 | 2.7397e-05 | 0.0006701 | 0.14577 | 0.00026676 | 8.0175e-06 | 0.00023178 | 7.0262e-05
Iowa Shelf | 19141 | IA | O'Brien | WELL COMPLETIONS | 0.244 | 0.009401 | 0.01715 | 0.292 | 0.000188 | 1.84e-05 | 8e-06 | 0.00019567 | 0.1 | 0.03553 | 0.03692 | 0.686 | 0.000183 | 5.5e-06 | 0.000159 | 4.82e-05 | 0.83562 | 0.00064384 | 6.3014e-05 | 2.7397e-05 | 0.0006701 | 0.14577 | 0.00026676 | 8.0175e-06 | 0.00023178 | 7.0262e-05
Iowa Shelf | 19143 | IA | Osceola | WELL COMPLETIONS | 0.244 | 0.009401 | 0.01715 | 0.292 | 0.000188 | 1.84e-05 | 8e-06 | 0.00019567 | 0.1 | 0.03553 | 0.03692 | 0.686 | 0.000183 | 5.5e-06 | 0.000159 | 4.82e-05 | 0.83562 | 0.00064384 | 6.3014e-05 | 2.7397e-05 | 0.0006701 | 0.14577 | 0.00026676 | 8.0175e-06 | 0.00023178 | 7.0262e-05
Forest City Basin | 19145 | IA | Page | WELL COMPLETIONS | 0.24843 | 0 | 0.0028353 | 0.55273 | 0.0001532 | 0.00010843 | 0 | 4.1648e-05 | 0.13853 | 0 | 0.0047199 | 0.70879 | 0.00013324 | 9.4821e-05 | 1.493e-06 | 3.8908e-05 | 0.44946 | 0.00027718 | 0.00019618 | 0 | 7.535e-05 | 0.19544 | 0.00018798 | 0.00013378 | 2.1064e-06 | 5.4894e-05
Iowa Shelf | 19147 | IA | Palo Alto | WELL COMPLETIONS | 0.244 | 0.009401 | 0.01715 | 0.292 | 0.000188 | 1.84e-05 | 8e-06 | 0.00019567 | 0.1 | 0.03553 | 0.03692 | 0.686 | 0.000183 | 5.5e-06 | 0.000159 | 4.82e-05 | 0.83562 | 0.00064384 | 6.3014e-05 | 2.7397e-05 | 0.0006701 | 0.14577 | 0.00026676 | 8.0175e-06 | 0.00023178 | 7.0262e-05
Iowa Shelf | 19149 | IA | Plymouth | WELL COMPLETIONS | 0.244 | 0.009401 | 0.01715 | 0.292 | 0.000188 | 1.84e-05 | 8e-06 | 0.00019567 | 0.1 | 0.03553 | 0.03692 | 0.686 | 0.000183 | 5.5e-06 | 0.000159 | 4.82e-05 | 0.83562 | 0.00064384 | 6.3014e-05 | 2.7397e-05 | 0.0006701 | 0.14577 | 0.00026676 | 8.0175e-06 | 0.00023178 | 7.0262e-05
Iowa Shelf | 19151 | IA | Pocahontas | WELL COMPLETIONS | 0.244 | 0.009401 | 0.01715 | 0.292 | 0.000188 | 1.84e-05 | 8e-06 | 0.00019567 | 0.1 | 0.03553 | 0.03692 | 0.686 | 0.000183 | 5.5e-06 | 0.000159 | 4.82e-05 | 0.83562 | 0.00064384 | 6.3014e-05 | 2.7397e-05 | 0.0006701 | 0.14577 | 0.00026676 | 8.0175e-06 | 0.00023178 | 7.0262e-05
Iowa Shelf | 19153 | IA | Polk | WELL COMPLETIONS | 0.244 | 0.009401 | 0.01715 | 0.292 | 0.000188 | 1.84e-05 | 8e-06 | 0.00019567 | 0.1 | 0.03553 | 0.03692 | 0.686 | 0.000183 | 5.5e-06 | 0.000159 | 4.82e-05 | 0.83562 | 0.00064384 | 6.3014e-05 | 2.7397e-05 | 0.0006701 | 0.14577 | 0.00026676 | 8.0175e-06 | 0.00023178 | 7.0262e-05
Forest City Basin | 19155 | IA | Pottawattamie | WELL COMPLETIONS | 0.24843 | 0 | 0.0028353 | 0.55273 | 0.0001532 | 0.00010843 | 0 | 4.1648e-05 | 0.13853 | 0 | 0.0047199 | 0.70879 | 0.00013324 | 9.4821e-05 | 1.493e-06 | 3.8908e-05 | 0.44946 | 0.00027718 | 0.00019618 | 0 | 7.535e-05 | 0.19544 | 0.00018798 | 0.00013378 | 2.1064e-06 | 5.4894e-05
Iowa Shelf | 19157 | IA | Poweshiek | WELL COMPLETIONS | 0.244 | 0.009401 | 0.01715 | 0.292 | 0.000188 | 1.84e-05 | 8e-06 | 0.00019567 | 0.1 | 0.03553 | 0.03692 | 0.686 | 0.000183 | 5.5e-06 | 0.000159 | 4.82e-05 | 0.83562 | 0.00064384 | 6.3014e-05 | 2.7397e-05 | 0.0006701 | 0.14577 | 0.00026676 | 8.0175e-06 | 0.00023178 | 7.0262e-05
Forest City Basin | 19159 | IA | Ringgold | WELL COMPLETIONS | 0.24843 | 0 | 0.0028353 | 0.55273 | 0.0001532 | 0.00010843 | 0 | 4.1648e-05 | 0.13853 | 0 | 0.0047199 | 0.70879 | 0.00013324 | 9.4821e-05 | 1.493e-06 | 3.8908e-05 | 0.44946 | 0.00027718 | 0.00019618 | 0 | 7.535e-05 | 0.19544 | 0.00018798 | 0.00013378 | 2.1064e-06 | 5.4894e-05
Iowa Shelf | 19161 | IA | Sac | WELL COMPLETIONS | 0.244 | 0.009401 | 0.01715 | 0.292 | 0.000188 | 1.84e-05 | 8e-06 | 0.00019567 | 0.1 | 0.03553 | 0.03692 | 0.686 | 0.000183 | 5.5e-06 | 0.000159 | 4.82e-05 | 0.83562 | 0.00064384 | 6.3014e-05 | 2.7397e-05 | 0.0006701 | 0.14577 | 0.00026676 | 8.0175e-06 | 0.00023178 | 7.0262e-05
Iowa Shelf | 19163 | IA | Scott | WELL COMPLETIONS | 0.244 | 0.009401 | 0.01715 | 0.292 | 0.000188 | 1.84e-05 | 8e-06 | 0.00019567 | 0.1 | 0.03553 | 0.03692 | 0.686 | 0.000183 | 5.5e-06 | 0.000159 | 4.82e-05 | 0.83562 | 0.00064384 | 6.3014e-05 | 2.7397e-05 | 0.0006701 | 0.14577 | 0.00026676 | 8.0175e-06 | 0.00023178 | 7.0262e-05
Iowa Shelf | 19165 | IA | Shelby | WELL COMPLETIONS | 0.244 | 0.009401 | 0.01715 | 0.292 | 0.000188 | 1.84e-05 | 8e-06 | 0.00019567 | 0.1 | 0.03553 | 0.03692 | 0.686 | 0.000183 | 5.5e-06 | 0.000159 | 4.82e-05 | 0.83562 | 0.00064384 | 6.3014e-05 | 2.7397e-05 | 0.0006701 | 0.14577 | 0.00026676 | 8.0175e-06 | 0.00023178 | 7.0262e-05
Iowa Shelf | 19167 | IA | Sioux | WELL COMPLETIONS | 0.244 | 0.009401 | 0.01715 | 0.292 | 0.000188 | 1.84e-05 | 8e-06 | 0.00019567 | 0.1 | 0.03553 | 0.03692 | 0.686 | 0.000183 | 5.5e-06 | 0.000159 | 4.82e-05 | 0.83562 | 0.00064384 | 6.3014e-05 | 2.7397e-05 | 0.0006701 | 0.14577 | 0.00026676 | 8.0175e-06 | 0.00023178 | 7.0262e-05
Iowa Shelf | 19169 | IA | Story | WELL COMPLETIONS | 0.244 | 0.009401 | 0.01715 | 0.292 | 0.000188 | 1.84e-05 | 8e-06 | 0.00019567 | 0.1 | 0.03553 | 0.03692 | 0.686 | 0.000183 | 5.5e-06 | 0.000159 | 4.82e-05 | 0.83562 | 0.00064384 | 6.3014e-05 | 2.7397e-05 | 0.0006701 | 0.14577 | 0.00026676 | 8.0175e-06 | 0.00023178 | 7.0262e-05
Iowa Shelf | 19171 | IA | Tama | WELL COMPLETIONS | 0.244 | 0.009401 | 0.01715 | 0.292 | 0.000188 | 1.84e-05 | 8e-06 | 0.00019567 | 0.1 | 0.03553 | 0.03692 | 0.686 | 0.000183 | 5.5e-06 | 0.000159 | 4.82e-05 | 0.83562 | 0.00064384 | 6.3014e-05 | 2.7397e-05 | 0.0006701 | 0.14577 | 0.00026676 | 8.0175e-06 | 0.00023178 | 7.0262e-05
Forest City Basin | 19173 | IA | Taylor | WELL COMPLETIONS | 0.24843 | 0 | 0.0028353 | 0.55273 | 0.0001532 | 0.00010843 | 0 | 4.1648e-05 | 0.13853 | 0 | 0.0047199 | 0.70879 | 0.00013324 | 9.4821e-05 | 1.493e-06 | 3.8908e-05 | 0.44946 | 0.00027718 | 0.00019618 | 0 | 7.535e-05 | 0.19544 | 0.00018798 | 0.00013378 | 2.1064e-06 | 5.4894e-05
Forest City Basin | 19175 | IA | Union | WELL COMPLETIONS | 0.24843 | 0 | 0.0028353 | 0.55273 | 0.0001532 | 0.00010843 | 0 | 4.1648e-05 | 0.13853 | 0 | 0.0047199 | 0.70879 | 0.00013324 | 9.4821e-05 | 1.493e-06 | 3.8908e-05 | 0.44946 | 0.00027718 | 0.00019618 | 0 | 7.535e-05 | 0.19544 | 0.00018798 | 0.00013378 | 2.1064e-06 | 5.4894e-05
Iowa Shelf | 19177 | IA | Van Buren | WELL COMPLETIONS | 0.244 | 0.009401 | 0.01715 | 0.292 | 0.000188 | 1.84e-05 | 8e-06 | 0.00019567 | 0.1 | 0.03553 | 0.03692 | 0.686 | 0.000183 | 5.5e-06 | 0.000159 | 4.82e-05 | 0.83562 | 0.00064384 | 6.3014e-05 | 2.7397e-05 | 0.0006701 | 0.14577 | 0.00026676 | 8.0175e-06 | 0.00023178 | 7.0262e-05
Iowa Shelf | 19179 | IA | Wapello | WELL COMPLETIONS | 0.244 | 0.009401 | 0.01715 | 0.292 | 0.000188 | 1.84e-05 | 8e-06 | 0.00019567 | 0.1 | 0.03553 | 0.03692 | 0.686 | 0.000183 | 5.5e-06 | 0.000159 | 4.82e-05 | 0.83562 | 0.00064384 | 6.3014e-05 | 2.7397e-05 | 0.0006701 | 0.14577 | 0.00026676 | 8.0175e-06 | 0.00023178 | 7.0262e-05
Iowa Shelf | 19181 | IA | Warren | WELL COMPLETIONS | 0.244 | 0.009401 | 0.01715 | 0.292 | 0.000188 | 1.84e-05 | 8e-06 | 0.00019567 | 0.1 | 0.03553 | 0.03692 | 0.686 | 0.000183 | 5.5e-06 | 0.000159 | 4.82e-05 | 0.83562 | 0.00064384 | 6.3014e-05 | 2.7397e-05 | 0.0006701 | 0.14577 | 0.00026676 | 8.0175e-06 | 0.00023178 | 7.0262e-05
Iowa Shelf | 19183 | IA | Washington | WELL COMPLETIONS | 0.244 | 0.009401 | 0.01715 | 0.292 | 0.000188 | 1.84e-05 | 8e-06 | 0.00019567 | 0.1 | 0.03553 | 0.03692 | 0.686 | 0.000183 | 5.5e-06 | 0.000159 | 4.82e-05 | 0.83562 | 0.00064384 | 6.3014e-05 | 2.7397e-05 | 0.0006701 | 0.14577 | 0.00026676 | 8.0175e-06 | 0.00023178 | 7.0262e-05
Iowa Shelf | 19185 | IA | Wayne | WELL COMPLETIONS | 0.244 | 0.009401 | 0.01715 | 0.292 | 0.000188 | 1.84e-05 | 8e-06 | 0.00019567 | 0.1 | 0.03553 | 0.03692 | 0.686 | 0.000183 | 5.5e-06 | 0.000159 | 4.82e-05 | 0.83562 | 0.00064384 | 6.3014e-05 | 2.7397e-05 | 0.0006701 | 0.14577 | 0.00026676 | 8.0175e-06 | 0.00023178 | 7.0262e-05
Iowa Shelf | 19187 | IA | Webster | WELL COMPLETIONS | 0.244 | 0.009401 | 0.01715 | 0.292 | 0.000188 | 1.84e-05 | 8e-06 | 0.00019567 | 0.1 | 0.03553 | 0.03692 | 0.686 | 0.000183 | 5.5e-06 | 0.000159 | 4.82e-05 | 0.83562 | 0.00064384 | 6.3014e-05 | 2.7397e-05 | 0.0006701 | 0.14577 | 0.00026676 | 8.0175e-06 | 0.00023178 | 7.0262e-05
Iowa Shelf | 19189 | IA | Winnebago | WELL COMPLETIONS | 0.244 | 0.009401 | 0.01715 | 0.292 | 0.000188 | 1.84e-05 | 8e-06 | 0.00019567 | 0.1 | 0.03553 | 0.03692 | 0.686 | 0.000183 | 5.5e-06 | 0.000159 | 4.82e-05 | 0.83562 | 0.00064384 | 6.3014e-05 | 2.7397e-05 | 0.0006701 | 0.14577 | 0.00026676 | 8.0175e-06 | 0.00023178 | 7.0262e-05
Iowa Shelf | 19191 | IA | Winneshiek | WELL COMPLETIONS | 0.244 | 0.009401 | 0.01715 | 0.292 | 0.000188 | 1.84e-05 | 8e-06 | 0.00019567 | 0.1 | 0.03553 | 0.03692 | 0.686 | 0.000183 | 5.5e-06 | 0.000159 | 4.82e-05 | 0.83562 | 0.00064384 | 6.3014e-05 | 2.7397e-05 | 0.0006701 | 0.14577 | 0.00026676 | 8.0175e-06 | 0.00023178 | 7.0262e-05
Iowa Shelf | 19193 | IA | Woodbury | WELL COMPLETIONS | 0.244 | 0.009401 | 0.01715 | 0.292 | 0.000188 | 1.84e-05 | 8e-06 | 0.00019567 | 0.1 | 0.03553 | 0.03692 | 0.686 | 0.000183 | 5.5e-06 | 0.000159 | 4.82e-05 | 0.83562 | 0.00064384 | 6.3014e-05 | 2.7397e-05 | 0.0006701 | 0.14577 | 0.00026676 | 8.0175e-06 | 0.00023178 | 7.0262e-05
Iowa Shelf | 19195 | IA | Worth | WELL COMPLETIONS | 0.244 | 0.009401 | 0.01715 | 0.292 | 0.000188 | 1.84e-05 | 8e-06 | 0.00019567 | 0.1 | 0.03553 | 0.03692 | 0.686 | 0.000183 | 5.5e-06 | 0.000159 | 4.82e-05 | 0.83562 | 0.00064384 | 6.3014e-05 | 2.7397e-05 | 0.0006701 | 0.14577 | 0.00026676 | 8.0175e-06 | 0.00023178 | 7.0262e-05
Iowa Shelf | 19197 | IA | Wright | WELL COMPLETIONS | 0.244 | 0.009401 | 0.01715 | 0.292 | 0.000188 | 1.84e-05 | 8e-06 | 0.00019567 | 0.1 | 0.03553 | 0.03692 | 0.686 | 0.000183 | 5.5e-06 | 0.000159 | 4.82e-05 | 0.83562 | 0.00064384 | 6.3014e-05 | 2.7397e-05 | 0.0006701 | 0.14577 | 0.00026676 | 8.0175e-06 | 0.00023178 | 7.0262e-05
Cherokee Platform | 20001 | KS | Allen | WELL COMPLETIONS | 0.28974 | 0.0063241 | 0.03308 | 0.51296 | 0.00077521 | 0.00026334 | 0.00032663 | 0.00019567 | 0.0027931 | 1.1137e-05 | 0.017427 | 0.93811 | 0 | 0 | 0 | 0 | 0.56484 | 0.0015113 | 0.00051338 | 0.00063675 | 0.00038145 | 0.0029774 | 0 | 0 | 0 | 0
Forest City Basin | 20003 | KS | Anderson | WELL COMPLETIONS | 0.24843 | 0 | 0.0028353 | 0.55273 | 0.0001532 | 0.00010843 | 0 | 4.1648e-05 | 0.024369 | 0 | 0.0072692 | 0.78016 | 2.8867e-05 | 0 | 1.0213e-05 | 1.9627e-06 | 0.44946 | 0.00027718 | 0.00019618 | 0 | 7.535e-05 | 0.031236 | 3.7002e-05 | 0 | 1.309e-05 | 2.5157e-06
Forest City Basin | 20005 | KS | Atchison | WELL COMPLETIONS | 0.24843 | 0 | 0.0028353 | 0.55273 | 0.0001532 | 0.00010843 | 0 | 4.1648e-05 | 0.024369 | 0 | 0.0072692 | 0.78016 | 2.8867e-05 | 0 | 1.0213e-05 | 1.9627e-06 | 0.44946 | 0.00027718 | 0.00019618 | 0 | 7.535e-05 | 0.031236 | 3.7002e-05 | 0 | 1.309e-05 | 2.5157e-06
Sedgwick Basin | 20007 | KS | Barber | WELL COMPLETIONS | 0.2346 | 0 | 0.0021769 | 0.60367 | 0.00030641 | 0.00021687 | 0 | 8.3296e-05 | 0.15765 | 0 | 0.0034227 | 0.65056 | 0.00035815 | 7.3772e-05 | 0.00040314 | 0.0001835 | 0.38862 | 0.00050758 | 0.00035925 | 0 | 0.00013798 | 0.24232 | 0.00055053 | 0.0001134 | 0.00061967 | 0.00028206
Cambridge Arch-Central Kansas Uplift | 20009 | KS | Barton | WELL COMPLETIONS | 0.26226 | 0 | 0.0034936 | 0.50179 | 0 | 0 | 0 | 0 | 0.048798 | 0 | 0.0093178 | 0.77066 | 4.6119e-05 | 3.3532e-05 | 6.3724e-05 | 0.00010406 | 0.52266 | 0 | 0 | 0 | 0 | 0.063319 | 5.9843e-05 | 4.3511e-05 | 8.2687e-05 | 0.00013503
Cherokee Platform | 20011 | KS | Bourbon | WELL COMPLETIONS | 0.28974 | 0.0063241 | 0.03308 | 0.51296 | 0.00077521 | 0.00026334 | 0.00032663 | 0.00019567 | 0.0027931 | 1.1137e-05 | 0.017427 | 0.93811 | 0 | 0 | 0 | 0 | 0.56484 | 0.0015113 | 0.00051338 | 0.00063675 | 0.00038145 | 0.0029774 | 0 | 0 | 0 | 0
Forest City Basin | 20013 | KS | Brown | WELL COMPLETIONS | 0.24843 | 0 | 0.0028353 | 0.55273 | 0.0001532 | 0.00010843 | 0 | 4.1648e-05 | 0.024369 | 0 | 0.0072692 | 0.78016 | 2.8867e-05 | 0 | 1.0213e-05 | 1.9627e-06 | 0.44946 | 0.00027718 | 0.00019618 | 0 | 7.535e-05 | 0.031236 | 3.7002e-05 | 0 | 1.309e-05 | 2.5157e-06
Nemaha Uplift | 20015 | KS | Butler | WELL COMPLETIONS | 0.24843 | 0 | 0.0028353 | 0.55273 | 0.0001532 | 0.00010843 | 0 | 4.1648e-05 | 0.22139 | 0 | 0.0058418 | 0.66848 | 0.00055123 | 3.1293e-05 | 0.00055912 | 0.00016144 | 0.44946 | 0.00027718 | 0.00019618 | 0 | 7.535e-05 | 0.33118 | 0.00082459 | 4.6811e-05 | 0.00083641 | 0.00024151
Nemaha Uplift | 20017 | KS | Chase | WELL COMPLETIONS | 0.24843 | 0 | 0.0028353 | 0.55273 | 0.0001532 | 0.00010843 | 0 | 4.1648e-05 | 0.22139 | 0 | 0.0058418 | 0.66848 | 0.00055123 | 3.1293e-05 | 0.00055912 | 0.00016144 | 0.44946 | 0.00027718 | 0.00019618 | 0 | 7.535e-05 | 0.33118 | 0.00082459 | 4.6811e-05 | 0.00083641 | 0.00024151
Cherokee Platform | 20019 | KS | Chautauqua | WELL COMPLETIONS | 0.28974 | 0.0063241 | 0.03308 | 0.51296 | 0.00077521 | 0.00026334 | 0.00032663 | 0.00019567 | 0.0027931 | 1.1137e-05 | 0.017427 | 0.93811 | 0 | 0 | 0 | 0 | 0.56484 | 0.0015113 | 0.00051338 | 0.00063675 | 0.00038145 | 0.0029774 | 0 | 0 | 0 | 0
Cherokee Platform | 20021 | KS | Cherokee | WELL COMPLETIONS | 0.28974 | 0.0063241 | 0.03308 | 0.51296 | 0.00077521 | 0.00026334 | 0.00032663 | 0.00019567 | 0.0027931 | 1.1137e-05 | 0.017427 | 0.93811 | 0 | 0 | 0 | 0 | 0.56484 | 0.0015113 | 0.00051338 | 0.00063675 | 0.00038145 | 0.0029774 | 0 | 0 | 0 | 0
Cambridge Arch-Central Kansas Uplift | 20023 | KS | Cheyenne | WELL COMPLETIONS | 0.26226 | 0 | 0.0034936 | 0.50179 | 0 | 0 | 0 | 0 | 0.048798 | 0 | 0.0093178 | 0.77066 | 4.6119e-05 | 3.3532e-05 | 6.3724e-05 | 0.00010406 | 0.52266 | 0 | 0 | 0 | 0 | 0.063319 | 5.9843e-05 | 4.3511e-05 | 8.2687e-05 | 0.00013503
Anadarko Basin | 20025 | KS | Clark | WELL COMPLETIONS | 0.1649 | 2.1601e-06 | 0.043465 | 0.66155 | 0 | 0 | 0 | 0 | 0.14624 | 6.4064e-05 | 0.0058911 | 0.61323 | 0.00017279 | 4.0625e-05 | 0.00020454 | 0.00011426 | 0.24926 | 0 | 0 | 0 | 0 | 0.23848 | 0.00028177 | 6.6248e-05 | 0.00033355 | 0.00018633
Salina Basin | 20027 | KS | Clay | WELL COMPLETIONS | 0.26226 | 0 | 0.0034936 | 0.50179 | 0 | 0 | 0 | 0 | 0.045867 | 0 | 0.011278 | 0.87465 | 0 | 0 | 0 | 0 | 0.52266 | 0 | 0 | 0 | 0 | 0.052441 | 0 | 0 | 0 | 0
Salina Basin | 20029 | KS | Cloud | WELL COMPLETIONS | 0.26226 | 0 | 0.0034936 | 0.50179 | 0 | 0 | 0 | 0 | 0.045867 | 0 | 0.011278 | 0.87465 | 0 | 0 | 0 | 0 | 0.52266 | 0 | 0 | 0 | 0 | 0.052441 | 0 | 0 | 0 | 0
Forest City Basin | 20031 | KS | Coffey | WELL COMPLETIONS | 0.24843 | 0 | 0.0028353 | 0.55273 | 0.0001532 | 0.00010843 | 0 | 4.1648e-05 | 0.024369 | 0 | 0.0072692 | 0.78016 | 2.8867e-05 | 0 | 1.0213e-05 | 1.9627e-06 | 0.44946 | 0.00027718 | 0.00019618 | 0 | 7.535e-05 | 0.031236 | 3.7002e-05 | 0 | 1.309e-05 | 2.5157e-06
Anadarko Basin | 20033 | KS | Comanche | WELL COMPLETIONS | 0.1649 | 2.1601e-06 | 0.043465 | 0.66155 | 0 | 0 | 0 | 0 | 0.14624 | 6.4064e-05 | 0.0058911 | 0.61323 | 0.00017279 | 4.0625e-05 | 0.00020454 | 0.00011426 | 0.24926 | 0 | 0 | 0 | 0 | 0.23848 | 0.00028177 | 6.6248e-05 | 0.00033355 | 0.00018633
Nemaha Uplift | 20035 | KS | Cowley | WELL COMPLETIONS | 0.24843 | 0 | 0.0028353 | 0.55273 | 0.0001532 | 0.00010843 | 0 | 4.1648e-05 | 0.22139 | 0 | 0.0058418 | 0.66848 | 0.00055123 | 3.1293e-05 | 0.00055912 | 0.00016144 | 0.44946 | 0.00027718 | 0.00019618 | 0 | 7.535e-05 | 0.33118 | 0.00082459 | 4.6811e-05 | 0.00083641 | 0.00024151
Cherokee Platform | 20037 | KS | Crawford | WELL COMPLETIONS | 0.28974 | 0.0063241 | 0.03308 | 0.51296 | 0.00077521 | 0.00026334 | 0.00032663 | 0.00019567 | 0.0027931 | 1.1137e-05 | 0.017427 | 0.93811 | 0 | 0 | 0 | 0 | 0.56484 | 0.0015113 | 0.00051338 | 0.00063675 | 0.00038145 | 0.0029774 | 0 | 0 | 0 | 0
Cambridge Arch-Central Kansas Uplift | 20039 | KS | Decatur | WELL COMPLETIONS | 0.26226 | 0 | 0.0034936 | 0.50179 | 0 | 0 | 0 | 0 | 0.048798 | 0 | 0.0093178 | 0.77066 | 4.6119e-05 | 3.3532e-05 | 6.3724e-05 | 0.00010406 | 0.52266 | 0 | 0 | 0 | 0 | 0.063319 | 5.9843e-05 | 4.3511e-05 | 8.2687e-05 | 0.00013503
Salina Basin | 20041 | KS | Dickinson | WELL COMPLETIONS | 0.26226 | 0 | 0.0034936 | 0.50179 | 0 | 0 | 0 | 0 | 0.045867 | 0 | 0.011278 | 0.87465 | 0 | 0 | 0 | 0 | 0.52266 | 0 | 0 | 0 | 0 | 0.052441 | 0 | 0 | 0 | 0
Forest City Basin | 20043 | KS | Doniphan | WELL COMPLETIONS | 0.24843 | 0 | 0.0028353 | 0.55273 | 0.0001532 | 0.00010843 | 0 | 4.1648e-05 | 0.024369 | 0 | 0.0072692 | 0.78016 | 2.8867e-05 | 0 | 1.0213e-05 | 1.9627e-06 | 0.44946 | 0.00027718 | 0.00019618 | 0 | 7.535e-05 | 0.031236 | 3.7002e-05 | 0 | 1.309e-05 | 2.5157e-06
Forest City Basin | 20045 | KS | Douglas | WELL COMPLETIONS | 0.24843 | 0 | 0.0028353 | 0.55273 | 0.0001532 | 0.00010843 | 0 | 4.1648e-05 | 0.024369 | 0 | 0.0072692 | 0.78016 | 2.8867e-05 | 0 | 1.0213e-05 | 1.9627e-06 | 0.44946 | 0.00027718 | 0.00019618 | 0 | 7.535e-05 | 0.031236 | 3.7002e-05 | 0 | 1.309e-05 | 2.5157e-06
Anadarko Basin | 20047 | KS | Edwards | WELL COMPLETIONS | 0.1649 | 2.1601e-06 | 0.043465 | 0.66155 | 0 | 0 | 0 | 0 | 0.14624 | 6.4064e-05 | 0.0058911 | 0.61323 | 0.00017279 | 4.0625e-05 | 0.00020454 | 0.00011426 | 0.24926 | 0 | 0 | 0 | 0 | 0.23848 | 0.00028177 | 6.6248e-05 | 0.00033355 | 0.00018633
Cherokee Platform | 20049 | KS | Elk | WELL COMPLETIONS | 0.28974 | 0.0063241 | 0.03308 | 0.51296 | 0.00077521 | 0.00026334 | 0.00032663 | 0.00019567 | 0.0027931 | 1.1137e-05 | 0.017427 | 0.93811 | 0 | 0 | 0 | 0 | 0.56484 | 0.0015113 | 0.00051338 | 0.00063675 | 0.00038145 | 0.0029774 | 0 | 0 | 0 | 0
Cambridge Arch-Central Kansas Uplift | 20051 | KS | Ellis | WELL COMPLETIONS | 0.26226 | 0 | 0.0034936 | 0.50179 | 0 | 0 | 0 | 0 | 0.048798 | 0 | 0.0093178 | 0.77066 | 4.6119e-05 | 3.3532e-05 | 6.3724e-05 | 0.00010406 | 0.52266 | 0 | 0 | 0 | 0 | 0.063319 | 5.9843e-05 | 4.3511e-05 | 8.2687e-05 | 0.00013503
Cambridge Arch-Central Kansas Uplift | 20053 | KS | Ellsworth | WELL COMPLETIONS | 0.26226 | 0 | 0.0034936 | 0.50179 | 0 | 0 | 0 | 0 | 0.048798 | 0 | 0.0093178 | 0.77066 | 4.6119e-05 | 3.3532e-05 | 6.3724e-05 | 0.00010406 | 0.52266 | 0 | 0 | 0 | 0 | 0.063319 | 5.9843e-05 | 4.3511e-05 | 8.2687e-05 | 0.00013503
Anadarko Basin | 20055 | KS | Finney | WELL COMPLETIONS | 0.1649 | 2.1601e-06 | 0.043465 | 0.66155 | 0 | 0 | 0 | 0 | 0.14624 | 6.4064e-05 | 0.0058911 | 0.61323 | 0.00017279 | 4.0625e-05 | 0.00020454 | 0.00011426 | 0.24926 | 0 | 0 | 0 | 0 | 0.23848 | 0.00028177 | 6.6248e-05 | 0.00033355 | 0.00018633
Anadarko Basin | 20057 | KS | Ford | WELL COMPLETIONS | 0.1649 | 2.1601e-06 | 0.043465 | 0.66155 | 0 | 0 | 0 | 0 | 0.14624 | 6.4064e-05 | 0.0058911 | 0.61323 | 0.00017279 | 4.0625e-05 | 0.00020454 | 0.00011426 | 0.24926 | 0 | 0 | 0 | 0 | 0.23848 | 0.00028177 | 6.6248e-05 | 0.00033355 | 0.00018633
Forest City Basin | 20059 | KS | Franklin | WELL COMPLETIONS | 0.24843 | 0 | 0.0028353 | 0.55273 | 0.0001532 | 0.00010843 | 0 | 4.1648e-05 | 0.024369 | 0 | 0.0072692 | 0.78016 | 2.8867e-05 | 0 | 1.0213e-05 | 1.9627e-06 | 0.44946 | 0.00027718 | 0.00019618 | 0 | 7.535e-05 | 0.031236 | 3.7002e-05 | 0 | 1.309e-05 | 2.5157e-06
Nemaha Uplift | 20061 | KS | Geary | WELL COMPLETIONS | 0.24843 | 0 | 0.0028353 | 0.55273 | 0.0001532 | 0.00010843 | 0 | 4.1648e-05 | 0.22139 | 0 | 0.0058418 | 0.66848 | 0.00055123 | 3.1293e-05 | 0.00055912 | 0.00016144 | 0.44946 | 0.00027718 | 0.00019618 | 0 | 7.535e-05 | 0.33118 | 0.00082459 | 4.6811e-05 | 0.00083641 | 0.00024151
Anadarko Basin | 20063 | KS | Gove | WELL COMPLETIONS | 0.1649 | 2.1601e-06 | 0.043465 | 0.66155 | 0 | 0 | 0 | 0 | 0.14624 | 6.4064e-05 | 0.0058911 | 0.61323 | 0.00017279 | 4.0625e-05 | 0.00020454 | 0.00011426 | 0.24926 | 0 | 0 | 0 | 0 | 0.23848 | 0.00028177 | 6.6248e-05 | 0.00033355 | 0.00018633
Cambridge Arch-Central Kansas Uplift | 20065 | KS | Graham | WELL COMPLETIONS | 0.26226 | 0 | 0.0034936 | 0.50179 | 0 | 0 | 0 | 0 | 0.048798 | 0 | 0.0093178 | 0.77066 | 4.6119e-05 | 3.3532e-05 | 6.3724e-05 | 0.00010406 | 0.52266 | 0 | 0 | 0 | 0 | 0.063319 | 5.9843e-05 | 4.3511e-05 | 8.2687e-05 | 0.00013503
Anadarko Basin | 20067 | KS | Grant | WELL COMPLETIONS | 0.1649 | 2.1601e-06 | 0.043465 | 0.66155 | 0 | 0 | 0 | 0 | 0.14624 | 6.4064e-05 | 0.0058911 | 0.61323 | 0.00017279 | 4.0625e-05 | 0.00020454 | 0.00011426 | 0.24926 | 0 | 0 | 0 | 0 | 0.23848 | 0.00028177 | 6.6248e-05 | 0.00033355 | 0.00018633
Anadarko Basin | 20069 | KS | Gray | WELL COMPLETIONS | 0.1649 | 2.1601e-06 | 0.043465 | 0.66155 | 0 | 0 | 0 | 0 | 0.14624 | 6.4064e-05 | 0.0058911 | 0.61323 | 0.00017279 | 4.0625e-05 | 0.00020454 | 0.00011426 | 0.24926 | 0 | 0 | 0 | 0 | 0.23848 | 0.00028177 | 6.6248e-05 | 0.00033355 | 0.00018633
Anadarko Basin | 20071 | KS | Greeley | WELL COMPLETIONS | 0.1649 | 2.1601e-06 | 0.043465 | 0.66155 | 0 | 0 | 0 | 0 | 0.14624 | 6.4064e-05 | 0.0058911 | 0.61323 | 0.00017279 | 4.0625e-05 | 0.00020454 | 0.00011426 | 0.24926 | 0 | 0 | 0 | 0 | 0.23848 | 0.00028177 | 6.6248e-05 | 0.00033355 | 0.00018633
Cherokee Platform | 20073 | KS | Greenwood | WELL COMPLETIONS | 0.28974 | 0.0063241 | 0.03308 | 0.51296 | 0.00077521 | 0.00026334 | 0.00032663 | 0.00019567 | 0.0027931 | 1.1137e-05 | 0.017427 | 0.93811 | 0 | 0 | 0 | 0 | 0.56484 | 0.0015113 | 0.00051338 | 0.00063675 | 0.00038145 | 0.0029774 | 0 | 0 | 0 | 0
Anadarko Basin | 20075 | KS | Hamilton | WELL COMPLETIONS | 0.1649 | 2.1601e-06 | 0.043465 | 0.66155 | 0 | 0 | 0 | 0 | 0.14624 | 6.4064e-05 | 0.0058911 | 0.61323 | 0.00017279 | 4.0625e-05 | 0.00020454 | 0.00011426 | 0.24926 | 0 | 0 | 0 | 0 | 0.23848 | 0.00028177 | 6.6248e-05 | 0.00033355 | 0.00018633
Sedgwick Basin | 20077 | KS | Harper | WELL COMPLETIONS | 0.2346 | 0 | 0.0021769 | 0.60367 | 0.00030641 | 0.00021687 | 0 | 8.3296e-05 | 0.15765 | 0 | 0.0034227 | 0.65056 | 0.00035815 | 7.3772e-05 | 0.00040314 | 0.0001835 | 0.38862 | 0.00050758 | 0.00035925 | 0 | 0.00013798 | 0.24232 | 0.00055053 | 0.0001134 | 0.00061967 | 0.00028206
Sedgwick Basin | 20079 | KS | Harvey | WELL COMPLETIONS | 0.2346 | 0 | 0.0021769 | 0.60367 | 0.00030641 | 0.00021687 | 0 | 8.3296e-05 | 0.15765 | 0 | 0.0034227 | 0.65056 | 0.00035815 | 7.3772e-05 | 0.00040314 | 0.0001835 | 0.38862 | 0.00050758 | 0.00035925 | 0 | 0.00013798 | 0.24232 | 0.00055053 | 0.0001134 | 0.00061967 | 0.00028206
Anadarko Basin | 20081 | KS | Haskell | WELL COMPLETIONS | 0.1649 | 2.1601e-06 | 0.043465 | 0.66155 | 0 | 0 | 0 | 0 | 0.14624 | 6.4064e-05 | 0.0058911 | 0.61323 | 0.00017279 | 4.0625e-05 | 0.00020454 | 0.00011426 | 0.24926 | 0 | 0 | 0 | 0 | 0.23848 | 0.00028177 | 6.6248e-05 | 0.00033355 | 0.00018633
Anadarko Basin | 20083 | KS | Hodgeman | WELL COMPLETIONS | 0.1649 | 2.1601e-06 | 0.043465 | 0.66155 | 0 | 0 | 0 | 0 | 0.14624 | 6.4064e-05 | 0.0058911 | 0.61323 | 0.00017279 | 4.0625e-05 | 0.00020454 | 0.00011426 | 0.24926 | 0 | 0 | 0 | 0 | 0.23848 | 0.00028177 | 6.6248e-05 | 0.00033355 | 0.00018633
Forest City Basin | 20085 | KS | Jackson | WELL COMPLETIONS | 0.24843 | 0 | 0.0028353 | 0.55273 | 0.0001532 | 0.00010843 | 0 | 4.1648e-05 | 0.024369 | 0 | 0.0072692 | 0.78016 | 2.8867e-05 | 0 | 1.0213e-05 | 1.9627e-06 | 0.44946 | 0.00027718 | 0.00019618 | 0 | 7.535e-05 | 0.031236 | 3.7002e-05 | 0 | 1.309e-05 | 2.5157e-06
Forest City Basin | 20087 | KS | Jefferson | WELL COMPLETIONS | 0.24843 | 0 | 0.0028353 | 0.55273 | 0.0001532 | 0.00010843 | 0 | 4.1648e-05 | 0.024369 | 0 | 0.0072692 | 0.78016 | 2.8867e-05 | 0 | 1.0213e-05 | 1.9627e-06 | 0.44946 | 0.00027718 | 0.00019618 | 0 | 7.535e-05 | 0.031236 | 3.7002e-05 | 0 | 1.309e-05 | 2.5157e-06
Salina Basin | 20089 | KS | Jewell | WELL COMPLETIONS | 0.26226 | 0 | 0.0034936 | 0.50179 | 0 | 0 | 0 | 0 | 0.045867 | 0 | 0.011278 | 0.87465 | 0 | 0 | 0 | 0 | 0.52266 | 0 | 0 | 0 | 0 | 0.052441 | 0 | 0 | 0 | 0
Forest City Basin | 20091 | KS | Johnson | WELL COMPLETIONS | 0.24843 | 0 | 0.0028353 | 0.55273 | 0.0001532 | 0.00010843 | 0 | 4.1648e-05 | 0.024369 | 0 | 0.0072692 | 0.78016 | 2.8867e-05 | 0 | 1.0213e-05 | 1.9627e-06 | 0.44946 | 0.00027718 | 0.00019618 | 0 | 7.535e-05 | 0.031236 | 3.7002e-05 | 0 | 1.309e-05 | 2.5157e-06
Anadarko Basin | 20093 | KS | Kearny | WELL COMPLETIONS | 0.1649 | 2.1601e-06 | 0.043465 | 0.66155 | 0 | 0 | 0 | 0 | 0.14624 | 6.4064e-05 | 0.0058911 | 0.61323 | 0.00017279 | 4.0625e-05 | 0.00020454 | 0.00011426 | 0.24926 | 0 | 0 | 0 | 0 | 0.23848 | 0.00028177 | 6.6248e-05 | 0.00033355 | 0.00018633
Sedgwick Basin | 20095 | KS | Kingman | WELL COMPLETIONS | 0.2346 | 0 | 0.0021769 | 0.60367 | 0.00030641 | 0.00021687 | 0 | 8.3296e-05 | 0.15765 | 0 | 0.0034227 | 0.65056 | 0.00035815 | 7.3772e-05 | 0.00040314 | 0.0001835 | 0.38862 | 0.00050758 | 0.00035925 | 0 | 0.00013798 | 0.24232 | 0.00055053 | 0.0001134 | 0.00061967 | 0.00028206
Anadarko Basin | 20097 | KS | Kiowa | WELL COMPLETIONS | 0.1649 | 2.1601e-06 | 0.043465 | 0.66155 | 0 | 0 | 0 | 0 | 0.14624 | 6.4064e-05 | 0.0058911 | 0.61323 | 0.00017279 | 4.0625e-05 | 0.00020454 | 0.00011426 | 0.24926 | 0 | 0 | 0 | 0 | 0.23848 | 0.00028177 | 6.6248e-05 | 0.00033355 | 0.00018633
Cherokee Platform | 20099 | KS | Labette | WELL COMPLETIONS | 0.28974 | 0.0063241 | 0.03308 | 0.51296 | 0.00077521 | 0.00026334 | 0.00032663 | 0.00019567 | 0.0027931 | 1.1137e-05 | 0.017427 | 0.93811 | 0 | 0 | 0 | 0 | 0.56484 | 0.0015113 | 0.00051338 | 0.00063675 | 0.00038145 | 0.0029774 | 0 | 0 | 0 | 0
Anadarko Basin | 20101 | KS | Lane | WELL COMPLETIONS | 0.1649 | 2.1601e-06 | 0.043465 | 0.66155 | 0 | 0 | 0 | 0 | 0.14624 | 6.4064e-05 | 0.0058911 | 0.61323 | 0.00017279 | 4.0625e-05 | 0.00020454 | 0.00011426 | 0.24926 | 0 | 0 | 0 | 0 | 0.23848 | 0.00028177 | 6.6248e-05 | 0.00033355 | 0.00018633
Forest City Basin | 20103 | KS | Leavenworth | WELL COMPLETIONS | 0.24843 | 0 | 0.0028353 | 0.55273 | 0.0001532 | 0.00010843 | 0 | 4.1648e-05 | 0.024369 | 0 | 0.0072692 | 0.78016 | 2.8867e-05 | 0 | 1.0213e-05 | 1.9627e-06 | 0.44946 | 0.00027718 | 0.00019618 | 0 | 7.535e-05 | 0.031236 | 3.7002e-05 | 0 | 1.309e-05 | 2.5157e-06
Salina Basin | 20105 | KS | Lincoln | WELL COMPLETIONS | 0.26226 | 0 | 0.0034936 | 0.50179 | 0 | 0 | 0 | 0 | 0.045867 | 0 | 0.011278 | 0.87465 | 0 | 0 | 0 | 0 | 0.52266 | 0 | 0 | 0 | 0 | 0.052441 | 0 | 0 | 0 | 0
Forest City Basin | 20107 | KS | Linn | WELL COMPLETIONS | 0.24843 | 0 | 0.0028353 | 0.55273 | 0.0001532 | 0.00010843 | 0 | 4.1648e-05 | 0.024369 | 0 | 0.0072692 | 0.78016 | 2.8867e-05 | 0 | 1.0213e-05 | 1.9627e-06 | 0.44946 | 0.00027718 | 0.00019618 | 0 | 7.535e-05 | 0.031236 | 3.7002e-05 | 0 | 1.309e-05 | 2.5157e-06
Anadarko Basin | 20109 | KS | Logan | WELL COMPLETIONS | 0.1649 | 2.1601e-06 | 0.043465 | 0.66155 | 0 | 0 | 0 | 0 | 0.14624 | 6.4064e-05 | 0.0058911 | 0.61323 | 0.00017279 | 4.0625e-05 | 0.00020454 | 0.00011426 | 0.24926 | 0 | 0 | 0 | 0 | 0.23848 | 0.00028177 | 6.6248e-05 | 0.00033355 | 0.00018633
Forest City Basin | 20111 | KS | Lyon | WELL COMPLETIONS | 0.24843 | 0 | 0.0028353 | 0.55273 | 0.0001532 | 0.00010843 | 0 | 4.1648e-05 | 0.024369 | 0 | 0.0072692 | 0.78016 | 2.8867e-05 | 0 | 1.0213e-05 | 1.9627e-06 | 0.44946 | 0.00027718 | 0.00019618 | 0 | 7.535e-05 | 0.031236 | 3.7002e-05 | 0 | 1.309e-05 | 2.5157e-06
Sedgwick Basin | 20113 | KS | McPherson | WELL COMPLETIONS | 0.2346 | 0 | 0.0021769 | 0.60367 | 0.00030641 | 0.00021687 | 0 | 8.3296e-05 | 0.15765 | 0 | 0.0034227 | 0.65056 | 0.00035815 | 7.3772e-05 | 0.00040314 | 0.0001835 | 0.38862 | 0.00050758 | 0.00035925 | 0 | 0.00013798 | 0.24232 | 0.00055053 | 0.0001134 | 0.00061967 | 0.00028206
Sedgwick Basin | 20115 | KS | Marion | WELL COMPLETIONS | 0.2346 | 0 | 0.0021769 | 0.60367 | 0.00030641 | 0.00021687 | 0 | 8.3296e-05 | 0.15765 | 0 | 0.0034227 | 0.65056 | 0.00035815 | 7.3772e-05 | 0.00040314 | 0.0001835 | 0.38862 | 0.00050758 | 0.00035925 | 0 | 0.00013798 | 0.24232 | 0.00055053 | 0.0001134 | 0.00061967 | 0.00028206
Nemaha Uplift | 20117 | KS | Marshall | WELL COMPLETIONS | 0.24843 | 0 | 0.0028353 | 0.55273 | 0.0001532 | 0.00010843 | 0 | 4.1648e-05 | 0.22139 | 0 | 0.0058418 | 0.66848 | 0.00055123 | 3.1293e-05 | 0.00055912 | 0.00016144 | 0.44946 | 0.00027718 | 0.00019618 | 0 | 7.535e-05 | 0.33118 | 0.00082459 | 4.6811e-05 | 0.00083641 | 0.00024151
Anadarko Basin | 20119 | KS | Meade | WELL COMPLETIONS | 0.1649 | 2.1601e-06 | 0.043465 | 0.66155 | 0 | 0 | 0 | 0 | 0.14624 | 6.4064e-05 | 0.0058911 | 0.61323 | 0.00017279 | 4.0625e-05 | 0.00020454 | 0.00011426 | 0.24926 | 0 | 0 | 0 | 0 | 0.23848 | 0.00028177 | 6.6248e-05 | 0.00033355 | 0.00018633
Forest City Basin | 20121 | KS | Miami | WELL COMPLETIONS | 0.24843 | 0 | 0.0028353 | 0.55273 | 0.0001532 | 0.00010843 | 0 | 4.1648e-05 | 0.024369 | 0 | 0.0072692 | 0.78016 | 2.8867e-05 | 0 | 1.0213e-05 | 1.9627e-06 | 0.44946 | 0.00027718 | 0.00019618 | 0 | 7.535e-05 | 0.031236 | 3.7002e-05 | 0 | 1.309e-05 | 2.5157e-06
Salina Basin | 20123 | KS | Mitchell | WELL COMPLETIONS | 0.26226 | 0 | 0.0034936 | 0.50179 | 0 | 0 | 0 | 0 | 0.045867 | 0 | 0.011278 | 0.87465 | 0 | 0 | 0 | 0 | 0.52266 | 0 | 0 | 0 | 0 | 0.052441 | 0 | 0 | 0 | 0
Cherokee Platform | 20125 | KS | Montgomery | WELL COMPLETIONS | 0.28974 | 0.0063241 | 0.03308 | 0.51296 | 0.00077521 | 0.00026334 | 0.00032663 | 0.00019567 | 0.0027931 | 1.1137e-05 | 0.017427 | 0.93811 | 0 | 0 | 0 | 0 | 0.56484 | 0.0015113 | 0.00051338 | 0.00063675 | 0.00038145 | 0.0029774 | 0 | 0 | 0 | 0
Nemaha Uplift | 20127 | KS | Morris | WELL COMPLETIONS | 0.24843 | 0 | 0.0028353 | 0.55273 | 0.0001532 | 0.00010843 | 0 | 4.1648e-05 | 0.22139 | 0 | 0.0058418 | 0.66848 | 0.00055123 | 3.1293e-05 | 0.00055912 | 0.00016144 | 0.44946 | 0.00027718 | 0.00019618 | 0 | 7.535e-05 | 0.33118 | 0.00082459 | 4.6811e-05 | 0.00083641 | 0.00024151
Anadarko Basin | 20129 | KS | Morton | WELL COMPLETIONS | 0.1649 | 2.1601e-06 | 0.043465 | 0.66155 | 0 | 0 | 0 | 0 | 0.14624 | 6.4064e-05 | 0.0058911 | 0.61323 | 0.00017279 | 4.0625e-05 | 0.00020454 | 0.00011426 | 0.24926 | 0 | 0 | 0 | 0 | 0.23848 | 0.00028177 | 6.6248e-05 | 0.00033355 | 0.00018633
Nemaha Uplift | 20131 | KS | Nemaha | WELL COMPLETIONS | 0.24843 | 0 | 0.0028353 | 0.55273 | 0.0001532 | 0.00010843 | 0 | 4.1648e-05 | 0.22139 | 0 | 0.0058418 | 0.66848 | 0.00055123 | 3.1293e-05 | 0.00055912 | 0.00016144 | 0.44946 | 0.00027718 | 0.00019618 | 0 | 7.535e-05 | 0.33118 | 0.00082459 | 4.6811e-05 | 0.00083641 | 0.00024151
Cherokee Platform | 20133 | KS | Neosho | WELL COMPLETIONS | 0.28974 | 0.0063241 | 0.03308 | 0.51296 | 0.00077521 | 0.00026334 | 0.00032663 | 0.00019567 | 0.0027931 | 1.1137e-05 | 0.017427 | 0.93811 | 0 | 0 | 0 | 0 | 0.56484 | 0.0015113 | 0.00051338 | 0.00063675 | 0.00038145 | 0.0029774 | 0 | 0 | 0 | 0
Anadarko Basin | 20135 | KS | Ness | WELL COMPLETIONS | 0.1649 | 2.1601e-06 | 0.043465 | 0.66155 | 0 | 0 | 0 | 0 | 0.14624 | 6.4064e-05 | 0.0058911 | 0.61323 | 0.00017279 | 4.0625e-05 | 0.00020454 | 0.00011426 | 0.24926 | 0 | 0 | 0 | 0 | 0.23848 | 0.00028177 | 6.6248e-05 | 0.00033355 | 0.00018633
Cambridge Arch-Central Kansas Uplift | 20137 | KS | Norton | WELL COMPLETIONS | 0.26226 | 0 | 0.0034936 | 0.50179 | 0 | 0 | 0 | 0 | 0.048798 | 0 | 0.0093178 | 0.77066 | 4.6119e-05 | 3.3532e-05 | 6.3724e-05 | 0.00010406 | 0.52266 | 0 | 0 | 0 | 0 | 0.063319 | 5.9843e-05 | 4.3511e-05 | 8.2687e-05 | 0.00013503
Forest City Basin | 20139 | KS | Osage | WELL COMPLETIONS | 0.24843 | 0 | 0.0028353 | 0.55273 | 0.0001532 | 0.00010843 | 0 | 4.1648e-05 | 0.024369 | 0 | 0.0072692 | 0.78016 | 2.8867e-05 | 0 | 1.0213e-05 | 1.9627e-06 | 0.44946 | 0.00027718 | 0.00019618 | 0 | 7.535e-05 | 0.031236 | 3.7002e-05 | 0 | 1.309e-05 | 2.5157e-06
Salina Basin | 20141 | KS | Osborne | WELL COMPLETIONS | 0.26226 | 0 | 0.0034936 | 0.50179 | 0 | 0 | 0 | 0 | 0.045867 | 0 | 0.011278 | 0.87465 | 0 | 0 | 0 | 0 | 0.52266 | 0 | 0 | 0 | 0 | 0.052441 | 0 | 0 | 0 | 0
Salina Basin | 20143 | KS | Ottawa | WELL COMPLETIONS | 0.26226 | 0 | 0.0034936 | 0.50179 | 0 | 0 | 0 | 0 | 0.045867 | 0 | 0.011278 | 0.87465 | 0 | 0 | 0 | 0 | 0.52266 | 0 | 0 | 0 | 0 | 0.052441 | 0 | 0 | 0 | 0
Cambridge Arch-Central Kansas Uplift | 20145 | KS | Pawnee | WELL COMPLETIONS | 0.26226 | 0 | 0.0034936 | 0.50179 | 0 | 0 | 0 | 0 | 0.048798 | 0 | 0.0093178 | 0.77066 | 4.6119e-05 | 3.3532e-05 | 6.3724e-05 | 0.00010406 | 0.52266 | 0 | 0 | 0 | 0 | 0.063319 | 5.9843e-05 | 4.3511e-05 | 8.2687e-05 | 0.00013503
Cambridge Arch-Central Kansas Uplift | 20147 | KS | Phillips | WELL COMPLETIONS | 0.26226 | 0 | 0.0034936 | 0.50179 | 0 | 0 | 0 | 0 | 0.048798 | 0 | 0.0093178 | 0.77066 | 4.6119e-05 | 3.3532e-05 | 6.3724e-05 | 0.00010406 | 0.52266 | 0 | 0 | 0 | 0 | 0.063319 | 5.9843e-05 | 4.3511e-05 | 8.2687e-05 | 0.00013503
Nemaha Uplift | 20149 | KS | Pottawatomie | WELL COMPLETIONS | 0.24843 | 0 | 0.0028353 | 0.55273 | 0.0001532 | 0.00010843 | 0 | 4.1648e-05 | 0.22139 | 0 | 0.0058418 | 0.66848 | 0.00055123 | 3.1293e-05 | 0.00055912 | 0.00016144 | 0.44946 | 0.00027718 | 0.00019618 | 0 | 7.535e-05 | 0.33118 | 0.00082459 | 4.6811e-05 | 0.00083641 | 0.00024151
Cambridge Arch-Central Kansas Uplift | 20151 | KS | Pratt | WELL COMPLETIONS | 0.26226 | 0 | 0.0034936 | 0.50179 | 0 | 0 | 0 | 0 | 0.048798 | 0 | 0.0093178 | 0.77066 | 4.6119e-05 | 3.3532e-05 | 6.3724e-05 | 0.00010406 | 0.52266 | 0 | 0 | 0 | 0 | 0.063319 | 5.9843e-05 | 4.3511e-05 | 8.2687e-05 | 0.00013503
Cambridge Arch-Central Kansas Uplift | 20153 | KS | Rawlins | WELL COMPLETIONS | 0.26226 | 0 | 0.0034936 | 0.50179 | 0 | 0 | 0 | 0 | 0.048798 | 0 | 0.0093178 | 0.77066 | 4.6119e-05 | 3.3532e-05 | 6.3724e-05 | 0.00010406 | 0.52266 | 0 | 0 | 0 | 0 | 0.063319 | 5.9843e-05 | 4.3511e-05 | 8.2687e-05 | 0.00013503
Sedgwick Basin | 20155 | KS | Reno | WELL COMPLETIONS | 0.2346 | 0 | 0.0021769 | 0.60367 | 0.00030641 | 0.00021687 | 0 | 8.3296e-05 | 0.15765 | 0 | 0.0034227 | 0.65056 | 0.00035815 | 7.3772e-05 | 0.00040314 | 0.0001835 | 0.38862 | 0.00050758 | 0.00035925 | 0 | 0.00013798 | 0.24232 | 0.00055053 | 0.0001134 | 0.00061967 | 0.00028206
Salina Basin | 20157 | KS | Republic | WELL COMPLETIONS | 0.26226 | 0 | 0.0034936 | 0.50179 | 0 | 0 | 0 | 0 | 0.045867 | 0 | 0.011278 | 0.87465 | 0 | 0 | 0 | 0 | 0.52266 | 0 | 0 | 0 | 0 | 0.052441 | 0 | 0 | 0 | 0
Cambridge Arch-Central Kansas Uplift | 20159 | KS | Rice | WELL COMPLETIONS | 0.26226 | 0 | 0.0034936 | 0.50179 | 0 | 0 | 0 | 0 | 0.048798 | 0 | 0.0093178 | 0.77066 | 4.6119e-05 | 3.3532e-05 | 6.3724e-05 | 0.00010406 | 0.52266 | 0 | 0 | 0 | 0 | 0.063319 | 5.9843e-05 | 4.3511e-05 | 8.2687e-05 | 0.00013503
Nemaha Uplift | 20161 | KS | Riley | WELL COMPLETIONS | 0.24843 | 0 | 0.0028353 | 0.55273 | 0.0001532 | 0.00010843 | 0 | 4.1648e-05 | 0.22139 | 0 | 0.0058418 | 0.66848 | 0.00055123 | 3.1293e-05 | 0.00055912 | 0.00016144 | 0.44946 | 0.00027718 | 0.00019618 | 0 | 7.535e-05 | 0.33118 | 0.00082459 | 4.6811e-05 | 0.00083641 | 0.00024151
Cambridge Arch-Central Kansas Uplift | 20163 | KS | Rooks | WELL COMPLETIONS | 0.26226 | 0 | 0.0034936 | 0.50179 | 0 | 0 | 0 | 0 | 0.048798 | 0 | 0.0093178 | 0.77066 | 4.6119e-05 | 3.3532e-05 | 6.3724e-05 | 0.00010406 | 0.52266 | 0 | 0 | 0 | 0 | 0.063319 | 5.9843e-05 | 4.3511e-05 | 8.2687e-05 | 0.00013503
Cambridge Arch-Central Kansas Uplift | 20165 | KS | Rush | WELL COMPLETIONS | 0.26226 | 0 | 0.0034936 | 0.50179 | 0 | 0 | 0 | 0 | 0.048798 | 0 | 0.0093178 | 0.77066 | 4.6119e-05 | 3.3532e-05 | 6.3724e-05 | 0.00010406 | 0.52266 | 0 | 0 | 0 | 0 | 0.063319 | 5.9843e-05 | 4.3511e-05 | 8.2687e-05 | 0.00013503
Cambridge Arch-Central Kansas Uplift | 20167 | KS | Russell | WELL COMPLETIONS | 0.26226 | 0 | 0.0034936 | 0.50179 | 0 | 0 | 0 | 0 | 0.048798 | 0 | 0.0093178 | 0.77066 | 4.6119e-05 | 3.3532e-05 | 6.3724e-05 | 0.00010406 | 0.52266 | 0 | 0 | 0 | 0 | 0.063319 | 5.9843e-05 | 4.3511e-05 | 8.2687e-05 | 0.00013503
Salina Basin | 20169 | KS | Saline | WELL COMPLETIONS | 0.26226 | 0 | 0.0034936 | 0.50179 | 0 | 0 | 0 | 0 | 0.045867 | 0 | 0.011278 | 0.87465 | 0 | 0 | 0 | 0 | 0.52266 | 0 | 0 | 0 | 0 | 0.052441 | 0 | 0 | 0 | 0
Anadarko Basin | 20171 | KS | Scott | WELL COMPLETIONS | 0.1649 | 2.1601e-06 | 0.043465 | 0.66155 | 0 | 0 | 0 | 0 | 0.14624 | 6.4064e-05 | 0.0058911 | 0.61323 | 0.00017279 | 4.0625e-05 | 0.00020454 | 0.00011426 | 0.24926 | 0 | 0 | 0 | 0 | 0.23848 | 0.00028177 | 6.6248e-05 | 0.00033355 | 0.00018633
Sedgwick Basin | 20173 | KS | Sedgwick | WELL COMPLETIONS | 0.2346 | 0 | 0.0021769 | 0.60367 | 0.00030641 | 0.00021687 | 0 | 8.3296e-05 | 0.15765 | 0 | 0.0034227 | 0.65056 | 0.00035815 | 7.3772e-05 | 0.00040314 | 0.0001835 | 0.38862 | 0.00050758 | 0.00035925 | 0 | 0.00013798 | 0.24232 | 0.00055053 | 0.0001134 | 0.00061967 | 0.00028206
Anadarko Basin | 20175 | KS | Seward | WELL COMPLETIONS | 0.1649 | 2.1601e-06 | 0.043465 | 0.66155 | 0 | 0 | 0 | 0 | 0.14624 | 6.4064e-05 | 0.0058911 | 0.61323 | 0.00017279 | 4.0625e-05 | 0.00020454 | 0.00011426 | 0.24926 | 0 | 0 | 0 | 0 | 0.23848 | 0.00028177 | 6.6248e-05 | 0.00033355 | 0.00018633
Forest City Basin | 20177 | KS | Shawnee | WELL COMPLETIONS | 0.24843 | 0 | 0.0028353 | 0.55273 | 0.0001532 | 0.00010843 | 0 | 4.1648e-05 | 0.024369 | 0 | 0.0072692 | 0.78016 | 2.8867e-05 | 0 | 1.0213e-05 | 1.9627e-06 | 0.44946 | 0.00027718 | 0.00019618 | 0 | 7.535e-05 | 0.031236 | 3.7002e-05 | 0 | 1.309e-05 | 2.5157e-06
Cambridge Arch-Central Kansas Uplift | 20179 | KS | Sheridan | WELL COMPLETIONS | 0.26226 | 0 | 0.0034936 | 0.50179 | 0 | 0 | 0 | 0 | 0.048798 | 0 | 0.0093178 | 0.77066 | 4.6119e-05 | 3.3532e-05 | 6.3724e-05 | 0.00010406 | 0.52266 | 0 | 0 | 0 | 0 | 0.063319 | 5.9843e-05 | 4.3511e-05 | 8.2687e-05 | 0.00013503
Cambridge Arch-Central Kansas Uplift | 20181 | KS | Sherman | WELL COMPLETIONS | 0.26226 | 0 | 0.0034936 | 0.50179 | 0 | 0 | 0 | 0 | 0.048798 | 0 | 0.0093178 | 0.77066 | 4.6119e-05 | 3.3532e-05 | 6.3724e-05 | 0.00010406 | 0.52266 | 0 | 0 | 0 | 0 | 0.063319 | 5.9843e-05 | 4.3511e-05 | 8.2687e-05 | 0.00013503
Salina Basin | 20183 | KS | Smith | WELL COMPLETIONS | 0.26226 | 0 | 0.0034936 | 0.50179 | 0 | 0 | 0 | 0 | 0.045867 | 0 | 0.011278 | 0.87465 | 0 | 0 | 0 | 0 | 0.52266 | 0 | 0 | 0 | 0 | 0.052441 | 0 | 0 | 0 | 0
Cambridge Arch-Central Kansas Uplift | 20185 | KS | Stafford | WELL COMPLETIONS | 0.26226 | 0 | 0.0034936 | 0.50179 | 0 | 0 | 0 | 0 | 0.048798 | 0 | 0.0093178 | 0.77066 | 4.6119e-05 | 3.3532e-05 | 6.3724e-05 | 0.00010406 | 0.52266 | 0 | 0 | 0 | 0 | 0.063319 | 5.9843e-05 | 4.3511e-05 | 8.2687e-05 | 0.00013503
Anadarko Basin | 20187 | KS | Stanton | WELL COMPLETIONS | 0.1649 | 2.1601e-06 | 0.043465 | 0.66155 | 0 | 0 | 0 | 0 | 0.14624 | 6.4064e-05 | 0.0058911 | 0.61323 | 0.00017279 | 4.0625e-05 | 0.00020454 | 0.00011426 | 0.24926 | 0 | 0 | 0 | 0 | 0.23848 | 0.00028177 | 6.6248e-05 | 0.00033355 | 0.00018633
Anadarko Basin | 20189 | KS | Stevens | WELL COMPLETIONS | 0.1649 | 2.1601e-06 | 0.043465 | 0.66155 | 0 | 0 | 0 | 0 | 0.14624 | 6.4064e-05 | 0.0058911 | 0.61323 | 0.00017279 | 4.0625e-05 | 0.00020454 | 0.00011426 | 0.24926 | 0 | 0 | 0 | 0 | 0.23848 | 0.00028177 | 6.6248e-05 | 0.00033355 | 0.00018633
Sedgwick Basin | 20191 | KS | Sumner | WELL COMPLETIONS | 0.2346 | 0 | 0.0021769 | 0.60367 | 0.00030641 | 0.00021687 | 0 | 8.3296e-05 | 0.15765 | 0 | 0.0034227 | 0.65056 | 0.00035815 | 7.3772e-05 | 0.00040314 | 0.0001835 | 0.38862 | 0.00050758 | 0.00035925 | 0 | 0.00013798 | 0.24232 | 0.00055053 | 0.0001134 | 0.00061967 | 0.00028206
Cambridge Arch-Central Kansas Uplift | 20193 | KS | Thomas | WELL COMPLETIONS | 0.26226 | 0 | 0.0034936 | 0.50179 | 0 | 0 | 0 | 0 | 0.048798 | 0 | 0.0093178 | 0.77066 | 4.6119e-05 | 3.3532e-05 | 6.3724e-05 | 0.00010406 | 0.52266 | 0 | 0 | 0 | 0 | 0.063319 | 5.9843e-05 | 4.3511e-05 | 8.2687e-05 | 0.00013503
Cambridge Arch-Central Kansas Uplift | 20195 | KS | Trego | WELL COMPLETIONS | 0.26226 | 0 | 0.0034936 | 0.50179 | 0 | 0 | 0 | 0 | 0.048798 | 0 | 0.0093178 | 0.77066 | 4.6119e-05 | 3.3532e-05 | 6.3724e-05 | 0.00010406 | 0.52266 | 0 | 0 | 0 | 0 | 0.063319 | 5.9843e-05 | 4.3511e-05 | 8.2687e-05 | 0.00013503
Nemaha Uplift | 20197 | KS | Wabaunsee | WELL COMPLETIONS | 0.24843 | 0 | 0.0028353 | 0.55273 | 0.0001532 | 0.00010843 | 0 | 4.1648e-05 | 0.22139 | 0 | 0.0058418 | 0.66848 | 0.00055123 | 3.1293e-05 | 0.00055912 | 0.00016144 | 0.44946 | 0.00027718 | 0.00019618 | 0 | 7.535e-05 | 0.33118 | 0.00082459 | 4.6811e-05 | 0.00083641 | 0.00024151
Anadarko Basin | 20199 | KS | Wallace | WELL COMPLETIONS | 0.1649 | 2.1601e-06 | 0.043465 | 0.66155 | 0 | 0 | 0 | 0 | 0.14624 | 6.4064e-05 | 0.0058911 | 0.61323 | 0.00017279 | 4.0625e-05 | 0.00020454 | 0.00011426 | 0.24926 | 0 | 0 | 0 | 0 | 0.23848 | 0.00028177 | 6.6248e-05 | 0.00033355 | 0.00018633
Salina Basin | 20201 | KS | Washington | WELL COMPLETIONS | 0.26226 | 0 | 0.0034936 | 0.50179 | 0 | 0 | 0 | 0 | 0.045867 | 0 | 0.011278 | 0.87465 | 0 | 0 | 0 | 0 | 0.52266 | 0 | 0 | 0 | 0 | 0.052441 | 0 | 0 | 0 | 0
Anadarko Basin | 20203 | KS | Wichita | WELL COMPLETIONS | 0.1649 | 2.1601e-06 | 0.043465 | 0.66155 | 0 | 0 | 0 | 0 | 0.14624 | 6.4064e-05 | 0.0058911 | 0.61323 | 0.00017279 | 4.0625e-05 | 0.00020454 | 0.00011426 | 0.24926 | 0 | 0 | 0 | 0 | 0.23848 | 0.00028177 | 6.6248e-05 | 0.00033355 | 0.00018633
Cherokee Platform | 20205 | KS | Wilson | WELL COMPLETIONS | 0.28974 | 0.0063241 | 0.03308 | 0.51296 | 0.00077521 | 0.00026334 | 0.00032663 | 0.00019567 | 0.0027931 | 1.1137e-05 | 0.017427 | 0.93811 | 0 | 0 | 0 | 0 | 0.56484 | 0.0015113 | 0.00051338 | 0.00063675 | 0.00038145 | 0.0029774 | 0 | 0 | 0 | 0
Cherokee Platform | 20207 | KS | Woodson | WELL COMPLETIONS | 0.28974 | 0.0063241 | 0.03308 | 0.51296 | 0.00077521 | 0.00026334 | 0.00032663 | 0.00019567 | 0.0027931 | 1.1137e-05 | 0.017427 | 0.93811 | 0 | 0 | 0 | 0 | 0.56484 | 0.0015113 | 0.00051338 | 0.00063675 | 0.00038145 | 0.0029774 | 0 | 0 | 0 | 0
Forest City Basin | 20209 | KS | Wyandotte | WELL COMPLETIONS | 0.24843 | 0 | 0.0028353 | 0.55273 | 0.0001532 | 0.00010843 | 0 | 4.1648e-05 | 0.024369 | 0 | 0.0072692 | 0.78016 | 2.8867e-05 | 0 | 1.0213e-05 | 1.9627e-06 | 0.44946 | 0.00027718 | 0.00019618 | 0 | 7.535e-05 | 0.031236 | 3.7002e-05 | 0 | 1.309e-05 | 2.5157e-06
Cincinnati Arch | 21001 | KY | Adair | WELL COMPLETIONS | 0.244 | 0.009401 | 0.01715 | 0.292 | 0.000188 | 1.84e-05 | 8e-06 | 0.00019567 | 0.1 | 0.03553 | 0.03692 | 0.686 | 0.000183 | 5.5e-06 | 0.000159 | 4.82e-05 | 0.83562 | 0.00064384 | 6.3014e-05 | 2.7397e-05 | 0.0006701 | 0.14577 | 0.00026676 | 8.0175e-06 | 0.00023178 | 7.0262e-05
Cincinnati Arch | 21003 | KY | Allen | WELL COMPLETIONS | 0.244 | 0.009401 | 0.01715 | 0.292 | 0.000188 | 1.84e-05 | 8e-06 | 0.00019567 | 0.1 | 0.03553 | 0.03692 | 0.686 | 0.000183 | 5.5e-06 | 0.000159 | 4.82e-05 | 0.83562 | 0.00064384 | 6.3014e-05 | 2.7397e-05 | 0.0006701 | 0.14577 | 0.00026676 | 8.0175e-06 | 0.00023178 | 7.0262e-05
Cincinnati Arch | 21005 | KY | Anderson | WELL COMPLETIONS | 0.244 | 0.009401 | 0.01715 | 0.292 | 0.000188 | 1.84e-05 | 8e-06 | 0.00019567 | 0.1 | 0.03553 | 0.03692 | 0.686 | 0.000183 | 5.5e-06 | 0.000159 | 4.82e-05 | 0.83562 | 0.00064384 | 6.3014e-05 | 2.7397e-05 | 0.0006701 | 0.14577 | 0.00026676 | 8.0175e-06 | 0.00023178 | 7.0262e-05
Upper Mississippi Embaymnt | 21007 | KY | Ballard | WELL COMPLETIONS | 0.28974 | 0.0063241 | 0.03308 | 0.51296 | 0.00077521 | 0.00026334 | 0.00032663 | 0.00019567 | 0.14211 | 1.1137e-05 | 0.02448 | 0.69868 | 0.00021727 | 8.2913e-05 | 4.5714e-06 | 7.018e-05 | 0.56484 | 0.0015113 | 0.00051338 | 0.00063675 | 0.00038145 | 0.20339 | 0.00031098 | 0.00011867 | 6.543e-06 | 0.00010045
Cincinnati Arch | 21009 | KY | Barren | WELL COMPLETIONS | 0.244 | 0.009401 | 0.01715 | 0.292 | 0.000188 | 1.84e-05 | 8e-06 | 0.00019567 | 0.1 | 0.03553 | 0.03692 | 0.686 | 0.000183 | 5.5e-06 | 0.000159 | 4.82e-05 | 0.83562 | 0.00064384 | 6.3014e-05 | 2.7397e-05 | 0.0006701 | 0.14577 | 0.00026676 | 8.0175e-06 | 0.00023178 | 7.0262e-05
Cincinnati Arch | 21011 | KY | Bath | WELL COMPLETIONS | 0.244 | 0.009401 | 0.01715 | 0.292 | 0.000188 | 1.84e-05 | 8e-06 | 0.00019567 | 0.1 | 0.03553 | 0.03692 | 0.686 | 0.000183 | 5.5e-06 | 0.000159 | 4.82e-05 | 0.83562 | 0.00064384 | 6.3014e-05 | 2.7397e-05 | 0.0006701 | 0.14577 | 0.00026676 | 8.0175e-06 | 0.00023178 | 7.0262e-05
Appalachian Basin (Eastern Overthrust Area) | 21013 | KY | Bell | WELL COMPLETIONS | 0.244 | 0.009401 | 0.01715 | 0.292 | 0.000188 | 1.84e-05 | 8e-06 | 0.00019567 | 0.1 | 0.03553 | 0.03692 | 0.686 | 0.000183 | 5.5e-06 | 0.000159 | 4.82e-05 | 0.83562 | 0.00064384 | 6.3014e-05 | 2.7397e-05 | 0.0006701 | 0.14577 | 0.00026676 | 8.0175e-06 | 0.00023178 | 7.0262e-05
Cincinnati Arch | 21015 | KY | Boone | WELL COMPLETIONS | 0.244 | 0.009401 | 0.01715 | 0.292 | 0.000188 | 1.84e-05 | 8e-06 | 0.00019567 | 0.1 | 0.03553 | 0.03692 | 0.686 | 0.000183 | 5.5e-06 | 0.000159 | 4.82e-05 | 0.83562 | 0.00064384 | 6.3014e-05 | 2.7397e-05 | 0.0006701 | 0.14577 | 0.00026676 | 8.0175e-06 | 0.00023178 | 7.0262e-05
Cincinnati Arch | 21017 | KY | Bourbon | WELL COMPLETIONS | 0.244 | 0.009401 | 0.01715 | 0.292 | 0.000188 | 1.84e-05 | 8e-06 | 0.00019567 | 0.1 | 0.03553 | 0.03692 | 0.686 | 0.000183 | 5.5e-06 | 0.000159 | 4.82e-05 | 0.83562 | 0.00064384 | 6.3014e-05 | 2.7397e-05 | 0.0006701 | 0.14577 | 0.00026676 | 8.0175e-06 | 0.00023178 | 7.0262e-05
Appalachian Basin | 21019 | KY | Boyd | WELL COMPLETIONS | 0.244 | 0.009401 | 0.01715 | 0.292 | 0.000188 | 1.84e-05 | 8e-06 | 0.00019567 | 0.1 | 0.03553 | 0.03692 | 0.686 | 0.000183 | 5.5e-06 | 0.000159 | 4.82e-05 | 0.83562 | 0.00064384 | 6.3014e-05 | 2.7397e-05 | 0.0006701 | 0.14577 | 0.00026676 | 8.0175e-06 | 0.00023178 | 7.0262e-05
Cincinnati Arch | 21021 | KY | Boyle | WELL COMPLETIONS | 0.244 | 0.009401 | 0.01715 | 0.292 | 0.000188 | 1.84e-05 | 8e-06 | 0.00019567 | 0.1 | 0.03553 | 0.03692 | 0.686 | 0.000183 | 5.5e-06 | 0.000159 | 4.82e-05 | 0.83562 | 0.00064384 | 6.3014e-05 | 2.7397e-05 | 0.0006701 | 0.14577 | 0.00026676 | 8.0175e-06 | 0.00023178 | 7.0262e-05
Cincinnati Arch | 21023 | KY | Bracken | WELL COMPLETIONS | 0.244 | 0.009401 | 0.01715 | 0.292 | 0.000188 | 1.84e-05 | 8e-06 | 0.00019567 | 0.1 | 0.03553 | 0.03692 | 0.686 | 0.000183 | 5.5e-06 | 0.000159 | 4.82e-05 | 0.83562 | 0.00064384 | 6.3014e-05 | 2.7397e-05 | 0.0006701 | 0.14577 | 0.00026676 | 8.0175e-06 | 0.00023178 | 7.0262e-05
Appalachian Basin | 21025 | KY | Breathitt | WELL COMPLETIONS | 0.244 | 0.009401 | 0.01715 | 0.292 | 0.000188 | 1.84e-05 | 8e-06 | 0.00019567 | 0.1 | 0.03553 | 0.03692 | 0.686 | 0.000183 | 5.5e-06 | 0.000159 | 4.82e-05 | 0.83562 | 0.00064384 | 6.3014e-05 | 2.7397e-05 | 0.0006701 | 0.14577 | 0.00026676 | 8.0175e-06 | 0.00023178 | 7.0262e-05
Illinois Basin | 21027 | KY | Breckinridge | WELL COMPLETIONS | 0.244 | 0.009401 | 0.01715 | 0.292 | 0.000188 | 1.84e-05 | 8e-06 | 0.00019567 | 0.1 | 0.03553 | 0.03692 | 0.686 | 0.000183 | 5.5e-06 | 0.000159 | 4.5714e-06 | 0.83562 | 0.00064384 | 6.3014e-05 | 2.7397e-05 | 0.0006701 | 0.14577 | 0.00026676 | 8.0175e-06 | 0.00023178 | 6.6638e-06
Cincinnati Arch | 21029 | KY | Bullitt | WELL COMPLETIONS | 0.244 | 0.009401 | 0.01715 | 0.292 | 0.000188 | 1.84e-05 | 8e-06 | 0.00019567 | 0.1 | 0.03553 | 0.03692 | 0.686 | 0.000183 | 5.5e-06 | 0.000159 | 4.82e-05 | 0.83562 | 0.00064384 | 6.3014e-05 | 2.7397e-05 | 0.0006701 | 0.14577 | 0.00026676 | 8.0175e-06 | 0.00023178 | 7.0262e-05
Illinois Basin | 21031 | KY | Butler | WELL COMPLETIONS | 0.244 | 0.009401 | 0.01715 | 0.292 | 0.000188 | 1.84e-05 | 8e-06 | 0.00019567 | 0.1 | 0.03553 | 0.03692 | 0.686 | 0.000183 | 5.5e-06 | 0.000159 | 4.5714e-06 | 0.83562 | 0.00064384 | 6.3014e-05 | 2.7397e-05 | 0.0006701 | 0.14577 | 0.00026676 | 8.0175e-06 | 0.00023178 | 6.6638e-06
Illinois Basin | 21033 | KY | Caldwell | WELL COMPLETIONS | 0.244 | 0.009401 | 0.01715 | 0.292 | 0.000188 | 1.84e-05 | 8e-06 | 0.00019567 | 0.1 | 0.03553 | 0.03692 | 0.686 | 0.000183 | 5.5e-06 | 0.000159 | 4.5714e-06 | 0.83562 | 0.00064384 | 6.3014e-05 | 2.7397e-05 | 0.0006701 | 0.14577 | 0.00026676 | 8.0175e-06 | 0.00023178 | 6.6638e-06
Upper Mississippi Embaymnt | 21035 | KY | Calloway | WELL COMPLETIONS | 0.28974 | 0.0063241 | 0.03308 | 0.51296 | 0.00077521 | 0.00026334 | 0.00032663 | 0.00019567 | 0.14211 | 1.1137e-05 | 0.02448 | 0.69868 | 0.00021727 | 8.2913e-05 | 4.5714e-06 | 7.018e-05 | 0.56484 | 0.0015113 | 0.00051338 | 0.00063675 | 0.00038145 | 0.20339 | 0.00031098 | 0.00011867 | 6.543e-06 | 0.00010045
Cincinnati Arch | 21037 | KY | Campbell | WELL COMPLETIONS | 0.244 | 0.009401 | 0.01715 | 0.292 | 0.000188 | 1.84e-05 | 8e-06 | 0.00019567 | 0.1 | 0.03553 | 0.03692 | 0.686 | 0.000183 | 5.5e-06 | 0.000159 | 4.82e-05 | 0.83562 | 0.00064384 | 6.3014e-05 | 2.7397e-05 | 0.0006701 | 0.14577 | 0.00026676 | 8.0175e-06 | 0.00023178 | 7.0262e-05
Upper Mississippi Embaymnt | 21039 | KY | Carlisle | WELL COMPLETIONS | 0.28974 | 0.0063241 | 0.03308 | 0.51296 | 0.00077521 | 0.00026334 | 0.00032663 | 0.00019567 | 0.14211 | 1.1137e-05 | 0.02448 | 0.69868 | 0.00021727 | 8.2913e-05 | 4.5714e-06 | 7.018e-05 | 0.56484 | 0.0015113 | 0.00051338 | 0.00063675 | 0.00038145 | 0.20339 | 0.00031098 | 0.00011867 | 6.543e-06 | 0.00010045
Cincinnati Arch | 21041 | KY | Carroll | WELL COMPLETIONS | 0.244 | 0.009401 | 0.01715 | 0.292 | 0.000188 | 1.84e-05 | 8e-06 | 0.00019567 | 0.1 | 0.03553 | 0.03692 | 0.686 | 0.000183 | 5.5e-06 | 0.000159 | 4.82e-05 | 0.83562 | 0.00064384 | 6.3014e-05 | 2.7397e-05 | 0.0006701 | 0.14577 | 0.00026676 | 8.0175e-06 | 0.00023178 | 7.0262e-05
Appalachian Basin | 21043 | KY | Carter | WELL COMPLETIONS | 0.244 | 0.009401 | 0.01715 | 0.292 | 0.000188 | 1.84e-05 | 8e-06 | 0.00019567 | 0.1 | 0.03553 | 0.03692 | 0.686 | 0.000183 | 5.5e-06 | 0.000159 | 4.82e-05 | 0.83562 | 0.00064384 | 6.3014e-05 | 2.7397e-05 | 0.0006701 | 0.14577 | 0.00026676 | 8.0175e-06 | 0.00023178 | 7.0262e-05
Cincinnati Arch | 21045 | KY | Casey | WELL COMPLETIONS | 0.244 | 0.009401 | 0.01715 | 0.292 | 0.000188 | 1.84e-05 | 8e-06 | 0.00019567 | 0.1 | 0.03553 | 0.03692 | 0.686 | 0.000183 | 5.5e-06 | 0.000159 | 4.82e-05 | 0.83562 | 0.00064384 | 6.3014e-05 | 2.7397e-05 | 0.0006701 | 0.14577 | 0.00026676 | 8.0175e-06 | 0.00023178 | 7.0262e-05
Illinois Basin | 21047 | KY | Christian | WELL COMPLETIONS | 0.244 | 0.009401 | 0.01715 | 0.292 | 0.000188 | 1.84e-05 | 8e-06 | 0.00019567 | 0.1 | 0.03553 | 0.03692 | 0.686 | 0.000183 | 5.5e-06 | 0.000159 | 4.5714e-06 | 0.83562 | 0.00064384 | 6.3014e-05 | 2.7397e-05 | 0.0006701 | 0.14577 | 0.00026676 | 8.0175e-06 | 0.00023178 | 6.6638e-06
Cincinnati Arch | 21049 | KY | Clark | WELL COMPLETIONS | 0.244 | 0.009401 | 0.01715 | 0.292 | 0.000188 | 1.84e-05 | 8e-06 | 0.00019567 | 0.1 | 0.03553 | 0.03692 | 0.686 | 0.000183 | 5.5e-06 | 0.000159 | 4.82e-05 | 0.83562 | 0.00064384 | 6.3014e-05 | 2.7397e-05 | 0.0006701 | 0.14577 | 0.00026676 | 8.0175e-06 | 0.00023178 | 7.0262e-05
Appalachian Basin | 21051 | KY | Clay | WELL COMPLETIONS | 0.244 | 0.009401 | 0.01715 | 0.292 | 0.000188 | 1.84e-05 | 8e-06 | 0.00019567 | 0.1 | 0.03553 | 0.03692 | 0.686 | 0.000183 | 5.5e-06 | 0.000159 | 4.82e-05 | 0.83562 | 0.00064384 | 6.3014e-05 | 2.7397e-05 | 0.0006701 | 0.14577 | 0.00026676 | 8.0175e-06 | 0.00023178 | 7.0262e-05
Cincinnati Arch | 21053 | KY | Clinton | WELL COMPLETIONS | 0.244 | 0.009401 | 0.01715 | 0.292 | 0.000188 | 1.84e-05 | 8e-06 | 0.00019567 | 0.1 | 0.03553 | 0.03692 | 0.686 | 0.000183 | 5.5e-06 | 0.000159 | 4.82e-05 | 0.83562 | 0.00064384 | 6.3014e-05 | 2.7397e-05 | 0.0006701 | 0.14577 | 0.00026676 | 8.0175e-06 | 0.00023178 | 7.0262e-05
Illinois Basin | 21055 | KY | Crittenden | WELL COMPLETIONS | 0.244 | 0.009401 | 0.01715 | 0.292 | 0.000188 | 1.84e-05 | 8e-06 | 0.00019567 | 0.1 | 0.03553 | 0.03692 | 0.686 | 0.000183 | 5.5e-06 | 0.000159 | 4.5714e-06 | 0.83562 | 0.00064384 | 6.3014e-05 | 2.7397e-05 | 0.0006701 | 0.14577 | 0.00026676 | 8.0175e-06 | 0.00023178 | 6.6638e-06
Cincinnati Arch | 21057 | KY | Cumberland | WELL COMPLETIONS | 0.244 | 0.009401 | 0.01715 | 0.292 | 0.000188 | 1.84e-05 | 8e-06 | 0.00019567 | 0.1 | 0.03553 | 0.03692 | 0.686 | 0.000183 | 5.5e-06 | 0.000159 | 4.82e-05 | 0.83562 | 0.00064384 | 6.3014e-05 | 2.7397e-05 | 0.0006701 | 0.14577 | 0.00026676 | 8.0175e-06 | 0.00023178 | 7.0262e-05
Illinois Basin | 21059 | KY | Daviess | WELL COMPLETIONS | 0.244 | 0.009401 | 0.01715 | 0.292 | 0.000188 | 1.84e-05 | 8e-06 | 0.00019567 | 0.1 | 0.03553 | 0.03692 | 0.686 | 0.000183 | 5.5e-06 | 0.000159 | 4.5714e-06 | 0.83562 | 0.00064384 | 6.3014e-05 | 2.7397e-05 | 0.0006701 | 0.14577 | 0.00026676 | 8.0175e-06 | 0.00023178 | 6.6638e-06
Cincinnati Arch | 21061 | KY | Edmonson | WELL COMPLETIONS | 0.244 | 0.009401 | 0.01715 | 0.292 | 0.000188 | 1.84e-05 | 8e-06 | 0.00019567 | 0.1 | 0.03553 | 0.03692 | 0.686 | 0.000183 | 5.5e-06 | 0.000159 | 4.82e-05 | 0.83562 | 0.00064384 | 6.3014e-05 | 2.7397e-05 | 0.0006701 | 0.14577 | 0.00026676 | 8.0175e-06 | 0.00023178 | 7.0262e-05
Appalachian Basin | 21063 | KY | Elliott | WELL COMPLETIONS | 0.244 | 0.009401 | 0.01715 | 0.292 | 0.000188 | 1.84e-05 | 8e-06 | 0.00019567 | 0.1 | 0.03553 | 0.03692 | 0.686 | 0.000183 | 5.5e-06 | 0.000159 | 4.82e-05 | 0.83562 | 0.00064384 | 6.3014e-05 | 2.7397e-05 | 0.0006701 | 0.14577 | 0.00026676 | 8.0175e-06 | 0.00023178 | 7.0262e-05
Appalachian Basin | 21065 | KY | Estill | WELL COMPLETIONS | 0.244 | 0.009401 | 0.01715 | 0.292 | 0.000188 | 1.84e-05 | 8e-06 | 0.00019567 | 0.1 | 0.03553 | 0.03692 | 0.686 | 0.000183 | 5.5e-06 | 0.000159 | 4.82e-05 | 0.83562 | 0.00064384 | 6.3014e-05 | 2.7397e-05 | 0.0006701 | 0.14577 | 0.00026676 | 8.0175e-06 | 0.00023178 | 7.0262e-05
Cincinnati Arch | 21067 | KY | Fayette | WELL COMPLETIONS | 0.244 | 0.009401 | 0.01715 | 0.292 | 0.000188 | 1.84e-05 | 8e-06 | 0.00019567 | 0.1 | 0.03553 | 0.03692 | 0.686 | 0.000183 | 5.5e-06 | 0.000159 | 4.82e-05 | 0.83562 | 0.00064384 | 6.3014e-05 | 2.7397e-05 | 0.0006701 | 0.14577 | 0.00026676 | 8.0175e-06 | 0.00023178 | 7.0262e-05
Cincinnati Arch | 21069 | KY | Fleming | WELL COMPLETIONS | 0.244 | 0.009401 | 0.01715 | 0.292 | 0.000188 | 1.84e-05 | 8e-06 | 0.00019567 | 0.1 | 0.03553 | 0.03692 | 0.686 | 0.000183 | 5.5e-06 | 0.000159 | 4.82e-05 | 0.83562 | 0.00064384 | 6.3014e-05 | 2.7397e-05 | 0.0006701 | 0.14577 | 0.00026676 | 8.0175e-06 | 0.00023178 | 7.0262e-05
Appalachian Basin | 21071 | KY | Floyd | WELL COMPLETIONS | 0.244 | 0.009401 | 0.01715 | 0.292 | 0.000188 | 1.84e-05 | 8e-06 | 0.00019567 | 0.1 | 0.03553 | 0.03692 | 0.686 | 0.000183 | 5.5e-06 | 0.000159 | 4.82e-05 | 0.83562 | 0.00064384 | 6.3014e-05 | 2.7397e-05 | 0.0006701 | 0.14577 | 0.00026676 | 8.0175e-06 | 0.00023178 | 7.0262e-05
Cincinnati Arch | 21073 | KY | Franklin | WELL COMPLETIONS | 0.244 | 0.009401 | 0.01715 | 0.292 | 0.000188 | 1.84e-05 | 8e-06 | 0.00019567 | 0.1 | 0.03553 | 0.03692 | 0.686 | 0.000183 | 5.5e-06 | 0.000159 | 4.82e-05 | 0.83562 | 0.00064384 | 6.3014e-05 | 2.7397e-05 | 0.0006701 | 0.14577 | 0.00026676 | 8.0175e-06 | 0.00023178 | 7.0262e-05
Upper Mississippi Embaymnt | 21075 | KY | Fulton | WELL COMPLETIONS | 0.28974 | 0.0063241 | 0.03308 | 0.51296 | 0.00077521 | 0.00026334 | 0.00032663 | 0.00019567 | 0.14211 | 1.1137e-05 | 0.02448 | 0.69868 | 0.00021727 | 8.2913e-05 | 4.5714e-06 | 7.018e-05 | 0.56484 | 0.0015113 | 0.00051338 | 0.00063675 | 0.00038145 | 0.20339 | 0.00031098 | 0.00011867 | 6.543e-06 | 0.00010045
Cincinnati Arch | 21077 | KY | Gallatin | WELL COMPLETIONS | 0.244 | 0.009401 | 0.01715 | 0.292 | 0.000188 | 1.84e-05 | 8e-06 | 0.00019567 | 0.1 | 0.03553 | 0.03692 | 0.686 | 0.000183 | 5.5e-06 | 0.000159 | 4.82e-05 | 0.83562 | 0.00064384 | 6.3014e-05 | 2.7397e-05 | 0.0006701 | 0.14577 | 0.00026676 | 8.0175e-06 | 0.00023178 | 7.0262e-05
Cincinnati Arch | 21079 | KY | Garrard | WELL COMPLETIONS | 0.244 | 0.009401 | 0.01715 | 0.292 | 0.000188 | 1.84e-05 | 8e-06 | 0.00019567 | 0.1 | 0.03553 | 0.03692 | 0.686 | 0.000183 | 5.5e-06 | 0.000159 | 4.82e-05 | 0.83562 | 0.00064384 | 6.3014e-05 | 2.7397e-05 | 0.0006701 | 0.14577 | 0.00026676 | 8.0175e-06 | 0.00023178 | 7.0262e-05
Cincinnati Arch | 21081 | KY | Grant | WELL COMPLETIONS | 0.244 | 0.009401 | 0.01715 | 0.292 | 0.000188 | 1.84e-05 | 8e-06 | 0.00019567 | 0.1 | 0.03553 | 0.03692 | 0.686 | 0.000183 | 5.5e-06 | 0.000159 | 4.82e-05 | 0.83562 | 0.00064384 | 6.3014e-05 | 2.7397e-05 | 0.0006701 | 0.14577 | 0.00026676 | 8.0175e-06 | 0.00023178 | 7.0262e-05
Upper Mississippi Embaymnt | 21083 | KY | Graves | WELL COMPLETIONS | 0.28974 | 0.0063241 | 0.03308 | 0.51296 | 0.00077521 | 0.00026334 | 0.00032663 | 0.00019567 | 0.14211 | 1.1137e-05 | 0.02448 | 0.69868 | 0.00021727 | 8.2913e-05 | 4.5714e-06 | 7.018e-05 | 0.56484 | 0.0015113 | 0.00051338 | 0.00063675 | 0.00038145 | 0.20339 | 0.00031098 | 0.00011867 | 6.543e-06 | 0.00010045
Illinois Basin | 21085 | KY | Grayson | WELL COMPLETIONS | 0.244 | 0.009401 | 0.01715 | 0.292 | 0.000188 | 1.84e-05 | 8e-06 | 0.00019567 | 0.1 | 0.03553 | 0.03692 | 0.686 | 0.000183 | 5.5e-06 | 0.000159 | 4.5714e-06 | 0.83562 | 0.00064384 | 6.3014e-05 | 2.7397e-05 | 0.0006701 | 0.14577 | 0.00026676 | 8.0175e-06 | 0.00023178 | 6.6638e-06
Cincinnati Arch | 21087 | KY | Green | WELL COMPLETIONS | 0.244 | 0.009401 | 0.01715 | 0.292 | 0.000188 | 1.84e-05 | 8e-06 | 0.00019567 | 0.1 | 0.03553 | 0.03692 | 0.686 | 0.000183 | 5.5e-06 | 0.000159 | 4.82e-05 | 0.83562 | 0.00064384 | 6.3014e-05 | 2.7397e-05 | 0.0006701 | 0.14577 | 0.00026676 | 8.0175e-06 | 0.00023178 | 7.0262e-05
Appalachian Basin | 21089 | KY | Greenup | WELL COMPLETIONS | 0.244 | 0.009401 | 0.01715 | 0.292 | 0.000188 | 1.84e-05 | 8e-06 | 0.00019567 | 0.1 | 0.03553 | 0.03692 | 0.686 | 0.000183 | 5.5e-06 | 0.000159 | 4.82e-05 | 0.83562 | 0.00064384 | 6.3014e-05 | 2.7397e-05 | 0.0006701 | 0.14577 | 0.00026676 | 8.0175e-06 | 0.00023178 | 7.0262e-05
Illinois Basin | 21091 | KY | Hancock | WELL COMPLETIONS | 0.244 | 0.009401 | 0.01715 | 0.292 | 0.000188 | 1.84e-05 | 8e-06 | 0.00019567 | 0.1 | 0.03553 | 0.03692 | 0.686 | 0.000183 | 5.5e-06 | 0.000159 | 4.5714e-06 | 0.83562 | 0.00064384 | 6.3014e-05 | 2.7397e-05 | 0.0006701 | 0.14577 | 0.00026676 | 8.0175e-06 | 0.00023178 | 6.6638e-06
Cincinnati Arch | 21093 | KY | Hardin | WELL COMPLETIONS | 0.244 | 0.009401 | 0.01715 | 0.292 | 0.000188 | 1.84e-05 | 8e-06 | 0.00019567 | 0.1 | 0.03553 | 0.03692 | 0.686 | 0.000183 | 5.5e-06 | 0.000159 | 4.82e-05 | 0.83562 | 0.00064384 | 6.3014e-05 | 2.7397e-05 | 0.0006701 | 0.14577 | 0.00026676 | 8.0175e-06 | 0.00023178 | 7.0262e-05
Appalachian Basin (Eastern Overthrust Area) | 21095 | KY | Harlan | WELL COMPLETIONS | 0.244 | 0.009401 | 0.01715 | 0.292 | 0.000188 | 1.84e-05 | 8e-06 | 0.00019567 | 0.1 | 0.03553 | 0.03692 | 0.686 | 0.000183 | 5.5e-06 | 0.000159 | 4.82e-05 | 0.83562 | 0.00064384 | 6.3014e-05 | 2.7397e-05 | 0.0006701 | 0.14577 | 0.00026676 | 8.0175e-06 | 0.00023178 | 7.0262e-05
Cincinnati Arch | 21097 | KY | Harrison | WELL COMPLETIONS | 0.244 | 0.009401 | 0.01715 | 0.292 | 0.000188 | 1.84e-05 | 8e-06 | 0.00019567 | 0.1 | 0.03553 | 0.03692 | 0.686 | 0.000183 | 5.5e-06 | 0.000159 | 4.82e-05 | 0.83562 | 0.00064384 | 6.3014e-05 | 2.7397e-05 | 0.0006701 | 0.14577 | 0.00026676 | 8.0175e-06 | 0.00023178 | 7.0262e-05
Cincinnati Arch | 21099 | KY | Hart | WELL COMPLETIONS | 0.244 | 0.009401 | 0.01715 | 0.292 | 0.000188 | 1.84e-05 | 8e-06 | 0.00019567 | 0.1 | 0.03553 | 0.03692 | 0.686 | 0.000183 | 5.5e-06 | 0.000159 | 4.82e-05 | 0.83562 | 0.00064384 | 6.3014e-05 | 2.7397e-05 | 0.0006701 | 0.14577 | 0.00026676 | 8.0175e-06 | 0.00023178 | 7.0262e-05
Illinois Basin | 21101 | KY | Henderson | WELL COMPLETIONS | 0.244 | 0.009401 | 0.01715 | 0.292 | 0.000188 | 1.84e-05 | 8e-06 | 0.00019567 | 0.1 | 0.03553 | 0.03692 | 0.686 | 0.000183 | 5.5e-06 | 0.000159 | 4.5714e-06 | 0.83562 | 0.00064384 | 6.3014e-05 | 2.7397e-05 | 0.0006701 | 0.14577 | 0.00026676 | 8.0175e-06 | 0.00023178 | 6.6638e-06
Cincinnati Arch | 21103 | KY | Henry | WELL COMPLETIONS | 0.244 | 0.009401 | 0.01715 | 0.292 | 0.000188 | 1.84e-05 | 8e-06 | 0.00019567 | 0.1 | 0.03553 | 0.03692 | 0.686 | 0.000183 | 5.5e-06 | 0.000159 | 4.82e-05 | 0.83562 | 0.00064384 | 6.3014e-05 | 2.7397e-05 | 0.0006701 | 0.14577 | 0.00026676 | 8.0175e-06 | 0.00023178 | 7.0262e-05
Upper Mississippi Embaymnt | 21105 | KY | Hickman | WELL COMPLETIONS | 0.28974 | 0.0063241 | 0.03308 | 0.51296 | 0.00077521 | 0.00026334 | 0.00032663 | 0.00019567 | 0.14211 | 1.1137e-05 | 0.02448 | 0.69868 | 0.00021727 | 8.2913e-05 | 4.5714e-06 | 7.018e-05 | 0.56484 | 0.0015113 | 0.00051338 | 0.00063675 | 0.00038145 | 0.20339 | 0.00031098 | 0.00011867 | 6.543e-06 | 0.00010045
Illinois Basin | 21107 | KY | Hopkins | WELL COMPLETIONS | 0.244 | 0.009401 | 0.01715 | 0.292 | 0.000188 | 1.84e-05 | 8e-06 | 0.00019567 | 0.1 | 0.03553 | 0.03692 | 0.686 | 0.000183 | 5.5e-06 | 0.000159 | 4.5714e-06 | 0.83562 | 0.00064384 | 6.3014e-05 | 2.7397e-05 | 0.0006701 | 0.14577 | 0.00026676 | 8.0175e-06 | 0.00023178 | 6.6638e-06
Appalachian Basin | 21109 | KY | Jackson | WELL COMPLETIONS | 0.244 | 0.009401 | 0.01715 | 0.292 | 0.000188 | 1.84e-05 | 8e-06 | 0.00019567 | 0.1 | 0.03553 | 0.03692 | 0.686 | 0.000183 | 5.5e-06 | 0.000159 | 4.82e-05 | 0.83562 | 0.00064384 | 6.3014e-05 | 2.7397e-05 | 0.0006701 | 0.14577 | 0.00026676 | 8.0175e-06 | 0.00023178 | 7.0262e-05
Cincinnati Arch | 21111 | KY | Jefferson | WELL COMPLETIONS | 0.244 | 0.009401 | 0.01715 | 0.292 | 0.000188 | 1.84e-05 | 8e-06 | 0.00019567 | 0.1 | 0.03553 | 0.03692 | 0.686 | 0.000183 | 5.5e-06 | 0.000159 | 4.82e-05 | 0.83562 | 0.00064384 | 6.3014e-05 | 2.7397e-05 | 0.0006701 | 0.14577 | 0.00026676 | 8.0175e-06 | 0.00023178 | 7.0262e-05
Cincinnati Arch | 21113 | KY | Jessamine | WELL COMPLETIONS | 0.244 | 0.009401 | 0.01715 | 0.292 | 0.000188 | 1.84e-05 | 8e-06 | 0.00019567 | 0.1 | 0.03553 | 0.03692 | 0.686 | 0.000183 | 5.5e-06 | 0.000159 | 4.82e-05 | 0.83562 | 0.00064384 | 6.3014e-05 | 2.7397e-05 | 0.0006701 | 0.14577 | 0.00026676 | 8.0175e-06 | 0.00023178 | 7.0262e-05
Appalachian Basin | 21115 | KY | Johnson | WELL COMPLETIONS | 0.244 | 0.009401 | 0.01715 | 0.292 | 0.000188 | 1.84e-05 | 8e-06 | 0.00019567 | 0.1 | 0.03553 | 0.03692 | 0.686 | 0.000183 | 5.5e-06 | 0.000159 | 4.82e-05 | 0.83562 | 0.00064384 | 6.3014e-05 | 2.7397e-05 | 0.0006701 | 0.14577 | 0.00026676 | 8.0175e-06 | 0.00023178 | 7.0262e-05
Cincinnati Arch | 21117 | KY | Kenton | WELL COMPLETIONS | 0.244 | 0.009401 | 0.01715 | 0.292 | 0.000188 | 1.84e-05 | 8e-06 | 0.00019567 | 0.1 | 0.03553 | 0.03692 | 0.686 | 0.000183 | 5.5e-06 | 0.000159 | 4.82e-05 | 0.83562 | 0.00064384 | 6.3014e-05 | 2.7397e-05 | 0.0006701 | 0.14577 | 0.00026676 | 8.0175e-06 | 0.00023178 | 7.0262e-05
Appalachian Basin | 21119 | KY | Knott | WELL COMPLETIONS | 0.244 | 0.009401 | 0.01715 | 0.292 | 0.000188 | 1.84e-05 | 8e-06 | 0.00019567 | 0.1 | 0.03553 | 0.03692 | 0.686 | 0.000183 | 5.5e-06 | 0.000159 | 4.82e-05 | 0.83562 | 0.00064384 | 6.3014e-05 | 2.7397e-05 | 0.0006701 | 0.14577 | 0.00026676 | 8.0175e-06 | 0.00023178 | 7.0262e-05
Appalachian Basin | 21121 | KY | Knox | WELL COMPLETIONS | 0.244 | 0.009401 | 0.01715 | 0.292 | 0.000188 | 1.84e-05 | 8e-06 | 0.00019567 | 0.1 | 0.03553 | 0.03692 | 0.686 | 0.000183 | 5.5e-06 | 0.000159 | 4.82e-05 | 0.83562 | 0.00064384 | 6.3014e-05 | 2.7397e-05 | 0.0006701 | 0.14577 | 0.00026676 | 8.0175e-06 | 0.00023178 | 7.0262e-05
Cincinnati Arch | 21123 | KY | Larue | WELL COMPLETIONS | 0.244 | 0.009401 | 0.01715 | 0.292 | 0.000188 | 1.84e-05 | 8e-06 | 0.00019567 | 0.1 | 0.03553 | 0.03692 | 0.686 | 0.000183 | 5.5e-06 | 0.000159 | 4.82e-05 | 0.83562 | 0.00064384 | 6.3014e-05 | 2.7397e-05 | 0.0006701 | 0.14577 | 0.00026676 | 8.0175e-06 | 0.00023178 | 7.0262e-05
Appalachian Basin | 21125 | KY | Laurel | WELL COMPLETIONS | 0.244 | 0.009401 | 0.01715 | 0.292 | 0.000188 | 1.84e-05 | 8e-06 | 0.00019567 | 0.1 | 0.03553 | 0.03692 | 0.686 | 0.000183 | 5.5e-06 | 0.000159 | 4.82e-05 | 0.83562 | 0.00064384 | 6.3014e-05 | 2.7397e-05 | 0.0006701 | 0.14577 | 0.00026676 | 8.0175e-06 | 0.00023178 | 7.0262e-05
Appalachian Basin | 21127 | KY | Lawrence | WELL COMPLETIONS | 0.244 | 0.009401 | 0.01715 | 0.292 | 0.000188 | 1.84e-05 | 8e-06 | 0.00019567 | 0.1 | 0.03553 | 0.03692 | 0.686 | 0.000183 | 5.5e-06 | 0.000159 | 4.82e-05 | 0.83562 | 0.00064384 | 6.3014e-05 | 2.7397e-05 | 0.0006701 | 0.14577 | 0.00026676 | 8.0175e-06 | 0.00023178 | 7.0262e-05
Appalachian Basin | 21129 | KY | Lee | WELL COMPLETIONS | 0.244 | 0.009401 | 0.01715 | 0.292 | 0.000188 | 1.84e-05 | 8e-06 | 0.00019567 | 0.1 | 0.03553 | 0.03692 | 0.686 | 0.000183 | 5.5e-06 | 0.000159 | 4.82e-05 | 0.83562 | 0.00064384 | 6.3014e-05 | 2.7397e-05 | 0.0006701 | 0.14577 | 0.00026676 | 8.0175e-06 | 0.00023178 | 7.0262e-05
Appalachian Basin | 21131 | KY | Leslie | WELL COMPLETIONS | 0.244 | 0.009401 | 0.01715 | 0.292 | 0.000188 | 1.84e-05 | 8e-06 | 0.00019567 | 0.1 | 0.03553 | 0.03692 | 0.686 | 0.000183 | 5.5e-06 | 0.000159 | 4.82e-05 | 0.83562 | 0.00064384 | 6.3014e-05 | 2.7397e-05 | 0.0006701 | 0.14577 | 0.00026676 | 8.0175e-06 | 0.00023178 | 7.0262e-05
Appalachian Basin (Eastern Overthrust Area) | 21133 | KY | Letcher | WELL COMPLETIONS | 0.244 | 0.009401 | 0.01715 | 0.292 | 0.000188 | 1.84e-05 | 8e-06 | 0.00019567 | 0.1 | 0.03553 | 0.03692 | 0.686 | 0.000183 | 5.5e-06 | 0.000159 | 4.82e-05 | 0.83562 | 0.00064384 | 6.3014e-05 | 2.7397e-05 | 0.0006701 | 0.14577 | 0.00026676 | 8.0175e-06 | 0.00023178 | 7.0262e-05
Appalachian Basin | 21135 | KY | Lewis | WELL COMPLETIONS | 0.244 | 0.009401 | 0.01715 | 0.292 | 0.000188 | 1.84e-05 | 8e-06 | 0.00019567 | 0.1 | 0.03553 | 0.03692 | 0.686 | 0.000183 | 5.5e-06 | 0.000159 | 4.82e-05 | 0.83562 | 0.00064384 | 6.3014e-05 | 2.7397e-05 | 0.0006701 | 0.14577 | 0.00026676 | 8.0175e-06 | 0.00023178 | 7.0262e-05
Cincinnati Arch | 21137 | KY | Lincoln | WELL COMPLETIONS | 0.244 | 0.009401 | 0.01715 | 0.292 | 0.000188 | 1.84e-05 | 8e-06 | 0.00019567 | 0.1 | 0.03553 | 0.03692 | 0.686 | 0.000183 | 5.5e-06 | 0.000159 | 4.82e-05 | 0.83562 | 0.00064384 | 6.3014e-05 | 2.7397e-05 | 0.0006701 | 0.14577 | 0.00026676 | 8.0175e-06 | 0.00023178 | 7.0262e-05
Illinois Basin | 21139 | KY | Livingston | WELL COMPLETIONS | 0.244 | 0.009401 | 0.01715 | 0.292 | 0.000188 | 1.84e-05 | 8e-06 | 0.00019567 | 0.1 | 0.03553 | 0.03692 | 0.686 | 0.000183 | 5.5e-06 | 0.000159 | 4.5714e-06 | 0.83562 | 0.00064384 | 6.3014e-05 | 2.7397e-05 | 0.0006701 | 0.14577 | 0.00026676 | 8.0175e-06 | 0.00023178 | 6.6638e-06
Illinois Basin | 21141 | KY | Logan | WELL COMPLETIONS | 0.244 | 0.009401 | 0.01715 | 0.292 | 0.000188 | 1.84e-05 | 8e-06 | 0.00019567 | 0.1 | 0.03553 | 0.03692 | 0.686 | 0.000183 | 5.5e-06 | 0.000159 | 4.5714e-06 | 0.83562 | 0.00064384 | 6.3014e-05 | 2.7397e-05 | 0.0006701 | 0.14577 | 0.00026676 | 8.0175e-06 | 0.00023178 | 6.6638e-06
Illinois Basin | 21143 | KY | Lyon | WELL COMPLETIONS | 0.244 | 0.009401 | 0.01715 | 0.292 | 0.000188 | 1.84e-05 | 8e-06 | 0.00019567 | 0.1 | 0.03553 | 0.03692 | 0.686 | 0.000183 | 5.5e-06 | 0.000159 | 4.5714e-06 | 0.83562 | 0.00064384 | 6.3014e-05 | 2.7397e-05 | 0.0006701 | 0.14577 | 0.00026676 | 8.0175e-06 | 0.00023178 | 6.6638e-06
Upper Mississippi Embaymnt | 21145 | KY | McCracken | WELL COMPLETIONS | 0.28974 | 0.0063241 | 0.03308 | 0.51296 | 0.00077521 | 0.00026334 | 0.00032663 | 0.00019567 | 0.14211 | 1.1137e-05 | 0.02448 | 0.69868 | 0.00021727 | 8.2913e-05 | 4.5714e-06 | 7.018e-05 | 0.56484 | 0.0015113 | 0.00051338 | 0.00063675 | 0.00038145 | 0.20339 | 0.00031098 | 0.00011867 | 6.543e-06 | 0.00010045
Appalachian Basin | 21147 | KY | McCreary | WELL COMPLETIONS | 0.244 | 0.009401 | 0.01715 | 0.292 | 0.000188 | 1.84e-05 | 8e-06 | 0.00019567 | 0.1 | 0.03553 | 0.03692 | 0.686 | 0.000183 | 5.5e-06 | 0.000159 | 4.82e-05 | 0.83562 | 0.00064384 | 6.3014e-05 | 2.7397e-05 | 0.0006701 | 0.14577 | 0.00026676 | 8.0175e-06 | 0.00023178 | 7.0262e-05
Illinois Basin | 21149 | KY | McLean | WELL COMPLETIONS | 0.244 | 0.009401 | 0.01715 | 0.292 | 0.000188 | 1.84e-05 | 8e-06 | 0.00019567 | 0.1 | 0.03553 | 0.03692 | 0.686 | 0.000183 | 5.5e-06 | 0.000159 | 4.5714e-06 | 0.83562 | 0.00064384 | 6.3014e-05 | 2.7397e-05 | 0.0006701 | 0.14577 | 0.00026676 | 8.0175e-06 | 0.00023178 | 6.6638e-06
Cincinnati Arch | 21151 | KY | Madison | WELL COMPLETIONS | 0.244 | 0.009401 | 0.01715 | 0.292 | 0.000188 | 1.84e-05 | 8e-06 | 0.00019567 | 0.1 | 0.03553 | 0.03692 | 0.686 | 0.000183 | 5.5e-06 | 0.000159 | 4.82e-05 | 0.83562 | 0.00064384 | 6.3014e-05 | 2.7397e-05 | 0.0006701 | 0.14577 | 0.00026676 | 8.0175e-06 | 0.00023178 | 7.0262e-05
Appalachian Basin | 21153 | KY | Magoffin | WELL COMPLETIONS | 0.244 | 0.009401 | 0.01715 | 0.292 | 0.000188 | 1.84e-05 | 8e-06 | 0.00019567 | 0.1 | 0.03553 | 0.03692 | 0.686 | 0.000183 | 5.5e-06 | 0.000159 | 4.82e-05 | 0.83562 | 0.00064384 | 6.3014e-05 | 2.7397e-05 | 0.0006701 | 0.14577 | 0.00026676 | 8.0175e-06 | 0.00023178 | 7.0262e-05
Cincinnati Arch | 21155 | KY | Marion | WELL COMPLETIONS | 0.244 | 0.009401 | 0.01715 | 0.292 | 0.000188 | 1.84e-05 | 8e-06 | 0.00019567 | 0.1 | 0.03553 | 0.03692 | 0.686 | 0.000183 | 5.5e-06 | 0.000159 | 4.82e-05 | 0.83562 | 0.00064384 | 6.3014e-05 | 2.7397e-05 | 0.0006701 | 0.14577 | 0.00026676 | 8.0175e-06 | 0.00023178 | 7.0262e-05
Upper Mississippi Embaymnt | 21157 | KY | Marshall | WELL COMPLETIONS | 0.28974 | 0.0063241 | 0.03308 | 0.51296 | 0.00077521 | 0.00026334 | 0.00032663 | 0.00019567 | 0.14211 | 1.1137e-05 | 0.02448 | 0.69868 | 0.00021727 | 8.2913e-05 | 4.5714e-06 | 7.018e-05 | 0.56484 | 0.0015113 | 0.00051338 | 0.00063675 | 0.00038145 | 0.20339 | 0.00031098 | 0.00011867 | 6.543e-06 | 0.00010045
Appalachian Basin | 21159 | KY | Martin | WELL COMPLETIONS | 0.244 | 0.009401 | 0.01715 | 0.292 | 0.000188 | 1.84e-05 | 8e-06 | 0.00019567 | 0.1 | 0.03553 | 0.03692 | 0.686 | 0.000183 | 5.5e-06 | 0.000159 | 4.82e-05 | 0.83562 | 0.00064384 | 6.3014e-05 | 2.7397e-05 | 0.0006701 | 0.14577 | 0.00026676 | 8.0175e-06 | 0.00023178 | 7.0262e-05
Cincinnati Arch | 21161 | KY | Mason | WELL COMPLETIONS | 0.244 | 0.009401 | 0.01715 | 0.292 | 0.000188 | 1.84e-05 | 8e-06 | 0.00019567 | 0.1 | 0.03553 | 0.03692 | 0.686 | 0.000183 | 5.5e-06 | 0.000159 | 4.82e-05 | 0.83562 | 0.00064384 | 6.3014e-05 | 2.7397e-05 | 0.0006701 | 0.14577 | 0.00026676 | 8.0175e-06 | 0.00023178 | 7.0262e-05
Cincinnati Arch | 21163 | KY | Meade | WELL COMPLETIONS | 0.244 | 0.009401 | 0.01715 | 0.292 | 0.000188 | 1.84e-05 | 8e-06 | 0.00019567 | 0.1 | 0.03553 | 0.03692 | 0.686 | 0.000183 | 5.5e-06 | 0.000159 | 4.82e-05 | 0.83562 | 0.00064384 | 6.3014e-05 | 2.7397e-05 | 0.0006701 | 0.14577 | 0.00026676 | 8.0175e-06 | 0.00023178 | 7.0262e-05
Appalachian Basin | 21165 | KY | Menifee | WELL COMPLETIONS | 0.244 | 0.009401 | 0.01715 | 0.292 | 0.000188 | 1.84e-05 | 8e-06 | 0.00019567 | 0.1 | 0.03553 | 0.03692 | 0.686 | 0.000183 | 5.5e-06 | 0.000159 | 4.82e-05 | 0.83562 | 0.00064384 | 6.3014e-05 | 2.7397e-05 | 0.0006701 | 0.14577 | 0.00026676 | 8.0175e-06 | 0.00023178 | 7.0262e-05
Cincinnati Arch | 21167 | KY | Mercer | WELL COMPLETIONS | 0.244 | 0.009401 | 0.01715 | 0.292 | 0.000188 | 1.84e-05 | 8e-06 | 0.00019567 | 0.1 | 0.03553 | 0.03692 | 0.686 | 0.000183 | 5.5e-06 | 0.000159 | 4.82e-05 | 0.83562 | 0.00064384 | 6.3014e-05 | 2.7397e-05 | 0.0006701 | 0.14577 | 0.00026676 | 8.0175e-06 | 0.00023178 | 7.0262e-05
Cincinnati Arch | 21169 | KY | Metcalfe | WELL COMPLETIONS | 0.244 | 0.009401 | 0.01715 | 0.292 | 0.000188 | 1.84e-05 | 8e-06 | 0.00019567 | 0.1 | 0.03553 | 0.03692 | 0.686 | 0.000183 | 5.5e-06 | 0.000159 | 4.82e-05 | 0.83562 | 0.00064384 | 6.3014e-05 | 2.7397e-05 | 0.0006701 | 0.14577 | 0.00026676 | 8.0175e-06 | 0.00023178 | 7.0262e-05
Cincinnati Arch | 21171 | KY | Monroe | WELL COMPLETIONS | 0.244 | 0.009401 | 0.01715 | 0.292 | 0.000188 | 1.84e-05 | 8e-06 | 0.00019567 | 0.1 | 0.03553 | 0.03692 | 0.686 | 0.000183 | 5.5e-06 | 0.000159 | 4.82e-05 | 0.83562 | 0.00064384 | 6.3014e-05 | 2.7397e-05 | 0.0006701 | 0.14577 | 0.00026676 | 8.0175e-06 | 0.00023178 | 7.0262e-05
Cincinnati Arch | 21173 | KY | Montgomery | WELL COMPLETIONS | 0.244 | 0.009401 | 0.01715 | 0.292 | 0.000188 | 1.84e-05 | 8e-06 | 0.00019567 | 0.1 | 0.03553 | 0.03692 | 0.686 | 0.000183 | 5.5e-06 | 0.000159 | 4.82e-05 | 0.83562 | 0.00064384 | 6.3014e-05 | 2.7397e-05 | 0.0006701 | 0.14577 | 0.00026676 | 8.0175e-06 | 0.00023178 | 7.0262e-05
Appalachian Basin | 21175 | KY | Morgan | WELL COMPLETIONS | 0.244 | 0.009401 | 0.01715 | 0.292 | 0.000188 | 1.84e-05 | 8e-06 | 0.00019567 | 0.1 | 0.03553 | 0.03692 | 0.686 | 0.000183 | 5.5e-06 | 0.000159 | 4.82e-05 | 0.83562 | 0.00064384 | 6.3014e-05 | 2.7397e-05 | 0.0006701 | 0.14577 | 0.00026676 | 8.0175e-06 | 0.00023178 | 7.0262e-05
Illinois Basin | 21177 | KY | Muhlenberg | WELL COMPLETIONS | 0.244 | 0.009401 | 0.01715 | 0.292 | 0.000188 | 1.84e-05 | 8e-06 | 0.00019567 | 0.1 | 0.03553 | 0.03692 | 0.686 | 0.000183 | 5.5e-06 | 0.000159 | 4.5714e-06 | 0.83562 | 0.00064384 | 6.3014e-05 | 2.7397e-05 | 0.0006701 | 0.14577 | 0.00026676 | 8.0175e-06 | 0.00023178 | 6.6638e-06
Cincinnati Arch | 21179 | KY | Nelson | WELL COMPLETIONS | 0.244 | 0.009401 | 0.01715 | 0.292 | 0.000188 | 1.84e-05 | 8e-06 | 0.00019567 | 0.1 | 0.03553 | 0.03692 | 0.686 | 0.000183 | 5.5e-06 | 0.000159 | 4.82e-05 | 0.83562 | 0.00064384 | 6.3014e-05 | 2.7397e-05 | 0.0006701 | 0.14577 | 0.00026676 | 8.0175e-06 | 0.00023178 | 7.0262e-05
Cincinnati Arch | 21181 | KY | Nicholas | WELL COMPLETIONS | 0.244 | 0.009401 | 0.01715 | 0.292 | 0.000188 | 1.84e-05 | 8e-06 | 0.00019567 | 0.1 | 0.03553 | 0.03692 | 0.686 | 0.000183 | 5.5e-06 | 0.000159 | 4.82e-05 | 0.83562 | 0.00064384 | 6.3014e-05 | 2.7397e-05 | 0.0006701 | 0.14577 | 0.00026676 | 8.0175e-06 | 0.00023178 | 7.0262e-05
Illinois Basin | 21183 | KY | Ohio | WELL COMPLETIONS | 0.244 | 0.009401 | 0.01715 | 0.292 | 0.000188 | 1.84e-05 | 8e-06 | 0.00019567 | 0.1 | 0.03553 | 0.03692 | 0.686 | 0.000183 | 5.5e-06 | 0.000159 | 4.5714e-06 | 0.83562 | 0.00064384 | 6.3014e-05 | 2.7397e-05 | 0.0006701 | 0.14577 | 0.00026676 | 8.0175e-06 | 0.00023178 | 6.6638e-06
Cincinnati Arch | 21185 | KY | Oldham | WELL COMPLETIONS | 0.244 | 0.009401 | 0.01715 | 0.292 | 0.000188 | 1.84e-05 | 8e-06 | 0.00019567 | 0.1 | 0.03553 | 0.03692 | 0.686 | 0.000183 | 5.5e-06 | 0.000159 | 4.82e-05 | 0.83562 | 0.00064384 | 6.3014e-05 | 2.7397e-05 | 0.0006701 | 0.14577 | 0.00026676 | 8.0175e-06 | 0.00023178 | 7.0262e-05
Cincinnati Arch | 21187 | KY | Owen | WELL COMPLETIONS | 0.244 | 0.009401 | 0.01715 | 0.292 | 0.000188 | 1.84e-05 | 8e-06 | 0.00019567 | 0.1 | 0.03553 | 0.03692 | 0.686 | 0.000183 | 5.5e-06 | 0.000159 | 4.82e-05 | 0.83562 | 0.00064384 | 6.3014e-05 | 2.7397e-05 | 0.0006701 | 0.14577 | 0.00026676 | 8.0175e-06 | 0.00023178 | 7.0262e-05
Appalachian Basin | 21189 | KY | Owsley | WELL COMPLETIONS | 0.244 | 0.009401 | 0.01715 | 0.292 | 0.000188 | 1.84e-05 | 8e-06 | 0.00019567 | 0.1 | 0.03553 | 0.03692 | 0.686 | 0.000183 | 5.5e-06 | 0.000159 | 4.82e-05 | 0.83562 | 0.00064384 | 6.3014e-05 | 2.7397e-05 | 0.0006701 | 0.14577 | 0.00026676 | 8.0175e-06 | 0.00023178 | 7.0262e-05
Cincinnati Arch | 21191 | KY | Pendleton | WELL COMPLETIONS | 0.244 | 0.009401 | 0.01715 | 0.292 | 0.000188 | 1.84e-05 | 8e-06 | 0.00019567 | 0.1 | 0.03553 | 0.03692 | 0.686 | 0.000183 | 5.5e-06 | 0.000159 | 4.82e-05 | 0.83562 | 0.00064384 | 6.3014e-05 | 2.7397e-05 | 0.0006701 | 0.14577 | 0.00026676 | 8.0175e-06 | 0.00023178 | 7.0262e-05
Appalachian Basin | 21193 | KY | Perry | WELL COMPLETIONS | 0.244 | 0.009401 | 0.01715 | 0.292 | 0.000188 | 1.84e-05 | 8e-06 | 0.00019567 | 0.1 | 0.03553 | 0.03692 | 0.686 | 0.000183 | 5.5e-06 | 0.000159 | 4.82e-05 | 0.83562 | 0.00064384 | 6.3014e-05 | 2.7397e-05 | 0.0006701 | 0.14577 | 0.00026676 | 8.0175e-06 | 0.00023178 | 7.0262e-05
Appalachian Basin | 21195 | KY | Pike | WELL COMPLETIONS | 0.244 | 0.009401 | 0.01715 | 0.292 | 0.000188 | 1.84e-05 | 8e-06 | 0.00019567 | 0.1 | 0.03553 | 0.03692 | 0.686 | 0.000183 | 5.5e-06 | 0.000159 | 4.82e-05 | 0.83562 | 0.00064384 | 6.3014e-05 | 2.7397e-05 | 0.0006701 | 0.14577 | 0.00026676 | 8.0175e-06 | 0.00023178 | 7.0262e-05
Appalachian Basin | 21197 | KY | Powell | WELL COMPLETIONS | 0.244 | 0.009401 | 0.01715 | 0.292 | 0.000188 | 1.84e-05 | 8e-06 | 0.00019567 | 0.1 | 0.03553 | 0.03692 | 0.686 | 0.000183 | 5.5e-06 | 0.000159 | 4.82e-05 | 0.83562 | 0.00064384 | 6.3014e-05 | 2.7397e-05 | 0.0006701 | 0.14577 | 0.00026676 | 8.0175e-06 | 0.00023178 | 7.0262e-05
Cincinnati Arch | 21199 | KY | Pulaski | WELL COMPLETIONS | 0.244 | 0.009401 | 0.01715 | 0.292 | 0.000188 | 1.84e-05 | 8e-06 | 0.00019567 | 0.1 | 0.03553 | 0.03692 | 0.686 | 0.000183 | 5.5e-06 | 0.000159 | 4.82e-05 | 0.83562 | 0.00064384 | 6.3014e-05 | 2.7397e-05 | 0.0006701 | 0.14577 | 0.00026676 | 8.0175e-06 | 0.00023178 | 7.0262e-05
Cincinnati Arch | 21201 | KY | Robertson | WELL COMPLETIONS | 0.244 | 0.009401 | 0.01715 | 0.292 | 0.000188 | 1.84e-05 | 8e-06 | 0.00019567 | 0.1 | 0.03553 | 0.03692 | 0.686 | 0.000183 | 5.5e-06 | 0.000159 | 4.82e-05 | 0.83562 | 0.00064384 | 6.3014e-05 | 2.7397e-05 | 0.0006701 | 0.14577 | 0.00026676 | 8.0175e-06 | 0.00023178 | 7.0262e-05
Appalachian Basin | 21203 | KY | Rockcastle | WELL COMPLETIONS | 0.244 | 0.009401 | 0.01715 | 0.292 | 0.000188 | 1.84e-05 | 8e-06 | 0.00019567 | 0.1 | 0.03553 | 0.03692 | 0.686 | 0.000183 | 5.5e-06 | 0.000159 | 4.82e-05 | 0.83562 | 0.00064384 | 6.3014e-05 | 2.7397e-05 | 0.0006701 | 0.14577 | 0.00026676 | 8.0175e-06 | 0.00023178 | 7.0262e-05
Appalachian Basin | 21205 | KY | Rowan | WELL COMPLETIONS | 0.244 | 0.009401 | 0.01715 | 0.292 | 0.000188 | 1.84e-05 | 8e-06 | 0.00019567 | 0.1 | 0.03553 | 0.03692 | 0.686 | 0.000183 | 5.5e-06 | 0.000159 | 4.82e-05 | 0.83562 | 0.00064384 | 6.3014e-05 | 2.7397e-05 | 0.0006701 | 0.14577 | 0.00026676 | 8.0175e-06 | 0.00023178 | 7.0262e-05
Cincinnati Arch | 21207 | KY | Russell | WELL COMPLETIONS | 0.244 | 0.009401 | 0.01715 | 0.292 | 0.000188 | 1.84e-05 | 8e-06 | 0.00019567 | 0.1 | 0.03553 | 0.03692 | 0.686 | 0.000183 | 5.5e-06 | 0.000159 | 4.82e-05 | 0.83562 | 0.00064384 | 6.3014e-05 | 2.7397e-05 | 0.0006701 | 0.14577 | 0.00026676 | 8.0175e-06 | 0.00023178 | 7.0262e-05
Cincinnati Arch | 21209 | KY | Scott | WELL COMPLETIONS | 0.244 | 0.009401 | 0.01715 | 0.292 | 0.000188 | 1.84e-05 | 8e-06 | 0.00019567 | 0.1 | 0.03553 | 0.03692 | 0.686 | 0.000183 | 5.5e-06 | 0.000159 | 4.82e-05 | 0.83562 | 0.00064384 | 6.3014e-05 | 2.7397e-05 | 0.0006701 | 0.14577 | 0.00026676 | 8.0175e-06 | 0.00023178 | 7.0262e-05
Cincinnati Arch | 21211 | KY | Shelby | WELL COMPLETIONS | 0.244 | 0.009401 | 0.01715 | 0.292 | 0.000188 | 1.84e-05 | 8e-06 | 0.00019567 | 0.1 | 0.03553 | 0.03692 | 0.686 | 0.000183 | 5.5e-06 | 0.000159 | 4.82e-05 | 0.83562 | 0.00064384 | 6.3014e-05 | 2.7397e-05 | 0.0006701 | 0.14577 | 0.00026676 | 8.0175e-06 | 0.00023178 | 7.0262e-05
Cincinnati Arch | 21213 | KY | Simpson | WELL COMPLETIONS | 0.244 | 0.009401 | 0.01715 | 0.292 | 0.000188 | 1.84e-05 | 8e-06 | 0.00019567 | 0.1 | 0.03553 | 0.03692 | 0.686 | 0.000183 | 5.5e-06 | 0.000159 | 4.82e-05 | 0.83562 | 0.00064384 | 6.3014e-05 | 2.7397e-05 | 0.0006701 | 0.14577 | 0.00026676 | 8.0175e-06 | 0.00023178 | 7.0262e-05
Cincinnati Arch | 21215 | KY | Spencer | WELL COMPLETIONS | 0.244 | 0.009401 | 0.01715 | 0.292 | 0.000188 | 1.84e-05 | 8e-06 | 0.00019567 | 0.1 | 0.03553 | 0.03692 | 0.686 | 0.000183 | 5.5e-06 | 0.000159 | 4.82e-05 | 0.83562 | 0.00064384 | 6.3014e-05 | 2.7397e-05 | 0.0006701 | 0.14577 | 0.00026676 | 8.0175e-06 | 0.00023178 | 7.0262e-05
Cincinnati Arch | 21217 | KY | Taylor | WELL COMPLETIONS | 0.244 | 0.009401 | 0.01715 | 0.292 | 0.000188 | 1.84e-05 | 8e-06 | 0.00019567 | 0.1 | 0.03553 | 0.03692 | 0.686 | 0.000183 | 5.5e-06 | 0.000159 | 4.82e-05 | 0.83562 | 0.00064384 | 6.3014e-05 | 2.7397e-05 | 0.0006701 | 0.14577 | 0.00026676 | 8.0175e-06 | 0.00023178 | 7.0262e-05
Illinois Basin | 21219 | KY | Todd | WELL COMPLETIONS | 0.244 | 0.009401 | 0.01715 | 0.292 | 0.000188 | 1.84e-05 | 8e-06 | 0.00019567 | 0.1 | 0.03553 | 0.03692 | 0.686 | 0.000183 | 5.5e-06 | 0.000159 | 4.5714e-06 | 0.83562 | 0.00064384 | 6.3014e-05 | 2.7397e-05 | 0.0006701 | 0.14577 | 0.00026676 | 8.0175e-06 | 0.00023178 | 6.6638e-06
Illinois Basin | 21221 | KY | Trigg | WELL COMPLETIONS | 0.244 | 0.009401 | 0.01715 | 0.292 | 0.000188 | 1.84e-05 | 8e-06 | 0.00019567 | 0.1 | 0.03553 | 0.03692 | 0.686 | 0.000183 | 5.5e-06 | 0.000159 | 4.5714e-06 | 0.83562 | 0.00064384 | 6.3014e-05 | 2.7397e-05 | 0.0006701 | 0.14577 | 0.00026676 | 8.0175e-06 | 0.00023178 | 6.6638e-06
Cincinnati Arch | 21223 | KY | Trimble | WELL COMPLETIONS | 0.244 | 0.009401 | 0.01715 | 0.292 | 0.000188 | 1.84e-05 | 8e-06 | 0.00019567 | 0.1 | 0.03553 | 0.03692 | 0.686 | 0.000183 | 5.5e-06 | 0.000159 | 4.82e-05 | 0.83562 | 0.00064384 | 6.3014e-05 | 2.7397e-05 | 0.0006701 | 0.14577 | 0.00026676 | 8.0175e-06 | 0.00023178 | 7.0262e-05
Illinois Basin | 21225 | KY | Union | WELL COMPLETIONS | 0.244 | 0.009401 | 0.01715 | 0.292 | 0.000188 | 1.84e-05 | 8e-06 | 0.00019567 | 0.1 | 0.03553 | 0.03692 | 0.686 | 0.000183 | 5.5e-06 | 0.000159 | 4.5714e-06 | 0.83562 | 0.00064384 | 6.3014e-05 | 2.7397e-05 | 0.0006701 | 0.14577 | 0.00026676 | 8.0175e-06 | 0.00023178 | 6.6638e-06
Cincinnati Arch | 21227 | KY | Warren | WELL COMPLETIONS | 0.244 | 0.009401 | 0.01715 | 0.292 | 0.000188 | 1.84e-05 | 8e-06 | 0.00019567 | 0.1 | 0.03553 | 0.03692 | 0.686 | 0.000183 | 5.5e-06 | 0.000159 | 4.82e-05 | 0.83562 | 0.00064384 | 6.3014e-05 | 2.7397e-05 | 0.0006701 | 0.14577 | 0.00026676 | 8.0175e-06 | 0.00023178 | 7.0262e-05
Cincinnati Arch | 21229 | KY | Washington | WELL COMPLETIONS | 0.244 | 0.009401 | 0.01715 | 0.292 | 0.000188 | 1.84e-05 | 8e-06 | 0.00019567 | 0.1 | 0.03553 | 0.03692 | 0.686 | 0.000183 | 5.5e-06 | 0.000159 | 4.82e-05 | 0.83562 | 0.00064384 | 6.3014e-05 | 2.7397e-05 | 0.0006701 | 0.14577 | 0.00026676 | 8.0175e-06 | 0.00023178 | 7.0262e-05
Cincinnati Arch | 21231 | KY | Wayne | WELL COMPLETIONS | 0.244 | 0.009401 | 0.01715 | 0.292 | 0.000188 | 1.84e-05 | 8e-06 | 0.00019567 | 0.1 | 0.03553 | 0.03692 | 0.686 | 0.000183 | 5.5e-06 | 0.000159 | 4.82e-05 | 0.83562 | 0.00064384 | 6.3014e-05 | 2.7397e-05 | 0.0006701 | 0.14577 | 0.00026676 | 8.0175e-06 | 0.00023178 | 7.0262e-05
Illinois Basin | 21233 | KY | Webster | WELL COMPLETIONS | 0.244 | 0.009401 | 0.01715 | 0.292 | 0.000188 | 1.84e-05 | 8e-06 | 0.00019567 | 0.1 | 0.03553 | 0.03692 | 0.686 | 0.000183 | 5.5e-06 | 0.000159 | 4.5714e-06 | 0.83562 | 0.00064384 | 6.3014e-05 | 2.7397e-05 | 0.0006701 | 0.14577 | 0.00026676 | 8.0175e-06 | 0.00023178 | 6.6638e-06
Appalachian Basin | 21235 | KY | Whitley | WELL COMPLETIONS | 0.244 | 0.009401 | 0.01715 | 0.292 | 0.000188 | 1.84e-05 | 8e-06 | 0.00019567 | 0.1 | 0.03553 | 0.03692 | 0.686 | 0.000183 | 5.5e-06 | 0.000159 | 4.82e-05 | 0.83562 | 0.00064384 | 6.3014e-05 | 2.7397e-05 | 0.0006701 | 0.14577 | 0.00026676 | 8.0175e-06 | 0.00023178 | 7.0262e-05
Appalachian Basin | 21237 | KY | Wolfe | WELL COMPLETIONS | 0.244 | 0.009401 | 0.01715 | 0.292 | 0.000188 | 1.84e-05 | 8e-06 | 0.00019567 | 0.1 | 0.03553 | 0.03692 | 0.686 | 0.000183 | 5.5e-06 | 0.000159 | 4.82e-05 | 0.83562 | 0.00064384 | 6.3014e-05 | 2.7397e-05 | 0.0006701 | 0.14577 | 0.00026676 | 8.0175e-06 | 0.00023178 | 7.0262e-05
Cincinnati Arch | 21239 | KY | Woodford | WELL COMPLETIONS | 0.244 | 0.009401 | 0.01715 | 0.292 | 0.000188 | 1.84e-05 | 8e-06 | 0.00019567 | 0.1 | 0.03553 | 0.03692 | 0.686 | 0.000183 | 5.5e-06 | 0.000159 | 4.82e-05 | 0.83562 | 0.00064384 | 6.3014e-05 | 2.7397e-05 | 0.0006701 | 0.14577 | 0.00026676 | 8.0175e-06 | 0.00023178 | 7.0262e-05
Western Gulf | 22001 | LA | Acadia | WELL COMPLETIONS | 0.28974 | 0.0063241 | 0.03308 | 0.51296 | 0.00077521 | 0.00026334 | 0.00032663 | 0.00019567 | 0.14211 | 1.1137e-05 | 0.02448 | 0.69868 | 0.00021727 | 8.2913e-05 | 4.5714e-06 | 7.018e-05 | 0.56484 | 0.0015113 | 0.00051338 | 0.00063675 | 0.00038145 | 0.20339 | 0.00031098 | 0.00011867 | 6.543e-06 | 0.00010045
Western Gulf | 22003 | LA | Allen | WELL COMPLETIONS | 0.28974 | 0.0063241 | 0.03308 | 0.51296 | 0.00077521 | 0.00026334 | 0.00032663 | 0.00019567 | 0.14211 | 1.1137e-05 | 0.02448 | 0.69868 | 0.00021727 | 8.2913e-05 | 4.5714e-06 | 7.018e-05 | 0.56484 | 0.0015113 | 0.00051338 | 0.00063675 | 0.00038145 | 0.20339 | 0.00031098 | 0.00011867 | 6.543e-06 | 0.00010045
Western Gulf | 22005 | LA | Ascension | WELL COMPLETIONS | 0.28974 | 0.0063241 | 0.03308 | 0.51296 | 0.00077521 | 0.00026334 | 0.00032663 | 0.00019567 | 0.14211 | 1.1137e-05 | 0.02448 | 0.69868 | 0.00021727 | 8.2913e-05 | 4.5714e-06 | 7.018e-05 | 0.56484 | 0.0015113 | 0.00051338 | 0.00063675 | 0.00038145 | 0.20339 | 0.00031098 | 0.00011867 | 6.543e-06 | 0.00010045
Western Gulf | 22007 | LA | Assumption | WELL COMPLETIONS | 0.28974 | 0.0063241 | 0.03308 | 0.51296 | 0.00077521 | 0.00026334 | 0.00032663 | 0.00019567 | 0.14211 | 1.1137e-05 | 0.02448 | 0.69868 | 0.00021727 | 8.2913e-05 | 4.5714e-06 | 7.018e-05 | 0.56484 | 0.0015113 | 0.00051338 | 0.00063675 | 0.00038145 | 0.20339 | 0.00031098 | 0.00011867 | 6.543e-06 | 0.00010045
Western Gulf | 22009 | LA | Avoyelles | WELL COMPLETIONS | 0.28974 | 0.0063241 | 0.03308 | 0.51296 | 0.00077521 | 0.00026334 | 0.00032663 | 0.00019567 | 0.14211 | 1.1137e-05 | 0.02448 | 0.69868 | 0.00021727 | 8.2913e-05 | 4.5714e-06 | 7.018e-05 | 0.56484 | 0.0015113 | 0.00051338 | 0.00063675 | 0.00038145 | 0.20339 | 0.00031098 | 0.00011867 | 6.543e-06 | 0.00010045
Western Gulf | 22011 | LA | Beauregard | WELL COMPLETIONS | 0.28974 | 0.0063241 | 0.03308 | 0.51296 | 0.00077521 | 0.00026334 | 0.00032663 | 0.00019567 | 0.14211 | 1.1137e-05 | 0.02448 | 0.69868 | 0.00021727 | 8.2913e-05 | 4.5714e-06 | 7.018e-05 | 0.56484 | 0.0015113 | 0.00051338 | 0.00063675 | 0.00038145 | 0.20339 | 0.00031098 | 0.00011867 | 6.543e-06 | 0.00010045
Louisiana-Mississippi Salt Basins | 22013 | LA | Bienville | WELL COMPLETIONS | 0.26216 | 0.026577 | 0.091277 | 0.44302 | 0.0043449 | 0.0013632 | 0.0019598 | 0.0010907 | 0.11608 | 0 | 0.051838 | 0.75246 | 0.00098689 | 9.7013e-05 | 0 | 0.00016768 | 0.59176 | 0.0098074 | 0.003077 | 0.0044237 | 0.002462 | 0.15427 | 0.0013116 | 0.00012893 | 0 | 0.00022284
Louisiana-Mississippi Salt Basins | 22015 | LA | Bossier | WELL COMPLETIONS | 0.26216 | 0.026577 | 0.091277 | 0.44302 | 0.0043449 | 0.0013632 | 0.0019598 | 0.0010907 | 0.11608 | 0 | 0.051838 | 0.75246 | 0.00098689 | 9.7013e-05 | 0 | 0.00016768 | 0.59176 | 0.0098074 | 0.003077 | 0.0044237 | 0.002462 | 0.15427 | 0.0013116 | 0.00012893 | 0 | 0.00022284
Louisiana-Mississippi Salt Basins | 22017 | LA | Caddo | WELL COMPLETIONS | 0.26216 | 0.026577 | 0.091277 | 0.44302 | 0.0043449 | 0.0013632 | 0.0019598 | 0.0010907 | 0.11608 | 0 | 0.051838 | 0.75246 | 0.00098689 | 9.7013e-05 | 0 | 0.00016768 | 0.59176 | 0.0098074 | 0.003077 | 0.0044237 | 0.002462 | 0.15427 | 0.0013116 | 0.00012893 | 0 | 0.00022284
Western Gulf | 22019 | LA | Calcasieu | WELL COMPLETIONS | 0.28974 | 0.0063241 | 0.03308 | 0.51296 | 0.00077521 | 0.00026334 | 0.00032663 | 0.00019567 | 0.14211 | 1.1137e-05 | 0.02448 | 0.69868 | 0.00021727 | 8.2913e-05 | 4.5714e-06 | 7.018e-05 | 0.56484 | 0.0015113 | 0.00051338 | 0.00063675 | 0.00038145 | 0.20339 | 0.00031098 | 0.00011867 | 6.543e-06 | 0.00010045
Louisiana-Mississippi Salt Basins | 22021 | LA | Caldwell | WELL COMPLETIONS | 0.26216 | 0.026577 | 0.091277 | 0.44302 | 0.0043449 | 0.0013632 | 0.0019598 | 0.0010907 | 0.11608 | 0 | 0.051838 | 0.75246 | 0.00098689 | 9.7013e-05 | 0 | 0.00016768 | 0.59176 | 0.0098074 | 0.003077 | 0.0044237 | 0.002462 | 0.15427 | 0.0013116 | 0.00012893 | 0 | 0.00022284
Western Gulf | 22023 | LA | Cameron | WELL COMPLETIONS | 0.28974 | 0.0063241 | 0.03308 | 0.51296 | 0.00077521 | 0.00026334 | 0.00032663 | 0.00019567 | 0.14211 | 1.1137e-05 | 0.02448 | 0.69868 | 0.00021727 | 8.2913e-05 | 4.5714e-06 | 7.018e-05 | 0.56484 | 0.0015113 | 0.00051338 | 0.00063675 | 0.00038145 | 0.20339 | 0.00031098 | 0.00011867 | 6.543e-06 | 0.00010045
Louisiana-Mississippi Salt Basins | 22025 | LA | Catahoula | WELL COMPLETIONS | 0.26216 | 0.026577 | 0.091277 | 0.44302 | 0.0043449 | 0.0013632 | 0.0019598 | 0.0010907 | 0.11608 | 0 | 0.051838 | 0.75246 | 0.00098689 | 9.7013e-05 | 0 | 0.00016768 | 0.59176 | 0.0098074 | 0.003077 | 0.0044237 | 0.002462 | 0.15427 | 0.0013116 | 0.00012893 | 0 | 0.00022284
Louisiana-Mississippi Salt Basins | 22027 | LA | Claiborne | WELL COMPLETIONS | 0.26216 | 0.026577 | 0.091277 | 0.44302 | 0.0043449 | 0.0013632 | 0.0019598 | 0.0010907 | 0.11608 | 0 | 0.051838 | 0.75246 | 0.00098689 | 9.7013e-05 | 0 | 0.00016768 | 0.59176 | 0.0098074 | 0.003077 | 0.0044237 | 0.002462 | 0.15427 | 0.0013116 | 0.00012893 | 0 | 0.00022284
Louisiana-Mississippi Salt Basins | 22029 | LA | Concordia | WELL COMPLETIONS | 0.26216 | 0.026577 | 0.091277 | 0.44302 | 0.0043449 | 0.0013632 | 0.0019598 | 0.0010907 | 0.11608 | 0 | 0.051838 | 0.75246 | 0.00098689 | 9.7013e-05 | 0 | 0.00016768 | 0.59176 | 0.0098074 | 0.003077 | 0.0044237 | 0.002462 | 0.15427 | 0.0013116 | 0.00012893 | 0 | 0.00022284
Louisiana-Mississippi Salt Basins | 22031 | LA | De Soto | WELL COMPLETIONS | 0.26216 | 0.026577 | 0.091277 | 0.44302 | 0.0043449 | 0.0013632 | 0.0019598 | 0.0010907 | 0.11608 | 0 | 0.051838 | 0.75246 | 0.00098689 | 9.7013e-05 | 0 | 0.00016768 | 0.59176 | 0.0098074 | 0.003077 | 0.0044237 | 0.002462 | 0.15427 | 0.0013116 | 0.00012893 | 0 | 0.00022284
Western Gulf | 22033 | LA | East Baton Rouge | WELL COMPLETIONS | 0.28974 | 0.0063241 | 0.03308 | 0.51296 | 0.00077521 | 0.00026334 | 0.00032663 | 0.00019567 | 0.14211 | 1.1137e-05 | 0.02448 | 0.69868 | 0.00021727 | 8.2913e-05 | 4.5714e-06 | 7.018e-05 | 0.56484 | 0.0015113 | 0.00051338 | 0.00063675 | 0.00038145 | 0.20339 | 0.00031098 | 0.00011867 | 6.543e-06 | 0.00010045
Louisiana-Mississippi Salt Basins | 22035 | LA | East Carroll | WELL COMPLETIONS | 0.26216 | 0.026577 | 0.091277 | 0.44302 | 0.0043449 | 0.0013632 | 0.0019598 | 0.0010907 | 0.11608 | 0 | 0.051838 | 0.75246 | 0.00098689 | 9.7013e-05 | 0 | 0.00016768 | 0.59176 | 0.0098074 | 0.003077 | 0.0044237 | 0.002462 | 0.15427 | 0.0013116 | 0.00012893 | 0 | 0.00022284
Western Gulf | 22037 | LA | East Feliciana | WELL COMPLETIONS | 0.28974 | 0.0063241 | 0.03308 | 0.51296 | 0.00077521 | 0.00026334 | 0.00032663 | 0.00019567 | 0.14211 | 1.1137e-05 | 0.02448 | 0.69868 | 0.00021727 | 8.2913e-05 | 4.5714e-06 | 7.018e-05 | 0.56484 | 0.0015113 | 0.00051338 | 0.00063675 | 0.00038145 | 0.20339 | 0.00031098 | 0.00011867 | 6.543e-06 | 0.00010045
Western Gulf | 22039 | LA | Evangeline | WELL COMPLETIONS | 0.28974 | 0.0063241 | 0.03308 | 0.51296 | 0.00077521 | 0.00026334 | 0.00032663 | 0.00019567 | 0.14211 | 1.1137e-05 | 0.02448 | 0.69868 | 0.00021727 | 8.2913e-05 | 4.5714e-06 | 7.018e-05 | 0.56484 | 0.0015113 | 0.00051338 | 0.00063675 | 0.00038145 | 0.20339 | 0.00031098 | 0.00011867 | 6.543e-06 | 0.00010045
Louisiana-Mississippi Salt Basins | 22041 | LA | Franklin | WELL COMPLETIONS | 0.26216 | 0.026577 | 0.091277 | 0.44302 | 0.0043449 | 0.0013632 | 0.0019598 | 0.0010907 | 0.11608 | 0 | 0.051838 | 0.75246 | 0.00098689 | 9.7013e-05 | 0 | 0.00016768 | 0.59176 | 0.0098074 | 0.003077 | 0.0044237 | 0.002462 | 0.15427 | 0.0013116 | 0.00012893 | 0 | 0.00022284
Louisiana-Mississippi Salt Basins | 22043 | LA | Grant | WELL COMPLETIONS | 0.26216 | 0.026577 | 0.091277 | 0.44302 | 0.0043449 | 0.0013632 | 0.0019598 | 0.0010907 | 0.11608 | 0 | 0.051838 | 0.75246 | 0.00098689 | 9.7013e-05 | 0 | 0.00016768 | 0.59176 | 0.0098074 | 0.003077 | 0.0044237 | 0.002462 | 0.15427 | 0.0013116 | 0.00012893 | 0 | 0.00022284
Western Gulf | 22045 | LA | Iberia | WELL COMPLETIONS | 0.28974 | 0.0063241 | 0.03308 | 0.51296 | 0.00077521 | 0.00026334 | 0.00032663 | 0.00019567 | 0.14211 | 1.1137e-05 | 0.02448 | 0.69868 | 0.00021727 | 8.2913e-05 | 4.5714e-06 | 7.018e-05 | 0.56484 | 0.0015113 | 0.00051338 | 0.00063675 | 0.00038145 | 0.20339 | 0.00031098 | 0.00011867 | 6.543e-06 | 0.00010045
Western Gulf | 22047 | LA | Iberville | WELL COMPLETIONS | 0.28974 | 0.0063241 | 0.03308 | 0.51296 | 0.00077521 | 0.00026334 | 0.00032663 | 0.00019567 | 0.14211 | 1.1137e-05 | 0.02448 | 0.69868 | 0.00021727 | 8.2913e-05 | 4.5714e-06 | 7.018e-05 | 0.56484 | 0.0015113 | 0.00051338 | 0.00063675 | 0.00038145 | 0.20339 | 0.00031098 | 0.00011867 | 6.543e-06 | 0.00010045
Louisiana-Mississippi Salt Basins | 22049 | LA | Jackson | WELL COMPLETIONS | 0.26216 | 0.026577 | 0.091277 | 0.44302 | 0.0043449 | 0.0013632 | 0.0019598 | 0.0010907 | 0.11608 | 0 | 0.051838 | 0.75246 | 0.00098689 | 9.7013e-05 | 0 | 0.00016768 | 0.59176 | 0.0098074 | 0.003077 | 0.0044237 | 0.002462 | 0.15427 | 0.0013116 | 0.00012893 | 0 | 0.00022284
Western Gulf | 22051 | LA | Jefferson | WELL COMPLETIONS | 0.28974 | 0.0063241 | 0.03308 | 0.51296 | 0.00077521 | 0.00026334 | 0.00032663 | 0.00019567 | 0.14211 | 1.1137e-05 | 0.02448 | 0.69868 | 0.00021727 | 8.2913e-05 | 4.5714e-06 | 7.018e-05 | 0.56484 | 0.0015113 | 0.00051338 | 0.00063675 | 0.00038145 | 0.20339 | 0.00031098 | 0.00011867 | 6.543e-06 | 0.00010045
Western Gulf | 22053 | LA | Jefferson Davis | WELL COMPLETIONS | 0.28974 | 0.0063241 | 0.03308 | 0.51296 | 0.00077521 | 0.00026334 | 0.00032663 | 0.00019567 | 0.14211 | 1.1137e-05 | 0.02448 | 0.69868 | 0.00021727 | 8.2913e-05 | 4.5714e-06 | 7.018e-05 | 0.56484 | 0.0015113 | 0.00051338 | 0.00063675 | 0.00038145 | 0.20339 | 0.00031098 | 0.00011867 | 6.543e-06 | 0.00010045
Western Gulf | 22055 | LA | Lafayette | WELL COMPLETIONS | 0.28974 | 0.0063241 | 0.03308 | 0.51296 | 0.00077521 | 0.00026334 | 0.00032663 | 0.00019567 | 0.14211 | 1.1137e-05 | 0.02448 | 0.69868 | 0.00021727 | 8.2913e-05 | 4.5714e-06 | 7.018e-05 | 0.56484 | 0.0015113 | 0.00051338 | 0.00063675 | 0.00038145 | 0.20339 | 0.00031098 | 0.00011867 | 6.543e-06 | 0.00010045
Western Gulf | 22057 | LA | Lafourche | WELL COMPLETIONS | 0.28974 | 0.0063241 | 0.03308 | 0.51296 | 0.00077521 | 0.00026334 | 0.00032663 | 0.00019567 | 0.14211 | 1.1137e-05 | 0.02448 | 0.69868 | 0.00021727 | 8.2913e-05 | 4.5714e-06 | 7.018e-05 | 0.56484 | 0.0015113 | 0.00051338 | 0.00063675 | 0.00038145 | 0.20339 | 0.00031098 | 0.00011867 | 6.543e-06 | 0.00010045
Louisiana-Mississippi Salt Basins | 22059 | LA | La Salle | WELL COMPLETIONS | 0.26216 | 0.026577 | 0.091277 | 0.44302 | 0.0043449 | 0.0013632 | 0.0019598 | 0.0010907 | 0.11608 | 0 | 0.051838 | 0.75246 | 0.00098689 | 9.7013e-05 | 0 | 0.00016768 | 0.59176 | 0.0098074 | 0.003077 | 0.0044237 | 0.002462 | 0.15427 | 0.0013116 | 0.00012893 | 0 | 0.00022284
Louisiana-Mississippi Salt Basins | 22061 | LA | Lincoln | WELL COMPLETIONS | 0.26216 | 0.026577 | 0.091277 | 0.44302 | 0.0043449 | 0.0013632 | 0.0019598 | 0.0010907 | 0.11608 | 0 | 0.051838 | 0.75246 | 0.00098689 | 9.7013e-05 | 0 | 0.00016768 | 0.59176 | 0.0098074 | 0.003077 | 0.0044237 | 0.002462 | 0.15427 | 0.0013116 | 0.00012893 | 0 | 0.00022284
Western Gulf | 22063 | LA | Livingston | WELL COMPLETIONS | 0.28974 | 0.0063241 | 0.03308 | 0.51296 | 0.00077521 | 0.00026334 | 0.00032663 | 0.00019567 | 0.14211 | 1.1137e-05 | 0.02448 | 0.69868 | 0.00021727 | 8.2913e-05 | 4.5714e-06 | 7.018e-05 | 0.56484 | 0.0015113 | 0.00051338 | 0.00063675 | 0.00038145 | 0.20339 | 0.00031098 | 0.00011867 | 6.543e-06 | 0.00010045
Louisiana-Mississippi Salt Basins | 22065 | LA | Madison | WELL COMPLETIONS | 0.26216 | 0.026577 | 0.091277 | 0.44302 | 0.0043449 | 0.0013632 | 0.0019598 | 0.0010907 | 0.11608 | 0 | 0.051838 | 0.75246 | 0.00098689 | 9.7013e-05 | 0 | 0.00016768 | 0.59176 | 0.0098074 | 0.003077 | 0.0044237 | 0.002462 | 0.15427 | 0.0013116 | 0.00012893 | 0 | 0.00022284
Louisiana-Mississippi Salt Basins | 22067 | LA | Morehouse | WELL COMPLETIONS | 0.26216 | 0.026577 | 0.091277 | 0.44302 | 0.0043449 | 0.0013632 | 0.0019598 | 0.0010907 | 0.11608 | 0 | 0.051838 | 0.75246 | 0.00098689 | 9.7013e-05 | 0 | 0.00016768 | 0.59176 | 0.0098074 | 0.003077 | 0.0044237 | 0.002462 | 0.15427 | 0.0013116 | 0.00012893 | 0 | 0.00022284
Louisiana-Mississippi Salt Basins | 22069 | LA | Natchitoches | WELL COMPLETIONS | 0.26216 | 0.026577 | 0.091277 | 0.44302 | 0.0043449 | 0.0013632 | 0.0019598 | 0.0010907 | 0.11608 | 0 | 0.051838 | 0.75246 | 0.00098689 | 9.7013e-05 | 0 | 0.00016768 | 0.59176 | 0.0098074 | 0.003077 | 0.0044237 | 0.002462 | 0.15427 | 0.0013116 | 0.00012893 | 0 | 0.00022284
Western Gulf | 22071 | LA | Orleans | WELL COMPLETIONS | 0.28974 | 0.0063241 | 0.03308 | 0.51296 | 0.00077521 | 0.00026334 | 0.00032663 | 0.00019567 | 0.14211 | 1.1137e-05 | 0.02448 | 0.69868 | 0.00021727 | 8.2913e-05 | 4.5714e-06 | 7.018e-05 | 0.56484 | 0.0015113 | 0.00051338 | 0.00063675 | 0.00038145 | 0.20339 | 0.00031098 | 0.00011867 | 6.543e-06 | 0.00010045
Louisiana-Mississippi Salt Basins | 22073 | LA | Ouachita | WELL COMPLETIONS | 0.26216 | 0.026577 | 0.091277 | 0.44302 | 0.0043449 | 0.0013632 | 0.0019598 | 0.0010907 | 0.11608 | 0 | 0.051838 | 0.75246 | 0.00098689 | 9.7013e-05 | 0 | 0.00016768 | 0.59176 | 0.0098074 | 0.003077 | 0.0044237 | 0.002462 | 0.15427 | 0.0013116 | 0.00012893 | 0 | 0.00022284
Western Gulf | 22075 | LA | Plaquemines | WELL COMPLETIONS | 0.28974 | 0.0063241 | 0.03308 | 0.51296 | 0.00077521 | 0.00026334 | 0.00032663 | 0.00019567 | 0.14211 | 1.1137e-05 | 0.02448 | 0.69868 | 0.00021727 | 8.2913e-05 | 4.5714e-06 | 7.018e-05 | 0.56484 | 0.0015113 | 0.00051338 | 0.00063675 | 0.00038145 | 0.20339 | 0.00031098 | 0.00011867 | 6.543e-06 | 0.00010045
Western Gulf | 22077 | LA | Pointe Coupee | WELL COMPLETIONS | 0.28974 | 0.0063241 | 0.03308 | 0.51296 | 0.00077521 | 0.00026334 | 0.00032663 | 0.00019567 | 0.14211 | 1.1137e-05 | 0.02448 | 0.69868 | 0.00021727 | 8.2913e-05 | 4.5714e-06 | 7.018e-05 | 0.56484 | 0.0015113 | 0.00051338 | 0.00063675 | 0.00038145 | 0.20339 | 0.00031098 | 0.00011867 | 6.543e-06 | 0.00010045
Western Gulf | 22079 | LA | Rapides | WELL COMPLETIONS | 0.28974 | 0.0063241 | 0.03308 | 0.51296 | 0.00077521 | 0.00026334 | 0.00032663 | 0.00019567 | 0.14211 | 1.1137e-05 | 0.02448 | 0.69868 | 0.00021727 | 8.2913e-05 | 4.5714e-06 | 7.018e-05 | 0.56484 | 0.0015113 | 0.00051338 | 0.00063675 | 0.00038145 | 0.20339 | 0.00031098 | 0.00011867 | 6.543e-06 | 0.00010045
Louisiana-Mississippi Salt Basins | 22081 | LA | Red River | WELL COMPLETIONS | 0.26216 | 0.026577 | 0.091277 | 0.44302 | 0.0043449 | 0.0013632 | 0.0019598 | 0.0010907 | 0.11608 | 0 | 0.051838 | 0.75246 | 0.00098689 | 9.7013e-05 | 0 | 0.00016768 | 0.59176 | 0.0098074 | 0.003077 | 0.0044237 | 0.002462 | 0.15427 | 0.0013116 | 0.00012893 | 0 | 0.00022284
Louisiana-Mississippi Salt Basins | 22083 | LA | Richland | WELL COMPLETIONS | 0.26216 | 0.026577 | 0.091277 | 0.44302 | 0.0043449 | 0.0013632 | 0.0019598 | 0.0010907 | 0.11608 | 0 | 0.051838 | 0.75246 | 0.00098689 | 9.7013e-05 | 0 | 0.00016768 | 0.59176 | 0.0098074 | 0.003077 | 0.0044237 | 0.002462 | 0.15427 | 0.0013116 | 0.00012893 | 0 | 0.00022284
Louisiana-Mississippi Salt Basins | 22085 | LA | Sabine | WELL COMPLETIONS | 0.26216 | 0.026577 | 0.091277 | 0.44302 | 0.0043449 | 0.0013632 | 0.0019598 | 0.0010907 | 0.11608 | 0 | 0.051838 | 0.75246 | 0.00098689 | 9.7013e-05 | 0 | 0.00016768 | 0.59176 | 0.0098074 | 0.003077 | 0.0044237 | 0.002462 | 0.15427 | 0.0013116 | 0.00012893 | 0 | 0.00022284
Western Gulf | 22087 | LA | St. Bernard | WELL COMPLETIONS | 0.28974 | 0.0063241 | 0.03308 | 0.51296 | 0.00077521 | 0.00026334 | 0.00032663 | 0.00019567 | 0.14211 | 1.1137e-05 | 0.02448 | 0.69868 | 0.00021727 | 8.2913e-05 | 4.5714e-06 | 7.018e-05 | 0.56484 | 0.0015113 | 0.00051338 | 0.00063675 | 0.00038145 | 0.20339 | 0.00031098 | 0.00011867 | 6.543e-06 | 0.00010045
Western Gulf | 22089 | LA | St. Charles | WELL COMPLETIONS | 0.28974 | 0.0063241 | 0.03308 | 0.51296 | 0.00077521 | 0.00026334 | 0.00032663 | 0.00019567 | 0.14211 | 1.1137e-05 | 0.02448 | 0.69868 | 0.00021727 | 8.2913e-05 | 4.5714e-06 | 7.018e-05 | 0.56484 | 0.0015113 | 0.00051338 | 0.00063675 | 0.00038145 | 0.20339 | 0.00031098 | 0.00011867 | 6.543e-06 | 0.00010045
Western Gulf | 22091 | LA | St. Helena | WELL COMPLETIONS | 0.28974 | 0.0063241 | 0.03308 | 0.51296 | 0.00077521 | 0.00026334 | 0.00032663 | 0.00019567 | 0.14211 | 1.1137e-05 | 0.02448 | 0.69868 | 0.00021727 | 8.2913e-05 | 4.5714e-06 | 7.018e-05 | 0.56484 | 0.0015113 | 0.00051338 | 0.00063675 | 0.00038145 | 0.20339 | 0.00031098 | 0.00011867 | 6.543e-06 | 0.00010045
Western Gulf | 22093 | LA | St. James | WELL COMPLETIONS | 0.28974 | 0.0063241 | 0.03308 | 0.51296 | 0.00077521 | 0.00026334 | 0.00032663 | 0.00019567 | 0.14211 | 1.1137e-05 | 0.02448 | 0.69868 | 0.00021727 | 8.2913e-05 | 4.5714e-06 | 7.018e-05 | 0.56484 | 0.0015113 | 0.00051338 | 0.00063675 | 0.00038145 | 0.20339 | 0.00031098 | 0.00011867 | 6.543e-06 | 0.00010045
Western Gulf | 22095 | LA | St. John the Baptist | WELL COMPLETIONS | 0.28974 | 0.0063241 | 0.03308 | 0.51296 | 0.00077521 | 0.00026334 | 0.00032663 | 0.00019567 | 0.14211 | 1.1137e-05 | 0.02448 | 0.69868 | 0.00021727 | 8.2913e-05 | 4.5714e-06 | 7.018e-05 | 0.56484 | 0.0015113 | 0.00051338 | 0.00063675 | 0.00038145 | 0.20339 | 0.00031098 | 0.00011867 | 6.543e-06 | 0.00010045
Western Gulf | 22097 | LA | St. Landry | WELL COMPLETIONS | 0.28974 | 0.0063241 | 0.03308 | 0.51296 | 0.00077521 | 0.00026334 | 0.00032663 | 0.00019567 | 0.14211 | 1.1137e-05 | 0.02448 | 0.69868 | 0.00021727 | 8.2913e-05 | 4.5714e-06 | 7.018e-05 | 0.56484 | 0.0015113 | 0.00051338 | 0.00063675 | 0.00038145 | 0.20339 | 0.00031098 | 0.00011867 | 6.543e-06 | 0.00010045
Western Gulf | 22099 | LA | St. Martin | WELL COMPLETIONS | 0.28974 | 0.0063241 | 0.03308 | 0.51296 | 0.00077521 | 0.00026334 | 0.00032663 | 0.00019567 | 0.14211 | 1.1137e-05 | 0.02448 | 0.69868 | 0.00021727 | 8.2913e-05 | 4.5714e-06 | 7.018e-05 | 0.56484 | 0.0015113 | 0.00051338 | 0.00063675 | 0.00038145 | 0.20339 | 0.00031098 | 0.00011867 | 6.543e-06 | 0.00010045
Western Gulf | 22101 | LA | St. Mary | WELL COMPLETIONS | 0.28974 | 0.0063241 | 0.03308 | 0.51296 | 0.00077521 | 0.00026334 | 0.00032663 | 0.00019567 | 0.14211 | 1.1137e-05 | 0.02448 | 0.69868 | 0.00021727 | 8.2913e-05 | 4.5714e-06 | 7.018e-05 | 0.56484 | 0.0015113 | 0.00051338 | 0.00063675 | 0.00038145 | 0.20339 | 0.00031098 | 0.00011867 | 6.543e-06 | 0.00010045
Western Gulf | 22103 | LA | St. Tammany | WELL COMPLETIONS | 0.28974 | 0.0063241 | 0.03308 | 0.51296 | 0.00077521 | 0.00026334 | 0.00032663 | 0.00019567 | 0.14211 | 1.1137e-05 | 0.02448 | 0.69868 | 0.00021727 | 8.2913e-05 | 4.5714e-06 | 7.018e-05 | 0.56484 | 0.0015113 | 0.00051338 | 0.00063675 | 0.00038145 | 0.20339 | 0.00031098 | 0.00011867 | 6.543e-06 | 0.00010045
Western Gulf | 22105 | LA | Tangipahoa | WELL COMPLETIONS | 0.28974 | 0.0063241 | 0.03308 | 0.51296 | 0.00077521 | 0.00026334 | 0.00032663 | 0.00019567 | 0.14211 | 1.1137e-05 | 0.02448 | 0.69868 | 0.00021727 | 8.2913e-05 | 4.5714e-06 | 7.018e-05 | 0.56484 | 0.0015113 | 0.00051338 | 0.00063675 | 0.00038145 | 0.20339 | 0.00031098 | 0.00011867 | 6.543e-06 | 0.00010045
Louisiana-Mississippi Salt Basins | 22107 | LA | Tensas | WELL COMPLETIONS | 0.26216 | 0.026577 | 0.091277 | 0.44302 | 0.0043449 | 0.0013632 | 0.0019598 | 0.0010907 | 0.11608 | 0 | 0.051838 | 0.75246 | 0.00098689 | 9.7013e-05 | 0 | 0.00016768 | 0.59176 | 0.0098074 | 0.003077 | 0.0044237 | 0.002462 | 0.15427 | 0.0013116 | 0.00012893 | 0 | 0.00022284
Western Gulf | 22109 | LA | Terrebonne | WELL COMPLETIONS | 0.28974 | 0.0063241 | 0.03308 | 0.51296 | 0.00077521 | 0.00026334 | 0.00032663 | 0.00019567 | 0.14211 | 1.1137e-05 | 0.02448 | 0.69868 | 0.00021727 | 8.2913e-05 | 4.5714e-06 | 7.018e-05 | 0.56484 | 0.0015113 | 0.00051338 | 0.00063675 | 0.00038145 | 0.20339 | 0.00031098 | 0.00011867 | 6.543e-06 | 0.00010045
Louisiana-Mississippi Salt Basins | 22111 | LA | Union | WELL COMPLETIONS | 0.26216 | 0.026577 | 0.091277 | 0.44302 | 0.0043449 | 0.0013632 | 0.0019598 | 0.0010907 | 0.11608 | 0 | 0.051838 | 0.75246 | 0.00098689 | 9.7013e-05 | 0 | 0.00016768 | 0.59176 | 0.0098074 | 0.003077 | 0.0044237 | 0.002462 | 0.15427 | 0.0013116 | 0.00012893 | 0 | 0.00022284
Western Gulf | 22113 | LA | Vermilion | WELL COMPLETIONS | 0.28974 | 0.0063241 | 0.03308 | 0.51296 | 0.00077521 | 0.00026334 | 0.00032663 | 0.00019567 | 0.14211 | 1.1137e-05 | 0.02448 | 0.69868 | 0.00021727 | 8.2913e-05 | 4.5714e-06 | 7.018e-05 | 0.56484 | 0.0015113 | 0.00051338 | 0.00063675 | 0.00038145 | 0.20339 | 0.00031098 | 0.00011867 | 6.543e-06 | 0.00010045
Western Gulf | 22115 | LA | Vernon | WELL COMPLETIONS | 0.28974 | 0.0063241 | 0.03308 | 0.51296 | 0.00077521 | 0.00026334 | 0.00032663 | 0.00019567 | 0.14211 | 1.1137e-05 | 0.02448 | 0.69868 | 0.00021727 | 8.2913e-05 | 4.5714e-06 | 7.018e-05 | 0.56484 | 0.0015113 | 0.00051338 | 0.00063675 | 0.00038145 | 0.20339 | 0.00031098 | 0.00011867 | 6.543e-06 | 0.00010045
Western Gulf | 22117 | LA | Washington | WELL COMPLETIONS | 0.28974 | 0.0063241 | 0.03308 | 0.51296 | 0.00077521 | 0.00026334 | 0.00032663 | 0.00019567 | 0.14211 | 1.1137e-05 | 0.02448 | 0.69868 | 0.00021727 | 8.2913e-05 | 4.5714e-06 | 7.018e-05 | 0.56484 | 0.0015113 | 0.00051338 | 0.00063675 | 0.00038145 | 0.20339 | 0.00031098 | 0.00011867 | 6.543e-06 | 0.00010045
Louisiana-Mississippi Salt Basins | 22119 | LA | Webster | WELL COMPLETIONS | 0.26216 | 0.026577 | 0.091277 | 0.44302 | 0.0043449 | 0.0013632 | 0.0019598 | 0.0010907 | 0.11608 | 0 | 0.051838 | 0.75246 | 0.00098689 | 9.7013e-05 | 0 | 0.00016768 | 0.59176 | 0.0098074 | 0.003077 | 0.0044237 | 0.002462 | 0.15427 | 0.0013116 | 0.00012893 | 0 | 0.00022284
Western Gulf | 22121 | LA | West Baton Rouge | WELL COMPLETIONS | 0.28974 | 0.0063241 | 0.03308 | 0.51296 | 0.00077521 | 0.00026334 | 0.00032663 | 0.00019567 | 0.14211 | 1.1137e-05 | 0.02448 | 0.69868 | 0.00021727 | 8.2913e-05 | 4.5714e-06 | 7.018e-05 | 0.56484 | 0.0015113 | 0.00051338 | 0.00063675 | 0.00038145 | 0.20339 | 0.00031098 | 0.00011867 | 6.543e-06 | 0.00010045
Louisiana-Mississippi Salt Basins | 22123 | LA | West Carroll | WELL COMPLETIONS | 0.26216 | 0.026577 | 0.091277 | 0.44302 | 0.0043449 | 0.0013632 | 0.0019598 | 0.0010907 | 0.11608 | 0 | 0.051838 | 0.75246 | 0.00098689 | 9.7013e-05 | 0 | 0.00016768 | 0.59176 | 0.0098074 | 0.003077 | 0.0044237 | 0.002462 | 0.15427 | 0.0013116 | 0.00012893 | 0 | 0.00022284
Western Gulf | 22125 | LA | West Feliciana | WELL COMPLETIONS | 0.28974 | 0.0063241 | 0.03308 | 0.51296 | 0.00077521 | 0.00026334 | 0.00032663 | 0.00019567 | 0.14211 | 1.1137e-05 | 0.02448 | 0.69868 | 0.00021727 | 8.2913e-05 | 4.5714e-06 | 7.018e-05 | 0.56484 | 0.0015113 | 0.00051338 | 0.00063675 | 0.00038145 | 0.20339 | 0.00031098 | 0.00011867 | 6.543e-06 | 0.00010045
Louisiana-Mississippi Salt Basins | 22127 | LA | Winn | WELL COMPLETIONS | 0.26216 | 0.026577 | 0.091277 | 0.44302 | 0.0043449 | 0.0013632 | 0.0019598 | 0.0010907 | 0.11608 | 0 | 0.051838 | 0.75246 | 0.00098689 | 9.7013e-05 | 0 | 0.00016768 | 0.59176 | 0.0098074 | 0.003077 | 0.0044237 | 0.002462 | 0.15427 | 0.0013116 | 0.00012893 | 0 | 0.00022284
New England Province | 23001 | ME | Androscoggin | WELL COMPLETIONS | 0.244 | 0.009401 | 0.01715 | 0.292 | 0.000188 | 1.84e-05 | 8e-06 | 0.00019567 | 0.1 | 0.03553 | 0.03692 | 0.686 | 0.000183 | 5.5e-06 | 0.000159 | 4.82e-05 | 0.83562 | 0.00064384 | 6.3014e-05 | 2.7397e-05 | 0.0006701 | 0.14577 | 0.00026676 | 8.0175e-06 | 0.00023178 | 7.0262e-05
New England Province | 23003 | ME | Aroostook | WELL COMPLETIONS | 0.244 | 0.009401 | 0.01715 | 0.292 | 0.000188 | 1.84e-05 | 8e-06 | 0.00019567 | 0.1 | 0.03553 | 0.03692 | 0.686 | 0.000183 | 5.5e-06 | 0.000159 | 4.82e-05 | 0.83562 | 0.00064384 | 6.3014e-05 | 2.7397e-05 | 0.0006701 | 0.14577 | 0.00026676 | 8.0175e-06 | 0.00023178 | 7.0262e-05
New England Province | 23005 | ME | Cumberland | WELL COMPLETIONS | 0.244 | 0.009401 | 0.01715 | 0.292 | 0.000188 | 1.84e-05 | 8e-06 | 0.00019567 | 0.1 | 0.03553 | 0.03692 | 0.686 | 0.000183 | 5.5e-06 | 0.000159 | 4.82e-05 | 0.83562 | 0.00064384 | 6.3014e-05 | 2.7397e-05 | 0.0006701 | 0.14577 | 0.00026676 | 8.0175e-06 | 0.00023178 | 7.0262e-05
New England Province | 23007 | ME | Franklin | WELL COMPLETIONS | 0.244 | 0.009401 | 0.01715 | 0.292 | 0.000188 | 1.84e-05 | 8e-06 | 0.00019567 | 0.1 | 0.03553 | 0.03692 | 0.686 | 0.000183 | 5.5e-06 | 0.000159 | 4.82e-05 | 0.83562 | 0.00064384 | 6.3014e-05 | 2.7397e-05 | 0.0006701 | 0.14577 | 0.00026676 | 8.0175e-06 | 0.00023178 | 7.0262e-05
New England Province | 23009 | ME | Hancock | WELL COMPLETIONS | 0.244 | 0.009401 | 0.01715 | 0.292 | 0.000188 | 1.84e-05 | 8e-06 | 0.00019567 | 0.1 | 0.03553 | 0.03692 | 0.686 | 0.000183 | 5.5e-06 | 0.000159 | 4.82e-05 | 0.83562 | 0.00064384 | 6.3014e-05 | 2.7397e-05 | 0.0006701 | 0.14577 | 0.00026676 | 8.0175e-06 | 0.00023178 | 7.0262e-05
New England Province | 23011 | ME | Kennebec | WELL COMPLETIONS | 0.244 | 0.009401 | 0.01715 | 0.292 | 0.000188 | 1.84e-05 | 8e-06 | 0.00019567 | 0.1 | 0.03553 | 0.03692 | 0.686 | 0.000183 | 5.5e-06 | 0.000159 | 4.82e-05 | 0.83562 | 0.00064384 | 6.3014e-05 | 2.7397e-05 | 0.0006701 | 0.14577 | 0.00026676 | 8.0175e-06 | 0.00023178 | 7.0262e-05
New England Province | 23013 | ME | Knox | WELL COMPLETIONS | 0.244 | 0.009401 | 0.01715 | 0.292 | 0.000188 | 1.84e-05 | 8e-06 | 0.00019567 | 0.1 | 0.03553 | 0.03692 | 0.686 | 0.000183 | 5.5e-06 | 0.000159 | 4.82e-05 | 0.83562 | 0.00064384 | 6.3014e-05 | 2.7397e-05 | 0.0006701 | 0.14577 | 0.00026676 | 8.0175e-06 | 0.00023178 | 7.0262e-05
New England Province | 23015 | ME | Lincoln | WELL COMPLETIONS | 0.244 | 0.009401 | 0.01715 | 0.292 | 0.000188 | 1.84e-05 | 8e-06 | 0.00019567 | 0.1 | 0.03553 | 0.03692 | 0.686 | 0.000183 | 5.5e-06 | 0.000159 | 4.82e-05 | 0.83562 | 0.00064384 | 6.3014e-05 | 2.7397e-05 | 0.0006701 | 0.14577 | 0.00026676 | 8.0175e-06 | 0.00023178 | 7.0262e-05
New England Province | 23017 | ME | Oxford | WELL COMPLETIONS | 0.244 | 0.009401 | 0.01715 | 0.292 | 0.000188 | 1.84e-05 | 8e-06 | 0.00019567 | 0.1 | 0.03553 | 0.03692 | 0.686 | 0.000183 | 5.5e-06 | 0.000159 | 4.82e-05 | 0.83562 | 0.00064384 | 6.3014e-05 | 2.7397e-05 | 0.0006701 | 0.14577 | 0.00026676 | 8.0175e-06 | 0.00023178 | 7.0262e-05
New England Province | 23019 | ME | Penobscot | WELL COMPLETIONS | 0.244 | 0.009401 | 0.01715 | 0.292 | 0.000188 | 1.84e-05 | 8e-06 | 0.00019567 | 0.1 | 0.03553 | 0.03692 | 0.686 | 0.000183 | 5.5e-06 | 0.000159 | 4.82e-05 | 0.83562 | 0.00064384 | 6.3014e-05 | 2.7397e-05 | 0.0006701 | 0.14577 | 0.00026676 | 8.0175e-06 | 0.00023178 | 7.0262e-05
New England Province | 23021 | ME | Piscataquis | WELL COMPLETIONS | 0.244 | 0.009401 | 0.01715 | 0.292 | 0.000188 | 1.84e-05 | 8e-06 | 0.00019567 | 0.1 | 0.03553 | 0.03692 | 0.686 | 0.000183 | 5.5e-06 | 0.000159 | 4.82e-05 | 0.83562 | 0.00064384 | 6.3014e-05 | 2.7397e-05 | 0.0006701 | 0.14577 | 0.00026676 | 8.0175e-06 | 0.00023178 | 7.0262e-05
New England Province | 23023 | ME | Sagadahoc | WELL COMPLETIONS | 0.244 | 0.009401 | 0.01715 | 0.292 | 0.000188 | 1.84e-05 | 8e-06 | 0.00019567 | 0.1 | 0.03553 | 0.03692 | 0.686 | 0.000183 | 5.5e-06 | 0.000159 | 4.82e-05 | 0.83562 | 0.00064384 | 6.3014e-05 | 2.7397e-05 | 0.0006701 | 0.14577 | 0.00026676 | 8.0175e-06 | 0.00023178 | 7.0262e-05
New England Province | 23025 | ME | Somerset | WELL COMPLETIONS | 0.244 | 0.009401 | 0.01715 | 0.292 | 0.000188 | 1.84e-05 | 8e-06 | 0.00019567 | 0.1 | 0.03553 | 0.03692 | 0.686 | 0.000183 | 5.5e-06 | 0.000159 | 4.82e-05 | 0.83562 | 0.00064384 | 6.3014e-05 | 2.7397e-05 | 0.0006701 | 0.14577 | 0.00026676 | 8.0175e-06 | 0.00023178 | 7.0262e-05
New England Province | 23027 | ME | Waldo | WELL COMPLETIONS | 0.244 | 0.009401 | 0.01715 | 0.292 | 0.000188 | 1.84e-05 | 8e-06 | 0.00019567 | 0.1 | 0.03553 | 0.03692 | 0.686 | 0.000183 | 5.5e-06 | 0.000159 | 4.82e-05 | 0.83562 | 0.00064384 | 6.3014e-05 | 2.7397e-05 | 0.0006701 | 0.14577 | 0.00026676 | 8.0175e-06 | 0.00023178 | 7.0262e-05
New England Province | 23029 | ME | Washington | WELL COMPLETIONS | 0.244 | 0.009401 | 0.01715 | 0.292 | 0.000188 | 1.84e-05 | 8e-06 | 0.00019567 | 0.1 | 0.03553 | 0.03692 | 0.686 | 0.000183 | 5.5e-06 | 0.000159 | 4.82e-05 | 0.83562 | 0.00064384 | 6.3014e-05 | 2.7397e-05 | 0.0006701 | 0.14577 | 0.00026676 | 8.0175e-06 | 0.00023178 | 7.0262e-05
New England Province | 23031 | ME | York | WELL COMPLETIONS | 0.244 | 0.009401 | 0.01715 | 0.292 | 0.000188 | 1.84e-05 | 8e-06 | 0.00019567 | 0.1 | 0.03553 | 0.03692 | 0.686 | 0.000183 | 5.5e-06 | 0.000159 | 4.82e-05 | 0.83562 | 0.00064384 | 6.3014e-05 | 2.7397e-05 | 0.0006701 | 0.14577 | 0.00026676 | 8.0175e-06 | 0.00023178 | 7.0262e-05
Appalachian Basin (Eastern Overthrust Area) | 24001 | MD | Allegany | WELL COMPLETIONS | 0.244 | 0.009401 | 0.01715 | 0.292 | 0.000188 | 1.84e-05 | 8e-06 | 0.00019567 | 0.1 | 0.03553 | 0.03692 | 0.686 | 0.000183 | 5.5e-06 | 0.000159 | 4.82e-05 | 0.83562 | 0.00064384 | 6.3014e-05 | 2.7397e-05 | 0.0006701 | 0.14577 | 0.00026676 | 8.0175e-06 | 0.00023178 | 7.0262e-05
Atlantic Coast Basin | 24003 | MD | Anne Arundel | WELL COMPLETIONS | 0.244 | 0.009401 | 0.01715 | 0.292 | 0.000188 | 1.84e-05 | 8e-06 | 0.00019567 | 0.1 | 0.03553 | 0.03692 | 0.686 | 0.000183 | 5.5e-06 | 0.000159 | 4.82e-05 | 0.83562 | 0.00064384 | 6.3014e-05 | 2.7397e-05 | 0.0006701 | 0.14577 | 0.00026676 | 8.0175e-06 | 0.00023178 | 7.0262e-05
Piedmont-Blue Ridge Prov | 24005 | MD | Baltimore | WELL COMPLETIONS | 0.244 | 0.009401 | 0.01715 | 0.292 | 0.000188 | 1.84e-05 | 8e-06 | 0.00019567 | 0.1 | 0.03553 | 0.03692 | 0.686 | 0.000183 | 5.5e-06 | 0.000159 | 4.82e-05 | 0.83562 | 0.00064384 | 6.3014e-05 | 2.7397e-05 | 0.0006701 | 0.14577 | 0.00026676 | 8.0175e-06 | 0.00023178 | 7.0262e-05
Atlantic Coast Basin | 24009 | MD | Calvert | WELL COMPLETIONS | 0.244 | 0.009401 | 0.01715 | 0.292 | 0.000188 | 1.84e-05 | 8e-06 | 0.00019567 | 0.1 | 0.03553 | 0.03692 | 0.686 | 0.000183 | 5.5e-06 | 0.000159 | 4.82e-05 | 0.83562 | 0.00064384 | 6.3014e-05 | 2.7397e-05 | 0.0006701 | 0.14577 | 0.00026676 | 8.0175e-06 | 0.00023178 | 7.0262e-05
Atlantic Coast Basin | 24011 | MD | Caroline | WELL COMPLETIONS | 0.244 | 0.009401 | 0.01715 | 0.292 | 0.000188 | 1.84e-05 | 8e-06 | 0.00019567 | 0.1 | 0.03553 | 0.03692 | 0.686 | 0.000183 | 5.5e-06 | 0.000159 | 4.82e-05 | 0.83562 | 0.00064384 | 6.3014e-05 | 2.7397e-05 | 0.0006701 | 0.14577 | 0.00026676 | 8.0175e-06 | 0.00023178 | 7.0262e-05
Piedmont-Blue Ridge Prov | 24013 | MD | Carroll | WELL COMPLETIONS | 0.244 | 0.009401 | 0.01715 | 0.292 | 0.000188 | 1.84e-05 | 8e-06 | 0.00019567 | 0.1 | 0.03553 | 0.03692 | 0.686 | 0.000183 | 5.5e-06 | 0.000159 | 4.82e-05 | 0.83562 | 0.00064384 | 6.3014e-05 | 2.7397e-05 | 0.0006701 | 0.14577 | 0.00026676 | 8.0175e-06 | 0.00023178 | 7.0262e-05
Atlantic Coast Basin | 24015 | MD | Cecil | WELL COMPLETIONS | 0.244 | 0.009401 | 0.01715 | 0.292 | 0.000188 | 1.84e-05 | 8e-06 | 0.00019567 | 0.1 | 0.03553 | 0.03692 | 0.686 | 0.000183 | 5.5e-06 | 0.000159 | 4.82e-05 | 0.83562 | 0.00064384 | 6.3014e-05 | 2.7397e-05 | 0.0006701 | 0.14577 | 0.00026676 | 8.0175e-06 | 0.00023178 | 7.0262e-05
Atlantic Coast Basin | 24017 | MD | Charles | WELL COMPLETIONS | 0.244 | 0.009401 | 0.01715 | 0.292 | 0.000188 | 1.84e-05 | 8e-06 | 0.00019567 | 0.1 | 0.03553 | 0.03692 | 0.686 | 0.000183 | 5.5e-06 | 0.000159 | 4.82e-05 | 0.83562 | 0.00064384 | 6.3014e-05 | 2.7397e-05 | 0.0006701 | 0.14577 | 0.00026676 | 8.0175e-06 | 0.00023178 | 7.0262e-05
Atlantic Coast Basin | 24019 | MD | Dorchester | WELL COMPLETIONS | 0.244 | 0.009401 | 0.01715 | 0.292 | 0.000188 | 1.84e-05 | 8e-06 | 0.00019567 | 0.1 | 0.03553 | 0.03692 | 0.686 | 0.000183 | 5.5e-06 | 0.000159 | 4.82e-05 | 0.83562 | 0.00064384 | 6.3014e-05 | 2.7397e-05 | 0.0006701 | 0.14577 | 0.00026676 | 8.0175e-06 | 0.00023178 | 7.0262e-05
Piedmont-Blue Ridge Prov | 24021 | MD | Frederick | WELL COMPLETIONS | 0.244 | 0.009401 | 0.01715 | 0.292 | 0.000188 | 1.84e-05 | 8e-06 | 0.00019567 | 0.1 | 0.03553 | 0.03692 | 0.686 | 0.000183 | 5.5e-06 | 0.000159 | 4.82e-05 | 0.83562 | 0.00064384 | 6.3014e-05 | 2.7397e-05 | 0.0006701 | 0.14577 | 0.00026676 | 8.0175e-06 | 0.00023178 | 7.0262e-05
Appalachian Basin (Eastern Overthrust Area) | 24023 | MD | Garrett | WELL COMPLETIONS | 0.244 | 0.009401 | 0.01715 | 0.292 | 0.000188 | 1.84e-05 | 8e-06 | 0.00019567 | 0.1 | 0.03553 | 0.03692 | 0.686 | 0.000183 | 5.5e-06 | 0.000159 | 4.82e-05 | 0.83562 | 0.00064384 | 6.3014e-05 | 2.7397e-05 | 0.0006701 | 0.14577 | 0.00026676 | 8.0175e-06 | 0.00023178 | 7.0262e-05
Piedmont-Blue Ridge Prov | 24025 | MD | Harford | WELL COMPLETIONS | 0.244 | 0.009401 | 0.01715 | 0.292 | 0.000188 | 1.84e-05 | 8e-06 | 0.00019567 | 0.1 | 0.03553 | 0.03692 | 0.686 | 0.000183 | 5.5e-06 | 0.000159 | 4.82e-05 | 0.83562 | 0.00064384 | 6.3014e-05 | 2.7397e-05 | 0.0006701 | 0.14577 | 0.00026676 | 8.0175e-06 | 0.00023178 | 7.0262e-05
Piedmont-Blue Ridge Prov | 24027 | MD | Howard | WELL COMPLETIONS | 0.244 | 0.009401 | 0.01715 | 0.292 | 0.000188 | 1.84e-05 | 8e-06 | 0.00019567 | 0.1 | 0.03553 | 0.03692 | 0.686 | 0.000183 | 5.5e-06 | 0.000159 | 4.82e-05 | 0.83562 | 0.00064384 | 6.3014e-05 | 2.7397e-05 | 0.0006701 | 0.14577 | 0.00026676 | 8.0175e-06 | 0.00023178 | 7.0262e-05
Atlantic Coast Basin | 24029 | MD | Kent | WELL COMPLETIONS | 0.244 | 0.009401 | 0.01715 | 0.292 | 0.000188 | 1.84e-05 | 8e-06 | 0.00019567 | 0.1 | 0.03553 | 0.03692 | 0.686 | 0.000183 | 5.5e-06 | 0.000159 | 4.82e-05 | 0.83562 | 0.00064384 | 6.3014e-05 | 2.7397e-05 | 0.0006701 | 0.14577 | 0.00026676 | 8.0175e-06 | 0.00023178 | 7.0262e-05
Piedmont-Blue Ridge Prov | 24031 | MD | Montgomery | WELL COMPLETIONS | 0.244 | 0.009401 | 0.01715 | 0.292 | 0.000188 | 1.84e-05 | 8e-06 | 0.00019567 | 0.1 | 0.03553 | 0.03692 | 0.686 | 0.000183 | 5.5e-06 | 0.000159 | 4.82e-05 | 0.83562 | 0.00064384 | 6.3014e-05 | 2.7397e-05 | 0.0006701 | 0.14577 | 0.00026676 | 8.0175e-06 | 0.00023178 | 7.0262e-05
Atlantic Coast Basin | 24033 | MD | Prince George's | WELL COMPLETIONS | 0.244 | 0.009401 | 0.01715 | 0.292 | 0.000188 | 1.84e-05 | 8e-06 | 0.00019567 | 0.1 | 0.03553 | 0.03692 | 0.686 | 0.000183 | 5.5e-06 | 0.000159 | 4.82e-05 | 0.83562 | 0.00064384 | 6.3014e-05 | 2.7397e-05 | 0.0006701 | 0.14577 | 0.00026676 | 8.0175e-06 | 0.00023178 | 7.0262e-05
Atlantic Coast Basin | 24035 | MD | Queen Anne's | WELL COMPLETIONS | 0.244 | 0.009401 | 0.01715 | 0.292 | 0.000188 | 1.84e-05 | 8e-06 | 0.00019567 | 0.1 | 0.03553 | 0.03692 | 0.686 | 0.000183 | 5.5e-06 | 0.000159 | 4.82e-05 | 0.83562 | 0.00064384 | 6.3014e-05 | 2.7397e-05 | 0.0006701 | 0.14577 | 0.00026676 | 8.0175e-06 | 0.00023178 | 7.0262e-05
Atlantic Coast Basin | 24037 | MD | St. Mary's | WELL COMPLETIONS | 0.244 | 0.009401 | 0.01715 | 0.292 | 0.000188 | 1.84e-05 | 8e-06 | 0.00019567 | 0.1 | 0.03553 | 0.03692 | 0.686 | 0.000183 | 5.5e-06 | 0.000159 | 4.82e-05 | 0.83562 | 0.00064384 | 6.3014e-05 | 2.7397e-05 | 0.0006701 | 0.14577 | 0.00026676 | 8.0175e-06 | 0.00023178 | 7.0262e-05
Atlantic Coast Basin | 24039 | MD | Somerset | WELL COMPLETIONS | 0.244 | 0.009401 | 0.01715 | 0.292 | 0.000188 | 1.84e-05 | 8e-06 | 0.00019567 | 0.1 | 0.03553 | 0.03692 | 0.686 | 0.000183 | 5.5e-06 | 0.000159 | 4.82e-05 | 0.83562 | 0.00064384 | 6.3014e-05 | 2.7397e-05 | 0.0006701 | 0.14577 | 0.00026676 | 8.0175e-06 | 0.00023178 | 7.0262e-05
Atlantic Coast Basin | 24041 | MD | Talbot | WELL COMPLETIONS | 0.244 | 0.009401 | 0.01715 | 0.292 | 0.000188 | 1.84e-05 | 8e-06 | 0.00019567 | 0.1 | 0.03553 | 0.03692 | 0.686 | 0.000183 | 5.5e-06 | 0.000159 | 4.82e-05 | 0.83562 | 0.00064384 | 6.3014e-05 | 2.7397e-05 | 0.0006701 | 0.14577 | 0.00026676 | 8.0175e-06 | 0.00023178 | 7.0262e-05
Appalachian Basin (Eastern Overthrust Area) | 24043 | MD | Washington | WELL COMPLETIONS | 0.244 | 0.009401 | 0.01715 | 0.292 | 0.000188 | 1.84e-05 | 8e-06 | 0.00019567 | 0.1 | 0.03553 | 0.03692 | 0.686 | 0.000183 | 5.5e-06 | 0.000159 | 4.82e-05 | 0.83562 | 0.00064384 | 6.3014e-05 | 2.7397e-05 | 0.0006701 | 0.14577 | 0.00026676 | 8.0175e-06 | 0.00023178 | 7.0262e-05
Atlantic Coast Basin | 24045 | MD | Wicomico | WELL COMPLETIONS | 0.244 | 0.009401 | 0.01715 | 0.292 | 0.000188 | 1.84e-05 | 8e-06 | 0.00019567 | 0.1 | 0.03553 | 0.03692 | 0.686 | 0.000183 | 5.5e-06 | 0.000159 | 4.82e-05 | 0.83562 | 0.00064384 | 6.3014e-05 | 2.7397e-05 | 0.0006701 | 0.14577 | 0.00026676 | 8.0175e-06 | 0.00023178 | 7.0262e-05
Atlantic Coast Basin | 24047 | MD | Worcester | WELL COMPLETIONS | 0.244 | 0.009401 | 0.01715 | 0.292 | 0.000188 | 1.84e-05 | 8e-06 | 0.00019567 | 0.1 | 0.03553 | 0.03692 | 0.686 | 0.000183 | 5.5e-06 | 0.000159 | 4.82e-05 | 0.83562 | 0.00064384 | 6.3014e-05 | 2.7397e-05 | 0.0006701 | 0.14577 | 0.00026676 | 8.0175e-06 | 0.00023178 | 7.0262e-05
Atlantic Coast Basin | 24510 | MD | Baltimore city | WELL COMPLETIONS | 0.244 | 0.009401 | 0.01715 | 0.292 | 0.000188 | 1.84e-05 | 8e-06 | 0.00019567 | 0.1 | 0.03553 | 0.03692 | 0.686 | 0.000183 | 5.5e-06 | 0.000159 | 4.82e-05 | 0.83562 | 0.00064384 | 6.3014e-05 | 2.7397e-05 | 0.0006701 | 0.14577 | 0.00026676 | 8.0175e-06 | 0.00023178 | 7.0262e-05
Atlantic Coast Basin | 25001 | MA | Barnstable | WELL COMPLETIONS | 0.244 | 0.009401 | 0.01715 | 0.292 | 0.000188 | 1.84e-05 | 8e-06 | 0.00019567 | 0.1 | 0.03553 | 0.03692 | 0.686 | 0.000183 | 5.5e-06 | 0.000159 | 4.82e-05 | 0.83562 | 0.00064384 | 6.3014e-05 | 2.7397e-05 | 0.0006701 | 0.14577 | 0.00026676 | 8.0175e-06 | 0.00023178 | 7.0262e-05
New England Province | 25003 | MA | Berkshire | WELL COMPLETIONS | 0.244 | 0.009401 | 0.01715 | 0.292 | 0.000188 | 1.84e-05 | 8e-06 | 0.00019567 | 0.1 | 0.03553 | 0.03692 | 0.686 | 0.000183 | 5.5e-06 | 0.000159 | 4.82e-05 | 0.83562 | 0.00064384 | 6.3014e-05 | 2.7397e-05 | 0.0006701 | 0.14577 | 0.00026676 | 8.0175e-06 | 0.00023178 | 7.0262e-05
New England Province | 25005 | MA | Bristol | WELL COMPLETIONS | 0.244 | 0.009401 | 0.01715 | 0.292 | 0.000188 | 1.84e-05 | 8e-06 | 0.00019567 | 0.1 | 0.03553 | 0.03692 | 0.686 | 0.000183 | 5.5e-06 | 0.000159 | 4.82e-05 | 0.83562 | 0.00064384 | 6.3014e-05 | 2.7397e-05 | 0.0006701 | 0.14577 | 0.00026676 | 8.0175e-06 | 0.00023178 | 7.0262e-05
Atlantic Coast Basin | 25007 | MA | Dukes | WELL COMPLETIONS | 0.244 | 0.009401 | 0.01715 | 0.292 | 0.000188 | 1.84e-05 | 8e-06 | 0.00019567 | 0.1 | 0.03553 | 0.03692 | 0.686 | 0.000183 | 5.5e-06 | 0.000159 | 4.82e-05 | 0.83562 | 0.00064384 | 6.3014e-05 | 2.7397e-05 | 0.0006701 | 0.14577 | 0.00026676 | 8.0175e-06 | 0.00023178 | 7.0262e-05
New England Province | 25009 | MA | Essex | WELL COMPLETIONS | 0.244 | 0.009401 | 0.01715 | 0.292 | 0.000188 | 1.84e-05 | 8e-06 | 0.00019567 | 0.1 | 0.03553 | 0.03692 | 0.686 | 0.000183 | 5.5e-06 | 0.000159 | 4.82e-05 | 0.83562 | 0.00064384 | 6.3014e-05 | 2.7397e-05 | 0.0006701 | 0.14577 | 0.00026676 | 8.0175e-06 | 0.00023178 | 7.0262e-05
New England Province | 25011 | MA | Franklin | WELL COMPLETIONS | 0.244 | 0.009401 | 0.01715 | 0.292 | 0.000188 | 1.84e-05 | 8e-06 | 0.00019567 | 0.1 | 0.03553 | 0.03692 | 0.686 | 0.000183 | 5.5e-06 | 0.000159 | 4.82e-05 | 0.83562 | 0.00064384 | 6.3014e-05 | 2.7397e-05 | 0.0006701 | 0.14577 | 0.00026676 | 8.0175e-06 | 0.00023178 | 7.0262e-05
New England Province | 25013 | MA | Hampden | WELL COMPLETIONS | 0.244 | 0.009401 | 0.01715 | 0.292 | 0.000188 | 1.84e-05 | 8e-06 | 0.00019567 | 0.1 | 0.03553 | 0.03692 | 0.686 | 0.000183 | 5.5e-06 | 0.000159 | 4.82e-05 | 0.83562 | 0.00064384 | 6.3014e-05 | 2.7397e-05 | 0.0006701 | 0.14577 | 0.00026676 | 8.0175e-06 | 0.00023178 | 7.0262e-05
New England Province | 25015 | MA | Hampshire | WELL COMPLETIONS | 0.244 | 0.009401 | 0.01715 | 0.292 | 0.000188 | 1.84e-05 | 8e-06 | 0.00019567 | 0.1 | 0.03553 | 0.03692 | 0.686 | 0.000183 | 5.5e-06 | 0.000159 | 4.82e-05 | 0.83562 | 0.00064384 | 6.3014e-05 | 2.7397e-05 | 0.0006701 | 0.14577 | 0.00026676 | 8.0175e-06 | 0.00023178 | 7.0262e-05
New England Province | 25017 | MA | Middlesex | WELL COMPLETIONS | 0.244 | 0.009401 | 0.01715 | 0.292 | 0.000188 | 1.84e-05 | 8e-06 | 0.00019567 | 0.1 | 0.03553 | 0.03692 | 0.686 | 0.000183 | 5.5e-06 | 0.000159 | 4.82e-05 | 0.83562 | 0.00064384 | 6.3014e-05 | 2.7397e-05 | 0.0006701 | 0.14577 | 0.00026676 | 8.0175e-06 | 0.00023178 | 7.0262e-05
Atlantic Coast Basin | 25019 | MA | Nantucket | WELL COMPLETIONS | 0.244 | 0.009401 | 0.01715 | 0.292 | 0.000188 | 1.84e-05 | 8e-06 | 0.00019567 | 0.1 | 0.03553 | 0.03692 | 0.686 | 0.000183 | 5.5e-06 | 0.000159 | 4.82e-05 | 0.83562 | 0.00064384 | 6.3014e-05 | 2.7397e-05 | 0.0006701 | 0.14577 | 0.00026676 | 8.0175e-06 | 0.00023178 | 7.0262e-05
New England Province | 25021 | MA | Norfolk | WELL COMPLETIONS | 0.244 | 0.009401 | 0.01715 | 0.292 | 0.000188 | 1.84e-05 | 8e-06 | 0.00019567 | 0.1 | 0.03553 | 0.03692 | 0.686 | 0.000183 | 5.5e-06 | 0.000159 | 4.82e-05 | 0.83562 | 0.00064384 | 6.3014e-05 | 2.7397e-05 | 0.0006701 | 0.14577 | 0.00026676 | 8.0175e-06 | 0.00023178 | 7.0262e-05
New England Province | 25023 | MA | Plymouth | WELL COMPLETIONS | 0.244 | 0.009401 | 0.01715 | 0.292 | 0.000188 | 1.84e-05 | 8e-06 | 0.00019567 | 0.1 | 0.03553 | 0.03692 | 0.686 | 0.000183 | 5.5e-06 | 0.000159 | 4.82e-05 | 0.83562 | 0.00064384 | 6.3014e-05 | 2.7397e-05 | 0.0006701 | 0.14577 | 0.00026676 | 8.0175e-06 | 0.00023178 | 7.0262e-05
New England Province | 25025 | MA | Suffolk | WELL COMPLETIONS | 0.244 | 0.009401 | 0.01715 | 0.292 | 0.000188 | 1.84e-05 | 8e-06 | 0.00019567 | 0.1 | 0.03553 | 0.03692 | 0.686 | 0.000183 | 5.5e-06 | 0.000159 | 4.82e-05 | 0.83562 | 0.00064384 | 6.3014e-05 | 2.7397e-05 | 0.0006701 | 0.14577 | 0.00026676 | 8.0175e-06 | 0.00023178 | 7.0262e-05
New England Province | 25027 | MA | Worcester | WELL COMPLETIONS | 0.244 | 0.009401 | 0.01715 | 0.292 | 0.000188 | 1.84e-05 | 8e-06 | 0.00019567 | 0.1 | 0.03553 | 0.03692 | 0.686 | 0.000183 | 5.5e-06 | 0.000159 | 4.82e-05 | 0.83562 | 0.00064384 | 6.3014e-05 | 2.7397e-05 | 0.0006701 | 0.14577 | 0.00026676 | 8.0175e-06 | 0.00023178 | 7.0262e-05
Michigan Basin | 26001 | MI | Alcona | WELL COMPLETIONS | 0.244 | 0.009401 | 0.01715 | 0.292 | 0.000188 | 1.84e-05 | 8e-06 | 0.00019567 | 0.1 | 0.03553 | 0.03692 | 0.686 | 0.000183 | 5.5e-06 | 0.000159 | 4.82e-05 | 0.83562 | 0.00064384 | 6.3014e-05 | 2.7397e-05 | 0.0006701 | 0.14577 | 0.00026676 | 8.0175e-06 | 0.00023178 | 7.0262e-05
Michigan Basin | 26003 | MI | Alger | WELL COMPLETIONS | 0.244 | 0.009401 | 0.01715 | 0.292 | 0.000188 | 1.84e-05 | 8e-06 | 0.00019567 | 0.1 | 0.03553 | 0.03692 | 0.686 | 0.000183 | 5.5e-06 | 0.000159 | 4.82e-05 | 0.83562 | 0.00064384 | 6.3014e-05 | 2.7397e-05 | 0.0006701 | 0.14577 | 0.00026676 | 8.0175e-06 | 0.00023178 | 7.0262e-05
Michigan Basin | 26005 | MI | Allegan | WELL COMPLETIONS | 0.244 | 0.009401 | 0.01715 | 0.292 | 0.000188 | 1.84e-05 | 8e-06 | 0.00019567 | 0.1 | 0.03553 | 0.03692 | 0.686 | 0.000183 | 5.5e-06 | 0.000159 | 4.82e-05 | 0.83562 | 0.00064384 | 6.3014e-05 | 2.7397e-05 | 0.0006701 | 0.14577 | 0.00026676 | 8.0175e-06 | 0.00023178 | 7.0262e-05
Michigan Basin | 26007 | MI | Alpena | WELL COMPLETIONS | 0.244 | 0.009401 | 0.01715 | 0.292 | 0.000188 | 1.84e-05 | 8e-06 | 0.00019567 | 0.1 | 0.03553 | 0.03692 | 0.686 | 0.000183 | 5.5e-06 | 0.000159 | 4.82e-05 | 0.83562 | 0.00064384 | 6.3014e-05 | 2.7397e-05 | 0.0006701 | 0.14577 | 0.00026676 | 8.0175e-06 | 0.00023178 | 7.0262e-05
Michigan Basin | 26009 | MI | Antrim | WELL COMPLETIONS | 0.244 | 0.009401 | 0.01715 | 0.292 | 0.000188 | 1.84e-05 | 8e-06 | 0.00019567 | 0.1 | 0.03553 | 0.03692 | 0.686 | 0.000183 | 5.5e-06 | 0.000159 | 4.82e-05 | 0.83562 | 0.00064384 | 6.3014e-05 | 2.7397e-05 | 0.0006701 | 0.14577 | 0.00026676 | 8.0175e-06 | 0.00023178 | 7.0262e-05
Michigan Basin | 26011 | MI | Arenac | WELL COMPLETIONS | 0.244 | 0.009401 | 0.01715 | 0.292 | 0.000188 | 1.84e-05 | 8e-06 | 0.00019567 | 0.1 | 0.03553 | 0.03692 | 0.686 | 0.000183 | 5.5e-06 | 0.000159 | 4.82e-05 | 0.83562 | 0.00064384 | 6.3014e-05 | 2.7397e-05 | 0.0006701 | 0.14577 | 0.00026676 | 8.0175e-06 | 0.00023178 | 7.0262e-05
Wisconsin Arch | 26013 | MI | Baraga | WELL COMPLETIONS | 0.244 | 0.009401 | 0.01715 | 0.292 | 0.000188 | 1.84e-05 | 8e-06 | 0.00019567 | 0.1 | 0.03553 | 0.03692 | 0.686 | 0.000183 | 5.5e-06 | 0.000159 | 4.82e-05 | 0.83562 | 0.00064384 | 6.3014e-05 | 2.7397e-05 | 0.0006701 | 0.14577 | 0.00026676 | 8.0175e-06 | 0.00023178 | 7.0262e-05
Michigan Basin | 26015 | MI | Barry | WELL COMPLETIONS | 0.244 | 0.009401 | 0.01715 | 0.292 | 0.000188 | 1.84e-05 | 8e-06 | 0.00019567 | 0.1 | 0.03553 | 0.03692 | 0.686 | 0.000183 | 5.5e-06 | 0.000159 | 4.82e-05 | 0.83562 | 0.00064384 | 6.3014e-05 | 2.7397e-05 | 0.0006701 | 0.14577 | 0.00026676 | 8.0175e-06 | 0.00023178 | 7.0262e-05
Michigan Basin | 26017 | MI | Bay | WELL COMPLETIONS | 0.244 | 0.009401 | 0.01715 | 0.292 | 0.000188 | 1.84e-05 | 8e-06 | 0.00019567 | 0.1 | 0.03553 | 0.03692 | 0.686 | 0.000183 | 5.5e-06 | 0.000159 | 4.82e-05 | 0.83562 | 0.00064384 | 6.3014e-05 | 2.7397e-05 | 0.0006701 | 0.14577 | 0.00026676 | 8.0175e-06 | 0.00023178 | 7.0262e-05
Michigan Basin | 26019 | MI | Benzie | WELL COMPLETIONS | 0.244 | 0.009401 | 0.01715 | 0.292 | 0.000188 | 1.84e-05 | 8e-06 | 0.00019567 | 0.1 | 0.03553 | 0.03692 | 0.686 | 0.000183 | 5.5e-06 | 0.000159 | 4.82e-05 | 0.83562 | 0.00064384 | 6.3014e-05 | 2.7397e-05 | 0.0006701 | 0.14577 | 0.00026676 | 8.0175e-06 | 0.00023178 | 7.0262e-05
Michigan Basin | 26021 | MI | Berrien | WELL COMPLETIONS | 0.244 | 0.009401 | 0.01715 | 0.292 | 0.000188 | 1.84e-05 | 8e-06 | 0.00019567 | 0.1 | 0.03553 | 0.03692 | 0.686 | 0.000183 | 5.5e-06 | 0.000159 | 4.82e-05 | 0.83562 | 0.00064384 | 6.3014e-05 | 2.7397e-05 | 0.0006701 | 0.14577 | 0.00026676 | 8.0175e-06 | 0.00023178 | 7.0262e-05
Michigan Basin | 26023 | MI | Branch | WELL COMPLETIONS | 0.244 | 0.009401 | 0.01715 | 0.292 | 0.000188 | 1.84e-05 | 8e-06 | 0.00019567 | 0.1 | 0.03553 | 0.03692 | 0.686 | 0.000183 | 5.5e-06 | 0.000159 | 4.82e-05 | 0.83562 | 0.00064384 | 6.3014e-05 | 2.7397e-05 | 0.0006701 | 0.14577 | 0.00026676 | 8.0175e-06 | 0.00023178 | 7.0262e-05
Michigan Basin | 26025 | MI | Calhoun | WELL COMPLETIONS | 0.244 | 0.009401 | 0.01715 | 0.292 | 0.000188 | 1.84e-05 | 8e-06 | 0.00019567 | 0.1 | 0.03553 | 0.03692 | 0.686 | 0.000183 | 5.5e-06 | 0.000159 | 4.82e-05 | 0.83562 | 0.00064384 | 6.3014e-05 | 2.7397e-05 | 0.0006701 | 0.14577 | 0.00026676 | 8.0175e-06 | 0.00023178 | 7.0262e-05
Michigan Basin | 26027 | MI | Cass | WELL COMPLETIONS | 0.244 | 0.009401 | 0.01715 | 0.292 | 0.000188 | 1.84e-05 | 8e-06 | 0.00019567 | 0.1 | 0.03553 | 0.03692 | 0.686 | 0.000183 | 5.5e-06 | 0.000159 | 4.82e-05 | 0.83562 | 0.00064384 | 6.3014e-05 | 2.7397e-05 | 0.0006701 | 0.14577 | 0.00026676 | 8.0175e-06 | 0.00023178 | 7.0262e-05
Michigan Basin | 26029 | MI | Charlevoix | WELL COMPLETIONS | 0.244 | 0.009401 | 0.01715 | 0.292 | 0.000188 | 1.84e-05 | 8e-06 | 0.00019567 | 0.1 | 0.03553 | 0.03692 | 0.686 | 0.000183 | 5.5e-06 | 0.000159 | 4.82e-05 | 0.83562 | 0.00064384 | 6.3014e-05 | 2.7397e-05 | 0.0006701 | 0.14577 | 0.00026676 | 8.0175e-06 | 0.00023178 | 7.0262e-05
Michigan Basin | 26031 | MI | Cheboygan | WELL COMPLETIONS | 0.244 | 0.009401 | 0.01715 | 0.292 | 0.000188 | 1.84e-05 | 8e-06 | 0.00019567 | 0.1 | 0.03553 | 0.03692 | 0.686 | 0.000183 | 5.5e-06 | 0.000159 | 4.82e-05 | 0.83562 | 0.00064384 | 6.3014e-05 | 2.7397e-05 | 0.0006701 | 0.14577 | 0.00026676 | 8.0175e-06 | 0.00023178 | 7.0262e-05
Michigan Basin | 26033 | MI | Chippewa | WELL COMPLETIONS | 0.244 | 0.009401 | 0.01715 | 0.292 | 0.000188 | 1.84e-05 | 8e-06 | 0.00019567 | 0.1 | 0.03553 | 0.03692 | 0.686 | 0.000183 | 5.5e-06 | 0.000159 | 4.82e-05 | 0.83562 | 0.00064384 | 6.3014e-05 | 2.7397e-05 | 0.0006701 | 0.14577 | 0.00026676 | 8.0175e-06 | 0.00023178 | 7.0262e-05
Michigan Basin | 26035 | MI | Clare | WELL COMPLETIONS | 0.244 | 0.009401 | 0.01715 | 0.292 | 0.000188 | 1.84e-05 | 8e-06 | 0.00019567 | 0.1 | 0.03553 | 0.03692 | 0.686 | 0.000183 | 5.5e-06 | 0.000159 | 4.82e-05 | 0.83562 | 0.00064384 | 6.3014e-05 | 2.7397e-05 | 0.0006701 | 0.14577 | 0.00026676 | 8.0175e-06 | 0.00023178 | 7.0262e-05
Michigan Basin | 26037 | MI | Clinton | WELL COMPLETIONS | 0.244 | 0.009401 | 0.01715 | 0.292 | 0.000188 | 1.84e-05 | 8e-06 | 0.00019567 | 0.1 | 0.03553 | 0.03692 | 0.686 | 0.000183 | 5.5e-06 | 0.000159 | 4.82e-05 | 0.83562 | 0.00064384 | 6.3014e-05 | 2.7397e-05 | 0.0006701 | 0.14577 | 0.00026676 | 8.0175e-06 | 0.00023178 | 7.0262e-05
Michigan Basin | 26039 | MI | Crawford | WELL COMPLETIONS | 0.244 | 0.009401 | 0.01715 | 0.292 | 0.000188 | 1.84e-05 | 8e-06 | 0.00019567 | 0.1 | 0.03553 | 0.03692 | 0.686 | 0.000183 | 5.5e-06 | 0.000159 | 4.82e-05 | 0.83562 | 0.00064384 | 6.3014e-05 | 2.7397e-05 | 0.0006701 | 0.14577 | 0.00026676 | 8.0175e-06 | 0.00023178 | 7.0262e-05
Michigan Basin | 26041 | MI | Delta | WELL COMPLETIONS | 0.244 | 0.009401 | 0.01715 | 0.292 | 0.000188 | 1.84e-05 | 8e-06 | 0.00019567 | 0.1 | 0.03553 | 0.03692 | 0.686 | 0.000183 | 5.5e-06 | 0.000159 | 4.82e-05 | 0.83562 | 0.00064384 | 6.3014e-05 | 2.7397e-05 | 0.0006701 | 0.14577 | 0.00026676 | 8.0175e-06 | 0.00023178 | 7.0262e-05
Wisconsin Arch | 26043 | MI | Dickinson | WELL COMPLETIONS | 0.244 | 0.009401 | 0.01715 | 0.292 | 0.000188 | 1.84e-05 | 8e-06 | 0.00019567 | 0.1 | 0.03553 | 0.03692 | 0.686 | 0.000183 | 5.5e-06 | 0.000159 | 4.82e-05 | 0.83562 | 0.00064384 | 6.3014e-05 | 2.7397e-05 | 0.0006701 | 0.14577 | 0.00026676 | 8.0175e-06 | 0.00023178 | 7.0262e-05
Michigan Basin | 26045 | MI | Eaton | WELL COMPLETIONS | 0.244 | 0.009401 | 0.01715 | 0.292 | 0.000188 | 1.84e-05 | 8e-06 | 0.00019567 | 0.1 | 0.03553 | 0.03692 | 0.686 | 0.000183 | 5.5e-06 | 0.000159 | 4.82e-05 | 0.83562 | 0.00064384 | 6.3014e-05 | 2.7397e-05 | 0.0006701 | 0.14577 | 0.00026676 | 8.0175e-06 | 0.00023178 | 7.0262e-05
Michigan Basin | 26047 | MI | Emmet | WELL COMPLETIONS | 0.244 | 0.009401 | 0.01715 | 0.292 | 0.000188 | 1.84e-05 | 8e-06 | 0.00019567 | 0.1 | 0.03553 | 0.03692 | 0.686 | 0.000183 | 5.5e-06 | 0.000159 | 4.82e-05 | 0.83562 | 0.00064384 | 6.3014e-05 | 2.7397e-05 | 0.0006701 | 0.14577 | 0.00026676 | 8.0175e-06 | 0.00023178 | 7.0262e-05
Michigan Basin | 26049 | MI | Genesee | WELL COMPLETIONS | 0.244 | 0.009401 | 0.01715 | 0.292 | 0.000188 | 1.84e-05 | 8e-06 | 0.00019567 | 0.1 | 0.03553 | 0.03692 | 0.686 | 0.000183 | 5.5e-06 | 0.000159 | 4.82e-05 | 0.83562 | 0.00064384 | 6.3014e-05 | 2.7397e-05 | 0.0006701 | 0.14577 | 0.00026676 | 8.0175e-06 | 0.00023178 | 7.0262e-05
Michigan Basin | 26051 | MI | Gladwin | WELL COMPLETIONS | 0.244 | 0.009401 | 0.01715 | 0.292 | 0.000188 | 1.84e-05 | 8e-06 | 0.00019567 | 0.1 | 0.03553 | 0.03692 | 0.686 | 0.000183 | 5.5e-06 | 0.000159 | 4.82e-05 | 0.83562 | 0.00064384 | 6.3014e-05 | 2.7397e-05 | 0.0006701 | 0.14577 | 0.00026676 | 8.0175e-06 | 0.00023178 | 7.0262e-05
Wisconsin Arch | 26053 | MI | Gogebic | WELL COMPLETIONS | 0.244 | 0.009401 | 0.01715 | 0.292 | 0.000188 | 1.84e-05 | 8e-06 | 0.00019567 | 0.1 | 0.03553 | 0.03692 | 0.686 | 0.000183 | 5.5e-06 | 0.000159 | 4.82e-05 | 0.83562 | 0.00064384 | 6.3014e-05 | 2.7397e-05 | 0.0006701 | 0.14577 | 0.00026676 | 8.0175e-06 | 0.00023178 | 7.0262e-05
Michigan Basin | 26055 | MI | Grand Traverse | WELL COMPLETIONS | 0.244 | 0.009401 | 0.01715 | 0.292 | 0.000188 | 1.84e-05 | 8e-06 | 0.00019567 | 0.1 | 0.03553 | 0.03692 | 0.686 | 0.000183 | 5.5e-06 | 0.000159 | 4.82e-05 | 0.83562 | 0.00064384 | 6.3014e-05 | 2.7397e-05 | 0.0006701 | 0.14577 | 0.00026676 | 8.0175e-06 | 0.00023178 | 7.0262e-05
Michigan Basin | 26057 | MI | Gratiot | WELL COMPLETIONS | 0.244 | 0.009401 | 0.01715 | 0.292 | 0.000188 | 1.84e-05 | 8e-06 | 0.00019567 | 0.1 | 0.03553 | 0.03692 | 0.686 | 0.000183 | 5.5e-06 | 0.000159 | 4.82e-05 | 0.83562 | 0.00064384 | 6.3014e-05 | 2.7397e-05 | 0.0006701 | 0.14577 | 0.00026676 | 8.0175e-06 | 0.00023178 | 7.0262e-05
Michigan Basin | 26059 | MI | Hillsdale | WELL COMPLETIONS | 0.244 | 0.009401 | 0.01715 | 0.292 | 0.000188 | 1.84e-05 | 8e-06 | 0.00019567 | 0.1 | 0.03553 | 0.03692 | 0.686 | 0.000183 | 5.5e-06 | 0.000159 | 4.82e-05 | 0.83562 | 0.00064384 | 6.3014e-05 | 2.7397e-05 | 0.0006701 | 0.14577 | 0.00026676 | 8.0175e-06 | 0.00023178 | 7.0262e-05
Wisconsin Arch | 26061 | MI | Houghton | WELL COMPLETIONS | 0.244 | 0.009401 | 0.01715 | 0.292 | 0.000188 | 1.84e-05 | 8e-06 | 0.00019567 | 0.1 | 0.03553 | 0.03692 | 0.686 | 0.000183 | 5.5e-06 | 0.000159 | 4.82e-05 | 0.83562 | 0.00064384 | 6.3014e-05 | 2.7397e-05 | 0.0006701 | 0.14577 | 0.00026676 | 8.0175e-06 | 0.00023178 | 7.0262e-05
Michigan Basin | 26063 | MI | Huron | WELL COMPLETIONS | 0.244 | 0.009401 | 0.01715 | 0.292 | 0.000188 | 1.84e-05 | 8e-06 | 0.00019567 | 0.1 | 0.03553 | 0.03692 | 0.686 | 0.000183 | 5.5e-06 | 0.000159 | 4.82e-05 | 0.83562 | 0.00064384 | 6.3014e-05 | 2.7397e-05 | 0.0006701 | 0.14577 | 0.00026676 | 8.0175e-06 | 0.00023178 | 7.0262e-05
Michigan Basin | 26065 | MI | Ingham | WELL COMPLETIONS | 0.244 | 0.009401 | 0.01715 | 0.292 | 0.000188 | 1.84e-05 | 8e-06 | 0.00019567 | 0.1 | 0.03553 | 0.03692 | 0.686 | 0.000183 | 5.5e-06 | 0.000159 | 4.82e-05 | 0.83562 | 0.00064384 | 6.3014e-05 | 2.7397e-05 | 0.0006701 | 0.14577 | 0.00026676 | 8.0175e-06 | 0.00023178 | 7.0262e-05
Michigan Basin | 26067 | MI | Ionia | WELL COMPLETIONS | 0.244 | 0.009401 | 0.01715 | 0.292 | 0.000188 | 1.84e-05 | 8e-06 | 0.00019567 | 0.1 | 0.03553 | 0.03692 | 0.686 | 0.000183 | 5.5e-06 | 0.000159 | 4.82e-05 | 0.83562 | 0.00064384 | 6.3014e-05 | 2.7397e-05 | 0.0006701 | 0.14577 | 0.00026676 | 8.0175e-06 | 0.00023178 | 7.0262e-05
Michigan Basin | 26069 | MI | Iosco | WELL COMPLETIONS | 0.244 | 0.009401 | 0.01715 | 0.292 | 0.000188 | 1.84e-05 | 8e-06 | 0.00019567 | 0.1 | 0.03553 | 0.03692 | 0.686 | 0.000183 | 5.5e-06 | 0.000159 | 4.82e-05 | 0.83562 | 0.00064384 | 6.3014e-05 | 2.7397e-05 | 0.0006701 | 0.14577 | 0.00026676 | 8.0175e-06 | 0.00023178 | 7.0262e-05
Wisconsin Arch | 26071 | MI | Iron | WELL COMPLETIONS | 0.244 | 0.009401 | 0.01715 | 0.292 | 0.000188 | 1.84e-05 | 8e-06 | 0.00019567 | 0.1 | 0.03553 | 0.03692 | 0.686 | 0.000183 | 5.5e-06 | 0.000159 | 4.82e-05 | 0.83562 | 0.00064384 | 6.3014e-05 | 2.7397e-05 | 0.0006701 | 0.14577 | 0.00026676 | 8.0175e-06 | 0.00023178 | 7.0262e-05
Michigan Basin | 26073 | MI | Isabella | WELL COMPLETIONS | 0.244 | 0.009401 | 0.01715 | 0.292 | 0.000188 | 1.84e-05 | 8e-06 | 0.00019567 | 0.1 | 0.03553 | 0.03692 | 0.686 | 0.000183 | 5.5e-06 | 0.000159 | 4.82e-05 | 0.83562 | 0.00064384 | 6.3014e-05 | 2.7397e-05 | 0.0006701 | 0.14577 | 0.00026676 | 8.0175e-06 | 0.00023178 | 7.0262e-05
Michigan Basin | 26075 | MI | Jackson | WELL COMPLETIONS | 0.244 | 0.009401 | 0.01715 | 0.292 | 0.000188 | 1.84e-05 | 8e-06 | 0.00019567 | 0.1 | 0.03553 | 0.03692 | 0.686 | 0.000183 | 5.5e-06 | 0.000159 | 4.82e-05 | 0.83562 | 0.00064384 | 6.3014e-05 | 2.7397e-05 | 0.0006701 | 0.14577 | 0.00026676 | 8.0175e-06 | 0.00023178 | 7.0262e-05
Michigan Basin | 26077 | MI | Kalamazoo | WELL COMPLETIONS | 0.244 | 0.009401 | 0.01715 | 0.292 | 0.000188 | 1.84e-05 | 8e-06 | 0.00019567 | 0.1 | 0.03553 | 0.03692 | 0.686 | 0.000183 | 5.5e-06 | 0.000159 | 4.82e-05 | 0.83562 | 0.00064384 | 6.3014e-05 | 2.7397e-05 | 0.0006701 | 0.14577 | 0.00026676 | 8.0175e-06 | 0.00023178 | 7.0262e-05
Michigan Basin | 26079 | MI | Kalkaska | WELL COMPLETIONS | 0.244 | 0.009401 | 0.01715 | 0.292 | 0.000188 | 1.84e-05 | 8e-06 | 0.00019567 | 0.1 | 0.03553 | 0.03692 | 0.686 | 0.000183 | 5.5e-06 | 0.000159 | 4.82e-05 | 0.83562 | 0.00064384 | 6.3014e-05 | 2.7397e-05 | 0.0006701 | 0.14577 | 0.00026676 | 8.0175e-06 | 0.00023178 | 7.0262e-05
Michigan Basin | 26081 | MI | Kent | WELL COMPLETIONS | 0.244 | 0.009401 | 0.01715 | 0.292 | 0.000188 | 1.84e-05 | 8e-06 | 0.00019567 | 0.1 | 0.03553 | 0.03692 | 0.686 | 0.000183 | 5.5e-06 | 0.000159 | 4.82e-05 | 0.83562 | 0.00064384 | 6.3014e-05 | 2.7397e-05 | 0.0006701 | 0.14577 | 0.00026676 | 8.0175e-06 | 0.00023178 | 7.0262e-05
Wisconsin Arch | 26083 | MI | Keweenaw | WELL COMPLETIONS | 0.244 | 0.009401 | 0.01715 | 0.292 | 0.000188 | 1.84e-05 | 8e-06 | 0.00019567 | 0.1 | 0.03553 | 0.03692 | 0.686 | 0.000183 | 5.5e-06 | 0.000159 | 4.82e-05 | 0.83562 | 0.00064384 | 6.3014e-05 | 2.7397e-05 | 0.0006701 | 0.14577 | 0.00026676 | 8.0175e-06 | 0.00023178 | 7.0262e-05
Michigan Basin | 26085 | MI | Lake | WELL COMPLETIONS | 0.244 | 0.009401 | 0.01715 | 0.292 | 0.000188 | 1.84e-05 | 8e-06 | 0.00019567 | 0.1 | 0.03553 | 0.03692 | 0.686 | 0.000183 | 5.5e-06 | 0.000159 | 4.82e-05 | 0.83562 | 0.00064384 | 6.3014e-05 | 2.7397e-05 | 0.0006701 | 0.14577 | 0.00026676 | 8.0175e-06 | 0.00023178 | 7.0262e-05
Michigan Basin | 26087 | MI | Lapeer | WELL COMPLETIONS | 0.244 | 0.009401 | 0.01715 | 0.292 | 0.000188 | 1.84e-05 | 8e-06 | 0.00019567 | 0.1 | 0.03553 | 0.03692 | 0.686 | 0.000183 | 5.5e-06 | 0.000159 | 4.82e-05 | 0.83562 | 0.00064384 | 6.3014e-05 | 2.7397e-05 | 0.0006701 | 0.14577 | 0.00026676 | 8.0175e-06 | 0.00023178 | 7.0262e-05
Michigan Basin | 26089 | MI | Leelanau | WELL COMPLETIONS | 0.244 | 0.009401 | 0.01715 | 0.292 | 0.000188 | 1.84e-05 | 8e-06 | 0.00019567 | 0.1 | 0.03553 | 0.03692 | 0.686 | 0.000183 | 5.5e-06 | 0.000159 | 4.82e-05 | 0.83562 | 0.00064384 | 6.3014e-05 | 2.7397e-05 | 0.0006701 | 0.14577 | 0.00026676 | 8.0175e-06 | 0.00023178 | 7.0262e-05
Michigan Basin | 26091 | MI | Lenawee | WELL COMPLETIONS | 0.244 | 0.009401 | 0.01715 | 0.292 | 0.000188 | 1.84e-05 | 8e-06 | 0.00019567 | 0.1 | 0.03553 | 0.03692 | 0.686 | 0.000183 | 5.5e-06 | 0.000159 | 4.82e-05 | 0.83562 | 0.00064384 | 6.3014e-05 | 2.7397e-05 | 0.0006701 | 0.14577 | 0.00026676 | 8.0175e-06 | 0.00023178 | 7.0262e-05
Michigan Basin | 26093 | MI | Livingston | WELL COMPLETIONS | 0.244 | 0.009401 | 0.01715 | 0.292 | 0.000188 | 1.84e-05 | 8e-06 | 0.00019567 | 0.1 | 0.03553 | 0.03692 | 0.686 | 0.000183 | 5.5e-06 | 0.000159 | 4.82e-05 | 0.83562 | 0.00064384 | 6.3014e-05 | 2.7397e-05 | 0.0006701 | 0.14577 | 0.00026676 | 8.0175e-06 | 0.00023178 | 7.0262e-05
Michigan Basin | 26095 | MI | Luce | WELL COMPLETIONS | 0.244 | 0.009401 | 0.01715 | 0.292 | 0.000188 | 1.84e-05 | 8e-06 | 0.00019567 | 0.1 | 0.03553 | 0.03692 | 0.686 | 0.000183 | 5.5e-06 | 0.000159 | 4.82e-05 | 0.83562 | 0.00064384 | 6.3014e-05 | 2.7397e-05 | 0.0006701 | 0.14577 | 0.00026676 | 8.0175e-06 | 0.00023178 | 7.0262e-05
Michigan Basin | 26097 | MI | Mackinac | WELL COMPLETIONS | 0.244 | 0.009401 | 0.01715 | 0.292 | 0.000188 | 1.84e-05 | 8e-06 | 0.00019567 | 0.1 | 0.03553 | 0.03692 | 0.686 | 0.000183 | 5.5e-06 | 0.000159 | 4.82e-05 | 0.83562 | 0.00064384 | 6.3014e-05 | 2.7397e-05 | 0.0006701 | 0.14577 | 0.00026676 | 8.0175e-06 | 0.00023178 | 7.0262e-05
Michigan Basin | 26099 | MI | Macomb | WELL COMPLETIONS | 0.244 | 0.009401 | 0.01715 | 0.292 | 0.000188 | 1.84e-05 | 8e-06 | 0.00019567 | 0.1 | 0.03553 | 0.03692 | 0.686 | 0.000183 | 5.5e-06 | 0.000159 | 4.82e-05 | 0.83562 | 0.00064384 | 6.3014e-05 | 2.7397e-05 | 0.0006701 | 0.14577 | 0.00026676 | 8.0175e-06 | 0.00023178 | 7.0262e-05
Michigan Basin | 26101 | MI | Manistee | WELL COMPLETIONS | 0.244 | 0.009401 | 0.01715 | 0.292 | 0.000188 | 1.84e-05 | 8e-06 | 0.00019567 | 0.1 | 0.03553 | 0.03692 | 0.686 | 0.000183 | 5.5e-06 | 0.000159 | 4.82e-05 | 0.83562 | 0.00064384 | 6.3014e-05 | 2.7397e-05 | 0.0006701 | 0.14577 | 0.00026676 | 8.0175e-06 | 0.00023178 | 7.0262e-05
Wisconsin Arch | 26103 | MI | Marquette | WELL COMPLETIONS | 0.244 | 0.009401 | 0.01715 | 0.292 | 0.000188 | 1.84e-05 | 8e-06 | 0.00019567 | 0.1 | 0.03553 | 0.03692 | 0.686 | 0.000183 | 5.5e-06 | 0.000159 | 4.82e-05 | 0.83562 | 0.00064384 | 6.3014e-05 | 2.7397e-05 | 0.0006701 | 0.14577 | 0.00026676 | 8.0175e-06 | 0.00023178 | 7.0262e-05
Michigan Basin | 26105 | MI | Mason | WELL COMPLETIONS | 0.244 | 0.009401 | 0.01715 | 0.292 | 0.000188 | 1.84e-05 | 8e-06 | 0.00019567 | 0.1 | 0.03553 | 0.03692 | 0.686 | 0.000183 | 5.5e-06 | 0.000159 | 4.82e-05 | 0.83562 | 0.00064384 | 6.3014e-05 | 2.7397e-05 | 0.0006701 | 0.14577 | 0.00026676 | 8.0175e-06 | 0.00023178 | 7.0262e-05
Michigan Basin | 26107 | MI | Mecosta | WELL COMPLETIONS | 0.244 | 0.009401 | 0.01715 | 0.292 | 0.000188 | 1.84e-05 | 8e-06 | 0.00019567 | 0.1 | 0.03553 | 0.03692 | 0.686 | 0.000183 | 5.5e-06 | 0.000159 | 4.82e-05 | 0.83562 | 0.00064384 | 6.3014e-05 | 2.7397e-05 | 0.0006701 | 0.14577 | 0.00026676 | 8.0175e-06 | 0.00023178 | 7.0262e-05
Wisconsin Arch | 26109 | MI | Menominee | WELL COMPLETIONS | 0.244 | 0.009401 | 0.01715 | 0.292 | 0.000188 | 1.84e-05 | 8e-06 | 0.00019567 | 0.1 | 0.03553 | 0.03692 | 0.686 | 0.000183 | 5.5e-06 | 0.000159 | 4.82e-05 | 0.83562 | 0.00064384 | 6.3014e-05 | 2.7397e-05 | 0.0006701 | 0.14577 | 0.00026676 | 8.0175e-06 | 0.00023178 | 7.0262e-05
Michigan Basin | 26111 | MI | Midland | WELL COMPLETIONS | 0.244 | 0.009401 | 0.01715 | 0.292 | 0.000188 | 1.84e-05 | 8e-06 | 0.00019567 | 0.1 | 0.03553 | 0.03692 | 0.686 | 0.000183 | 5.5e-06 | 0.000159 | 4.82e-05 | 0.83562 | 0.00064384 | 6.3014e-05 | 2.7397e-05 | 0.0006701 | 0.14577 | 0.00026676 | 8.0175e-06 | 0.00023178 | 7.0262e-05
Michigan Basin | 26113 | MI | Missaukee | WELL COMPLETIONS | 0.244 | 0.009401 | 0.01715 | 0.292 | 0.000188 | 1.84e-05 | 8e-06 | 0.00019567 | 0.1 | 0.03553 | 0.03692 | 0.686 | 0.000183 | 5.5e-06 | 0.000159 | 4.82e-05 | 0.83562 | 0.00064384 | 6.3014e-05 | 2.7397e-05 | 0.0006701 | 0.14577 | 0.00026676 | 8.0175e-06 | 0.00023178 | 7.0262e-05
Michigan Basin | 26115 | MI | Monroe | WELL COMPLETIONS | 0.244 | 0.009401 | 0.01715 | 0.292 | 0.000188 | 1.84e-05 | 8e-06 | 0.00019567 | 0.1 | 0.03553 | 0.03692 | 0.686 | 0.000183 | 5.5e-06 | 0.000159 | 4.82e-05 | 0.83562 | 0.00064384 | 6.3014e-05 | 2.7397e-05 | 0.0006701 | 0.14577 | 0.00026676 | 8.0175e-06 | 0.00023178 | 7.0262e-05
Michigan Basin | 26117 | MI | Montcalm | WELL COMPLETIONS | 0.244 | 0.009401 | 0.01715 | 0.292 | 0.000188 | 1.84e-05 | 8e-06 | 0.00019567 | 0.1 | 0.03553 | 0.03692 | 0.686 | 0.000183 | 5.5e-06 | 0.000159 | 4.82e-05 | 0.83562 | 0.00064384 | 6.3014e-05 | 2.7397e-05 | 0.0006701 | 0.14577 | 0.00026676 | 8.0175e-06 | 0.00023178 | 7.0262e-05
Michigan Basin | 26119 | MI | Montmorency | WELL COMPLETIONS | 0.244 | 0.009401 | 0.01715 | 0.292 | 0.000188 | 1.84e-05 | 8e-06 | 0.00019567 | 0.1 | 0.03553 | 0.03692 | 0.686 | 0.000183 | 5.5e-06 | 0.000159 | 4.82e-05 | 0.83562 | 0.00064384 | 6.3014e-05 | 2.7397e-05 | 0.0006701 | 0.14577 | 0.00026676 | 8.0175e-06 | 0.00023178 | 7.0262e-05
Michigan Basin | 26121 | MI | Muskegon | WELL COMPLETIONS | 0.244 | 0.009401 | 0.01715 | 0.292 | 0.000188 | 1.84e-05 | 8e-06 | 0.00019567 | 0.1 | 0.03553 | 0.03692 | 0.686 | 0.000183 | 5.5e-06 | 0.000159 | 4.82e-05 | 0.83562 | 0.00064384 | 6.3014e-05 | 2.7397e-05 | 0.0006701 | 0.14577 | 0.00026676 | 8.0175e-06 | 0.00023178 | 7.0262e-05
Michigan Basin | 26123 | MI | Newaygo | WELL COMPLETIONS | 0.244 | 0.009401 | 0.01715 | 0.292 | 0.000188 | 1.84e-05 | 8e-06 | 0.00019567 | 0.1 | 0.03553 | 0.03692 | 0.686 | 0.000183 | 5.5e-06 | 0.000159 | 4.82e-05 | 0.83562 | 0.00064384 | 6.3014e-05 | 2.7397e-05 | 0.0006701 | 0.14577 | 0.00026676 | 8.0175e-06 | 0.00023178 | 7.0262e-05
Michigan Basin | 26125 | MI | Oakland | WELL COMPLETIONS | 0.244 | 0.009401 | 0.01715 | 0.292 | 0.000188 | 1.84e-05 | 8e-06 | 0.00019567 | 0.1 | 0.03553 | 0.03692 | 0.686 | 0.000183 | 5.5e-06 | 0.000159 | 4.82e-05 | 0.83562 | 0.00064384 | 6.3014e-05 | 2.7397e-05 | 0.0006701 | 0.14577 | 0.00026676 | 8.0175e-06 | 0.00023178 | 7.0262e-05
Michigan Basin | 26127 | MI | Oceana | WELL COMPLETIONS | 0.244 | 0.009401 | 0.01715 | 0.292 | 0.000188 | 1.84e-05 | 8e-06 | 0.00019567 | 0.1 | 0.03553 | 0.03692 | 0.686 | 0.000183 | 5.5e-06 | 0.000159 | 4.82e-05 | 0.83562 | 0.00064384 | 6.3014e-05 | 2.7397e-05 | 0.0006701 | 0.14577 | 0.00026676 | 8.0175e-06 | 0.00023178 | 7.0262e-05
Michigan Basin | 26129 | MI | Ogemaw | WELL COMPLETIONS | 0.244 | 0.009401 | 0.01715 | 0.292 | 0.000188 | 1.84e-05 | 8e-06 | 0.00019567 | 0.1 | 0.03553 | 0.03692 | 0.686 | 0.000183 | 5.5e-06 | 0.000159 | 4.82e-05 | 0.83562 | 0.00064384 | 6.3014e-05 | 2.7397e-05 | 0.0006701 | 0.14577 | 0.00026676 | 8.0175e-06 | 0.00023178 | 7.0262e-05
Wisconsin Arch | 26131 | MI | Ontonagon | WELL COMPLETIONS | 0.244 | 0.009401 | 0.01715 | 0.292 | 0.000188 | 1.84e-05 | 8e-06 | 0.00019567 | 0.1 | 0.03553 | 0.03692 | 0.686 | 0.000183 | 5.5e-06 | 0.000159 | 4.82e-05 | 0.83562 | 0.00064384 | 6.3014e-05 | 2.7397e-05 | 0.0006701 | 0.14577 | 0.00026676 | 8.0175e-06 | 0.00023178 | 7.0262e-05
Michigan Basin | 26133 | MI | Osceola | WELL COMPLETIONS | 0.244 | 0.009401 | 0.01715 | 0.292 | 0.000188 | 1.84e-05 | 8e-06 | 0.00019567 | 0.1 | 0.03553 | 0.03692 | 0.686 | 0.000183 | 5.5e-06 | 0.000159 | 4.82e-05 | 0.83562 | 0.00064384 | 6.3014e-05 | 2.7397e-05 | 0.0006701 | 0.14577 | 0.00026676 | 8.0175e-06 | 0.00023178 | 7.0262e-05
Michigan Basin | 26135 | MI | Oscoda | WELL COMPLETIONS | 0.244 | 0.009401 | 0.01715 | 0.292 | 0.000188 | 1.84e-05 | 8e-06 | 0.00019567 | 0.1 | 0.03553 | 0.03692 | 0.686 | 0.000183 | 5.5e-06 | 0.000159 | 4.82e-05 | 0.83562 | 0.00064384 | 6.3014e-05 | 2.7397e-05 | 0.0006701 | 0.14577 | 0.00026676 | 8.0175e-06 | 0.00023178 | 7.0262e-05
Michigan Basin | 26137 | MI | Otsego | WELL COMPLETIONS | 0.244 | 0.009401 | 0.01715 | 0.292 | 0.000188 | 1.84e-05 | 8e-06 | 0.00019567 | 0.1 | 0.03553 | 0.03692 | 0.686 | 0.000183 | 5.5e-06 | 0.000159 | 4.82e-05 | 0.83562 | 0.00064384 | 6.3014e-05 | 2.7397e-05 | 0.0006701 | 0.14577 | 0.00026676 | 8.0175e-06 | 0.00023178 | 7.0262e-05
Michigan Basin | 26139 | MI | Ottawa | WELL COMPLETIONS | 0.244 | 0.009401 | 0.01715 | 0.292 | 0.000188 | 1.84e-05 | 8e-06 | 0.00019567 | 0.1 | 0.03553 | 0.03692 | 0.686 | 0.000183 | 5.5e-06 | 0.000159 | 4.82e-05 | 0.83562 | 0.00064384 | 6.3014e-05 | 2.7397e-05 | 0.0006701 | 0.14577 | 0.00026676 | 8.0175e-06 | 0.00023178 | 7.0262e-05
Michigan Basin | 26141 | MI | Presque Isle | WELL COMPLETIONS | 0.244 | 0.009401 | 0.01715 | 0.292 | 0.000188 | 1.84e-05 | 8e-06 | 0.00019567 | 0.1 | 0.03553 | 0.03692 | 0.686 | 0.000183 | 5.5e-06 | 0.000159 | 4.82e-05 | 0.83562 | 0.00064384 | 6.3014e-05 | 2.7397e-05 | 0.0006701 | 0.14577 | 0.00026676 | 8.0175e-06 | 0.00023178 | 7.0262e-05
Michigan Basin | 26143 | MI | Roscommon | WELL COMPLETIONS | 0.244 | 0.009401 | 0.01715 | 0.292 | 0.000188 | 1.84e-05 | 8e-06 | 0.00019567 | 0.1 | 0.03553 | 0.03692 | 0.686 | 0.000183 | 5.5e-06 | 0.000159 | 4.82e-05 | 0.83562 | 0.00064384 | 6.3014e-05 | 2.7397e-05 | 0.0006701 | 0.14577 | 0.00026676 | 8.0175e-06 | 0.00023178 | 7.0262e-05
Michigan Basin | 26145 | MI | Saginaw | WELL COMPLETIONS | 0.244 | 0.009401 | 0.01715 | 0.292 | 0.000188 | 1.84e-05 | 8e-06 | 0.00019567 | 0.1 | 0.03553 | 0.03692 | 0.686 | 0.000183 | 5.5e-06 | 0.000159 | 4.82e-05 | 0.83562 | 0.00064384 | 6.3014e-05 | 2.7397e-05 | 0.0006701 | 0.14577 | 0.00026676 | 8.0175e-06 | 0.00023178 | 7.0262e-05
Michigan Basin | 26147 | MI | St. Clair | WELL COMPLETIONS | 0.244 | 0.009401 | 0.01715 | 0.292 | 0.000188 | 1.84e-05 | 8e-06 | 0.00019567 | 0.1 | 0.03553 | 0.03692 | 0.686 | 0.000183 | 5.5e-06 | 0.000159 | 4.82e-05 | 0.83562 | 0.00064384 | 6.3014e-05 | 2.7397e-05 | 0.0006701 | 0.14577 | 0.00026676 | 8.0175e-06 | 0.00023178 | 7.0262e-05
Michigan Basin | 26149 | MI | St. Joseph | WELL COMPLETIONS | 0.244 | 0.009401 | 0.01715 | 0.292 | 0.000188 | 1.84e-05 | 8e-06 | 0.00019567 | 0.1 | 0.03553 | 0.03692 | 0.686 | 0.000183 | 5.5e-06 | 0.000159 | 4.82e-05 | 0.83562 | 0.00064384 | 6.3014e-05 | 2.7397e-05 | 0.0006701 | 0.14577 | 0.00026676 | 8.0175e-06 | 0.00023178 | 7.0262e-05
Michigan Basin | 26151 | MI | Sanilac | WELL COMPLETIONS | 0.244 | 0.009401 | 0.01715 | 0.292 | 0.000188 | 1.84e-05 | 8e-06 | 0.00019567 | 0.1 | 0.03553 | 0.03692 | 0.686 | 0.000183 | 5.5e-06 | 0.000159 | 4.82e-05 | 0.83562 | 0.00064384 | 6.3014e-05 | 2.7397e-05 | 0.0006701 | 0.14577 | 0.00026676 | 8.0175e-06 | 0.00023178 | 7.0262e-05
Michigan Basin | 26153 | MI | Schoolcraft | WELL COMPLETIONS | 0.244 | 0.009401 | 0.01715 | 0.292 | 0.000188 | 1.84e-05 | 8e-06 | 0.00019567 | 0.1 | 0.03553 | 0.03692 | 0.686 | 0.000183 | 5.5e-06 | 0.000159 | 4.82e-05 | 0.83562 | 0.00064384 | 6.3014e-05 | 2.7397e-05 | 0.0006701 | 0.14577 | 0.00026676 | 8.0175e-06 | 0.00023178 | 7.0262e-05
Michigan Basin | 26155 | MI | Shiawassee | WELL COMPLETIONS | 0.244 | 0.009401 | 0.01715 | 0.292 | 0.000188 | 1.84e-05 | 8e-06 | 0.00019567 | 0.1 | 0.03553 | 0.03692 | 0.686 | 0.000183 | 5.5e-06 | 0.000159 | 4.82e-05 | 0.83562 | 0.00064384 | 6.3014e-05 | 2.7397e-05 | 0.0006701 | 0.14577 | 0.00026676 | 8.0175e-06 | 0.00023178 | 7.0262e-05
Michigan Basin | 26157 | MI | Tuscola | WELL COMPLETIONS | 0.244 | 0.009401 | 0.01715 | 0.292 | 0.000188 | 1.84e-05 | 8e-06 | 0.00019567 | 0.1 | 0.03553 | 0.03692 | 0.686 | 0.000183 | 5.5e-06 | 0.000159 | 4.82e-05 | 0.83562 | 0.00064384 | 6.3014e-05 | 2.7397e-05 | 0.0006701 | 0.14577 | 0.00026676 | 8.0175e-06 | 0.00023178 | 7.0262e-05
Michigan Basin | 26159 | MI | Van Buren | WELL COMPLETIONS | 0.244 | 0.009401 | 0.01715 | 0.292 | 0.000188 | 1.84e-05 | 8e-06 | 0.00019567 | 0.1 | 0.03553 | 0.03692 | 0.686 | 0.000183 | 5.5e-06 | 0.000159 | 4.82e-05 | 0.83562 | 0.00064384 | 6.3014e-05 | 2.7397e-05 | 0.0006701 | 0.14577 | 0.00026676 | 8.0175e-06 | 0.00023178 | 7.0262e-05
Michigan Basin | 26161 | MI | Washtenaw | WELL COMPLETIONS | 0.244 | 0.009401 | 0.01715 | 0.292 | 0.000188 | 1.84e-05 | 8e-06 | 0.00019567 | 0.1 | 0.03553 | 0.03692 | 0.686 | 0.000183 | 5.5e-06 | 0.000159 | 4.82e-05 | 0.83562 | 0.00064384 | 6.3014e-05 | 2.7397e-05 | 0.0006701 | 0.14577 | 0.00026676 | 8.0175e-06 | 0.00023178 | 7.0262e-05
Michigan Basin | 26163 | MI | Wayne | WELL COMPLETIONS | 0.244 | 0.009401 | 0.01715 | 0.292 | 0.000188 | 1.84e-05 | 8e-06 | 0.00019567 | 0.1 | 0.03553 | 0.03692 | 0.686 | 0.000183 | 5.5e-06 | 0.000159 | 4.82e-05 | 0.83562 | 0.00064384 | 6.3014e-05 | 2.7397e-05 | 0.0006701 | 0.14577 | 0.00026676 | 8.0175e-06 | 0.00023178 | 7.0262e-05
Michigan Basin | 26165 | MI | Wexford | WELL COMPLETIONS | 0.244 | 0.009401 | 0.01715 | 0.292 | 0.000188 | 1.84e-05 | 8e-06 | 0.00019567 | 0.1 | 0.03553 | 0.03692 | 0.686 | 0.000183 | 5.5e-06 | 0.000159 | 4.82e-05 | 0.83562 | 0.00064384 | 6.3014e-05 | 2.7397e-05 | 0.0006701 | 0.14577 | 0.00026676 | 8.0175e-06 | 0.00023178 | 7.0262e-05
Sioux Uplift | 27001 | MN | Aitkin | WELL COMPLETIONS | 0.244 | 0.009401 | 0.01715 | 0.292 | 0.000188 | 1.84e-05 | 8e-06 | 0.00019567 | 0.1 | 0.03553 | 0.03692 | 0.686 | 0.000183 | 5.5e-06 | 0.000159 | 4.82e-05 | 0.83562 | 0.00064384 | 6.3014e-05 | 2.7397e-05 | 0.0006701 | 0.14577 | 0.00026676 | 8.0175e-06 | 0.00023178 | 7.0262e-05
Sioux Uplift | 27003 | MN | Anoka | WELL COMPLETIONS | 0.244 | 0.009401 | 0.01715 | 0.292 | 0.000188 | 1.84e-05 | 8e-06 | 0.00019567 | 0.1 | 0.03553 | 0.03692 | 0.686 | 0.000183 | 5.5e-06 | 0.000159 | 4.82e-05 | 0.83562 | 0.00064384 | 6.3014e-05 | 2.7397e-05 | 0.0006701 | 0.14577 | 0.00026676 | 8.0175e-06 | 0.00023178 | 7.0262e-05
Sioux Uplift | 27005 | MN | Becker | WELL COMPLETIONS | 0.244 | 0.009401 | 0.01715 | 0.292 | 0.000188 | 1.84e-05 | 8e-06 | 0.00019567 | 0.1 | 0.03553 | 0.03692 | 0.686 | 0.000183 | 5.5e-06 | 0.000159 | 4.82e-05 | 0.83562 | 0.00064384 | 6.3014e-05 | 2.7397e-05 | 0.0006701 | 0.14577 | 0.00026676 | 8.0175e-06 | 0.00023178 | 7.0262e-05
Sioux Uplift | 27007 | MN | Beltrami | WELL COMPLETIONS | 0.244 | 0.009401 | 0.01715 | 0.292 | 0.000188 | 1.84e-05 | 8e-06 | 0.00019567 | 0.1 | 0.03553 | 0.03692 | 0.686 | 0.000183 | 5.5e-06 | 0.000159 | 4.82e-05 | 0.83562 | 0.00064384 | 6.3014e-05 | 2.7397e-05 | 0.0006701 | 0.14577 | 0.00026676 | 8.0175e-06 | 0.00023178 | 7.0262e-05
Sioux Uplift | 27009 | MN | Benton | WELL COMPLETIONS | 0.244 | 0.009401 | 0.01715 | 0.292 | 0.000188 | 1.84e-05 | 8e-06 | 0.00019567 | 0.1 | 0.03553 | 0.03692 | 0.686 | 0.000183 | 5.5e-06 | 0.000159 | 4.82e-05 | 0.83562 | 0.00064384 | 6.3014e-05 | 2.7397e-05 | 0.0006701 | 0.14577 | 0.00026676 | 8.0175e-06 | 0.00023178 | 7.0262e-05
Sioux Uplift | 27011 | MN | Big Stone | WELL COMPLETIONS | 0.244 | 0.009401 | 0.01715 | 0.292 | 0.000188 | 1.84e-05 | 8e-06 | 0.00019567 | 0.1 | 0.03553 | 0.03692 | 0.686 | 0.000183 | 5.5e-06 | 0.000159 | 4.82e-05 | 0.83562 | 0.00064384 | 6.3014e-05 | 2.7397e-05 | 0.0006701 | 0.14577 | 0.00026676 | 8.0175e-06 | 0.00023178 | 7.0262e-05
Sioux Uplift | 27013 | MN | Blue Earth | WELL COMPLETIONS | 0.244 | 0.009401 | 0.01715 | 0.292 | 0.000188 | 1.84e-05 | 8e-06 | 0.00019567 | 0.1 | 0.03553 | 0.03692 | 0.686 | 0.000183 | 5.5e-06 | 0.000159 | 4.82e-05 | 0.83562 | 0.00064384 | 6.3014e-05 | 2.7397e-05 | 0.0006701 | 0.14577 | 0.00026676 | 8.0175e-06 | 0.00023178 | 7.0262e-05
Sioux Uplift | 27015 | MN | Brown | WELL COMPLETIONS | 0.244 | 0.009401 | 0.01715 | 0.292 | 0.000188 | 1.84e-05 | 8e-06 | 0.00019567 | 0.1 | 0.03553 | 0.03692 | 0.686 | 0.000183 | 5.5e-06 | 0.000159 | 4.82e-05 | 0.83562 | 0.00064384 | 6.3014e-05 | 2.7397e-05 | 0.0006701 | 0.14577 | 0.00026676 | 8.0175e-06 | 0.00023178 | 7.0262e-05
Sioux Uplift | 27017 | MN | Carlton | WELL COMPLETIONS | 0.244 | 0.009401 | 0.01715 | 0.292 | 0.000188 | 1.84e-05 | 8e-06 | 0.00019567 | 0.1 | 0.03553 | 0.03692 | 0.686 | 0.000183 | 5.5e-06 | 0.000159 | 4.82e-05 | 0.83562 | 0.00064384 | 6.3014e-05 | 2.7397e-05 | 0.0006701 | 0.14577 | 0.00026676 | 8.0175e-06 | 0.00023178 | 7.0262e-05
Sioux Uplift | 27019 | MN | Carver | WELL COMPLETIONS | 0.244 | 0.009401 | 0.01715 | 0.292 | 0.000188 | 1.84e-05 | 8e-06 | 0.00019567 | 0.1 | 0.03553 | 0.03692 | 0.686 | 0.000183 | 5.5e-06 | 0.000159 | 4.82e-05 | 0.83562 | 0.00064384 | 6.3014e-05 | 2.7397e-05 | 0.0006701 | 0.14577 | 0.00026676 | 8.0175e-06 | 0.00023178 | 7.0262e-05
Sioux Uplift | 27021 | MN | Cass | WELL COMPLETIONS | 0.244 | 0.009401 | 0.01715 | 0.292 | 0.000188 | 1.84e-05 | 8e-06 | 0.00019567 | 0.1 | 0.03553 | 0.03692 | 0.686 | 0.000183 | 5.5e-06 | 0.000159 | 4.82e-05 | 0.83562 | 0.00064384 | 6.3014e-05 | 2.7397e-05 | 0.0006701 | 0.14577 | 0.00026676 | 8.0175e-06 | 0.00023178 | 7.0262e-05
Sioux Uplift | 27023 | MN | Chippewa | WELL COMPLETIONS | 0.244 | 0.009401 | 0.01715 | 0.292 | 0.000188 | 1.84e-05 | 8e-06 | 0.00019567 | 0.1 | 0.03553 | 0.03692 | 0.686 | 0.000183 | 5.5e-06 | 0.000159 | 4.82e-05 | 0.83562 | 0.00064384 | 6.3014e-05 | 2.7397e-05 | 0.0006701 | 0.14577 | 0.00026676 | 8.0175e-06 | 0.00023178 | 7.0262e-05
Sioux Uplift | 27025 | MN | Chisago | WELL COMPLETIONS | 0.244 | 0.009401 | 0.01715 | 0.292 | 0.000188 | 1.84e-05 | 8e-06 | 0.00019567 | 0.1 | 0.03553 | 0.03692 | 0.686 | 0.000183 | 5.5e-06 | 0.000159 | 4.82e-05 | 0.83562 | 0.00064384 | 6.3014e-05 | 2.7397e-05 | 0.0006701 | 0.14577 | 0.00026676 | 8.0175e-06 | 0.00023178 | 7.0262e-05
Sioux Uplift | 27027 | MN | Clay | WELL COMPLETIONS | 0.244 | 0.009401 | 0.01715 | 0.292 | 0.000188 | 1.84e-05 | 8e-06 | 0.00019567 | 0.1 | 0.03553 | 0.03692 | 0.686 | 0.000183 | 5.5e-06 | 0.000159 | 4.82e-05 | 0.83562 | 0.00064384 | 6.3014e-05 | 2.7397e-05 | 0.0006701 | 0.14577 | 0.00026676 | 8.0175e-06 | 0.00023178 | 7.0262e-05
Sioux Uplift | 27029 | MN | Clearwater | WELL COMPLETIONS | 0.244 | 0.009401 | 0.01715 | 0.292 | 0.000188 | 1.84e-05 | 8e-06 | 0.00019567 | 0.1 | 0.03553 | 0.03692 | 0.686 | 0.000183 | 5.5e-06 | 0.000159 | 4.82e-05 | 0.83562 | 0.00064384 | 6.3014e-05 | 2.7397e-05 | 0.0006701 | 0.14577 | 0.00026676 | 8.0175e-06 | 0.00023178 | 7.0262e-05
Sioux Uplift | 27031 | MN | Cook | WELL COMPLETIONS | 0.244 | 0.009401 | 0.01715 | 0.292 | 0.000188 | 1.84e-05 | 8e-06 | 0.00019567 | 0.1 | 0.03553 | 0.03692 | 0.686 | 0.000183 | 5.5e-06 | 0.000159 | 4.82e-05 | 0.83562 | 0.00064384 | 6.3014e-05 | 2.7397e-05 | 0.0006701 | 0.14577 | 0.00026676 | 8.0175e-06 | 0.00023178 | 7.0262e-05
Sioux Uplift | 27033 | MN | Cottonwood | WELL COMPLETIONS | 0.244 | 0.009401 | 0.01715 | 0.292 | 0.000188 | 1.84e-05 | 8e-06 | 0.00019567 | 0.1 | 0.03553 | 0.03692 | 0.686 | 0.000183 | 5.5e-06 | 0.000159 | 4.82e-05 | 0.83562 | 0.00064384 | 6.3014e-05 | 2.7397e-05 | 0.0006701 | 0.14577 | 0.00026676 | 8.0175e-06 | 0.00023178 | 7.0262e-05
Sioux Uplift | 27035 | MN | Crow Wing | WELL COMPLETIONS | 0.244 | 0.009401 | 0.01715 | 0.292 | 0.000188 | 1.84e-05 | 8e-06 | 0.00019567 | 0.1 | 0.03553 | 0.03692 | 0.686 | 0.000183 | 5.5e-06 | 0.000159 | 4.82e-05 | 0.83562 | 0.00064384 | 6.3014e-05 | 2.7397e-05 | 0.0006701 | 0.14577 | 0.00026676 | 8.0175e-06 | 0.00023178 | 7.0262e-05
Sioux Uplift | 27037 | MN | Dakota | WELL COMPLETIONS | 0.244 | 0.009401 | 0.01715 | 0.292 | 0.000188 | 1.84e-05 | 8e-06 | 0.00019567 | 0.1 | 0.03553 | 0.03692 | 0.686 | 0.000183 | 5.5e-06 | 0.000159 | 4.82e-05 | 0.83562 | 0.00064384 | 6.3014e-05 | 2.7397e-05 | 0.0006701 | 0.14577 | 0.00026676 | 8.0175e-06 | 0.00023178 | 7.0262e-05
Iowa Shelf | 27039 | MN | Dodge | WELL COMPLETIONS | 0.244 | 0.009401 | 0.01715 | 0.292 | 0.000188 | 1.84e-05 | 8e-06 | 0.00019567 | 0.1 | 0.03553 | 0.03692 | 0.686 | 0.000183 | 5.5e-06 | 0.000159 | 4.82e-05 | 0.83562 | 0.00064384 | 6.3014e-05 | 2.7397e-05 | 0.0006701 | 0.14577 | 0.00026676 | 8.0175e-06 | 0.00023178 | 7.0262e-05
Sioux Uplift | 27041 | MN | Douglas | WELL COMPLETIONS | 0.244 | 0.009401 | 0.01715 | 0.292 | 0.000188 | 1.84e-05 | 8e-06 | 0.00019567 | 0.1 | 0.03553 | 0.03692 | 0.686 | 0.000183 | 5.5e-06 | 0.000159 | 4.82e-05 | 0.83562 | 0.00064384 | 6.3014e-05 | 2.7397e-05 | 0.0006701 | 0.14577 | 0.00026676 | 8.0175e-06 | 0.00023178 | 7.0262e-05
Iowa Shelf | 27043 | MN | Faribault | WELL COMPLETIONS | 0.244 | 0.009401 | 0.01715 | 0.292 | 0.000188 | 1.84e-05 | 8e-06 | 0.00019567 | 0.1 | 0.03553 | 0.03692 | 0.686 | 0.000183 | 5.5e-06 | 0.000159 | 4.82e-05 | 0.83562 | 0.00064384 | 6.3014e-05 | 2.7397e-05 | 0.0006701 | 0.14577 | 0.00026676 | 8.0175e-06 | 0.00023178 | 7.0262e-05
Iowa Shelf | 27045 | MN | Fillmore | WELL COMPLETIONS | 0.244 | 0.009401 | 0.01715 | 0.292 | 0.000188 | 1.84e-05 | 8e-06 | 0.00019567 | 0.1 | 0.03553 | 0.03692 | 0.686 | 0.000183 | 5.5e-06 | 0.000159 | 4.82e-05 | 0.83562 | 0.00064384 | 6.3014e-05 | 2.7397e-05 | 0.0006701 | 0.14577 | 0.00026676 | 8.0175e-06 | 0.00023178 | 7.0262e-05
Iowa Shelf | 27047 | MN | Freeborn | WELL COMPLETIONS | 0.244 | 0.009401 | 0.01715 | 0.292 | 0.000188 | 1.84e-05 | 8e-06 | 0.00019567 | 0.1 | 0.03553 | 0.03692 | 0.686 | 0.000183 | 5.5e-06 | 0.000159 | 4.82e-05 | 0.83562 | 0.00064384 | 6.3014e-05 | 2.7397e-05 | 0.0006701 | 0.14577 | 0.00026676 | 8.0175e-06 | 0.00023178 | 7.0262e-05
Iowa Shelf | 27049 | MN | Goodhue | WELL COMPLETIONS | 0.244 | 0.009401 | 0.01715 | 0.292 | 0.000188 | 1.84e-05 | 8e-06 | 0.00019567 | 0.1 | 0.03553 | 0.03692 | 0.686 | 0.000183 | 5.5e-06 | 0.000159 | 4.82e-05 | 0.83562 | 0.00064384 | 6.3014e-05 | 2.7397e-05 | 0.0006701 | 0.14577 | 0.00026676 | 8.0175e-06 | 0.00023178 | 7.0262e-05
Sioux Uplift | 27051 | MN | Grant | WELL COMPLETIONS | 0.244 | 0.009401 | 0.01715 | 0.292 | 0.000188 | 1.84e-05 | 8e-06 | 0.00019567 | 0.1 | 0.03553 | 0.03692 | 0.686 | 0.000183 | 5.5e-06 | 0.000159 | 4.82e-05 | 0.83562 | 0.00064384 | 6.3014e-05 | 2.7397e-05 | 0.0006701 | 0.14577 | 0.00026676 | 8.0175e-06 | 0.00023178 | 7.0262e-05
Sioux Uplift | 27053 | MN | Hennepin | WELL COMPLETIONS | 0.244 | 0.009401 | 0.01715 | 0.292 | 0.000188 | 1.84e-05 | 8e-06 | 0.00019567 | 0.1 | 0.03553 | 0.03692 | 0.686 | 0.000183 | 5.5e-06 | 0.000159 | 4.82e-05 | 0.83562 | 0.00064384 | 6.3014e-05 | 2.7397e-05 | 0.0006701 | 0.14577 | 0.00026676 | 8.0175e-06 | 0.00023178 | 7.0262e-05
Iowa Shelf | 27055 | MN | Houston | WELL COMPLETIONS | 0.244 | 0.009401 | 0.01715 | 0.292 | 0.000188 | 1.84e-05 | 8e-06 | 0.00019567 | 0.1 | 0.03553 | 0.03692 | 0.686 | 0.000183 | 5.5e-06 | 0.000159 | 4.82e-05 | 0.83562 | 0.00064384 | 6.3014e-05 | 2.7397e-05 | 0.0006701 | 0.14577 | 0.00026676 | 8.0175e-06 | 0.00023178 | 7.0262e-05
Sioux Uplift | 27057 | MN | Hubbard | WELL COMPLETIONS | 0.244 | 0.009401 | 0.01715 | 0.292 | 0.000188 | 1.84e-05 | 8e-06 | 0.00019567 | 0.1 | 0.03553 | 0.03692 | 0.686 | 0.000183 | 5.5e-06 | 0.000159 | 4.82e-05 | 0.83562 | 0.00064384 | 6.3014e-05 | 2.7397e-05 | 0.0006701 | 0.14577 | 0.00026676 | 8.0175e-06 | 0.00023178 | 7.0262e-05
Sioux Uplift | 27059 | MN | Isanti | WELL COMPLETIONS | 0.244 | 0.009401 | 0.01715 | 0.292 | 0.000188 | 1.84e-05 | 8e-06 | 0.00019567 | 0.1 | 0.03553 | 0.03692 | 0.686 | 0.000183 | 5.5e-06 | 0.000159 | 4.82e-05 | 0.83562 | 0.00064384 | 6.3014e-05 | 2.7397e-05 | 0.0006701 | 0.14577 | 0.00026676 | 8.0175e-06 | 0.00023178 | 7.0262e-05
Sioux Uplift | 27061 | MN | Itasca | WELL COMPLETIONS | 0.244 | 0.009401 | 0.01715 | 0.292 | 0.000188 | 1.84e-05 | 8e-06 | 0.00019567 | 0.1 | 0.03553 | 0.03692 | 0.686 | 0.000183 | 5.5e-06 | 0.000159 | 4.82e-05 | 0.83562 | 0.00064384 | 6.3014e-05 | 2.7397e-05 | 0.0006701 | 0.14577 | 0.00026676 | 8.0175e-06 | 0.00023178 | 7.0262e-05
Sioux Uplift | 27063 | MN | Jackson | WELL COMPLETIONS | 0.244 | 0.009401 | 0.01715 | 0.292 | 0.000188 | 1.84e-05 | 8e-06 | 0.00019567 | 0.1 | 0.03553 | 0.03692 | 0.686 | 0.000183 | 5.5e-06 | 0.000159 | 4.82e-05 | 0.83562 | 0.00064384 | 6.3014e-05 | 2.7397e-05 | 0.0006701 | 0.14577 | 0.00026676 | 8.0175e-06 | 0.00023178 | 7.0262e-05
Sioux Uplift | 27065 | MN | Kanabec | WELL COMPLETIONS | 0.244 | 0.009401 | 0.01715 | 0.292 | 0.000188 | 1.84e-05 | 8e-06 | 0.00019567 | 0.1 | 0.03553 | 0.03692 | 0.686 | 0.000183 | 5.5e-06 | 0.000159 | 4.82e-05 | 0.83562 | 0.00064384 | 6.3014e-05 | 2.7397e-05 | 0.0006701 | 0.14577 | 0.00026676 | 8.0175e-06 | 0.00023178 | 7.0262e-05
Sioux Uplift | 27067 | MN | Kandiyohi | WELL COMPLETIONS | 0.244 | 0.009401 | 0.01715 | 0.292 | 0.000188 | 1.84e-05 | 8e-06 | 0.00019567 | 0.1 | 0.03553 | 0.03692 | 0.686 | 0.000183 | 5.5e-06 | 0.000159 | 4.82e-05 | 0.83562 | 0.00064384 | 6.3014e-05 | 2.7397e-05 | 0.0006701 | 0.14577 | 0.00026676 | 8.0175e-06 | 0.00023178 | 7.0262e-05
Sioux Uplift | 27069 | MN | Kittson | WELL COMPLETIONS | 0.244 | 0.009401 | 0.01715 | 0.292 | 0.000188 | 1.84e-05 | 8e-06 | 0.00019567 | 0.1 | 0.03553 | 0.03692 | 0.686 | 0.000183 | 5.5e-06 | 0.000159 | 4.82e-05 | 0.83562 | 0.00064384 | 6.3014e-05 | 2.7397e-05 | 0.0006701 | 0.14577 | 0.00026676 | 8.0175e-06 | 0.00023178 | 7.0262e-05
Sioux Uplift | 27071 | MN | Koochiching | WELL COMPLETIONS | 0.244 | 0.009401 | 0.01715 | 0.292 | 0.000188 | 1.84e-05 | 8e-06 | 0.00019567 | 0.1 | 0.03553 | 0.03692 | 0.686 | 0.000183 | 5.5e-06 | 0.000159 | 4.82e-05 | 0.83562 | 0.00064384 | 6.3014e-05 | 2.7397e-05 | 0.0006701 | 0.14577 | 0.00026676 | 8.0175e-06 | 0.00023178 | 7.0262e-05
Sioux Uplift | 27073 | MN | Lac qui Parle | WELL COMPLETIONS | 0.244 | 0.009401 | 0.01715 | 0.292 | 0.000188 | 1.84e-05 | 8e-06 | 0.00019567 | 0.1 | 0.03553 | 0.03692 | 0.686 | 0.000183 | 5.5e-06 | 0.000159 | 4.82e-05 | 0.83562 | 0.00064384 | 6.3014e-05 | 2.7397e-05 | 0.0006701 | 0.14577 | 0.00026676 | 8.0175e-06 | 0.00023178 | 7.0262e-05
Sioux Uplift | 27075 | MN | Lake | WELL COMPLETIONS | 0.244 | 0.009401 | 0.01715 | 0.292 | 0.000188 | 1.84e-05 | 8e-06 | 0.00019567 | 0.1 | 0.03553 | 0.03692 | 0.686 | 0.000183 | 5.5e-06 | 0.000159 | 4.82e-05 | 0.83562 | 0.00064384 | 6.3014e-05 | 2.7397e-05 | 0.0006701 | 0.14577 | 0.00026676 | 8.0175e-06 | 0.00023178 | 7.0262e-05
Sioux Uplift | 27077 | MN | Lake of the Woods | WELL COMPLETIONS | 0.244 | 0.009401 | 0.01715 | 0.292 | 0.000188 | 1.84e-05 | 8e-06 | 0.00019567 | 0.1 | 0.03553 | 0.03692 | 0.686 | 0.000183 | 5.5e-06 | 0.000159 | 4.82e-05 | 0.83562 | 0.00064384 | 6.3014e-05 | 2.7397e-05 | 0.0006701 | 0.14577 | 0.00026676 | 8.0175e-06 | 0.00023178 | 7.0262e-05
Sioux Uplift | 27079 | MN | Le Sueur | WELL COMPLETIONS | 0.244 | 0.009401 | 0.01715 | 0.292 | 0.000188 | 1.84e-05 | 8e-06 | 0.00019567 | 0.1 | 0.03553 | 0.03692 | 0.686 | 0.000183 | 5.5e-06 | 0.000159 | 4.82e-05 | 0.83562 | 0.00064384 | 6.3014e-05 | 2.7397e-05 | 0.0006701 | 0.14577 | 0.00026676 | 8.0175e-06 | 0.00023178 | 7.0262e-05
Sioux Uplift | 27081 | MN | Lincoln | WELL COMPLETIONS | 0.244 | 0.009401 | 0.01715 | 0.292 | 0.000188 | 1.84e-05 | 8e-06 | 0.00019567 | 0.1 | 0.03553 | 0.03692 | 0.686 | 0.000183 | 5.5e-06 | 0.000159 | 4.82e-05 | 0.83562 | 0.00064384 | 6.3014e-05 | 2.7397e-05 | 0.0006701 | 0.14577 | 0.00026676 | 8.0175e-06 | 0.00023178 | 7.0262e-05
Sioux Uplift | 27083 | MN | Lyon | WELL COMPLETIONS | 0.244 | 0.009401 | 0.01715 | 0.292 | 0.000188 | 1.84e-05 | 8e-06 | 0.00019567 | 0.1 | 0.03553 | 0.03692 | 0.686 | 0.000183 | 5.5e-06 | 0.000159 | 4.82e-05 | 0.83562 | 0.00064384 | 6.3014e-05 | 2.7397e-05 | 0.0006701 | 0.14577 | 0.00026676 | 8.0175e-06 | 0.00023178 | 7.0262e-05
Sioux Uplift | 27085 | MN | McLeod | WELL COMPLETIONS | 0.244 | 0.009401 | 0.01715 | 0.292 | 0.000188 | 1.84e-05 | 8e-06 | 0.00019567 | 0.1 | 0.03553 | 0.03692 | 0.686 | 0.000183 | 5.5e-06 | 0.000159 | 4.82e-05 | 0.83562 | 0.00064384 | 6.3014e-05 | 2.7397e-05 | 0.0006701 | 0.14577 | 0.00026676 | 8.0175e-06 | 0.00023178 | 7.0262e-05
Sioux Uplift | 27087 | MN | Mahnomen | WELL COMPLETIONS | 0.244 | 0.009401 | 0.01715 | 0.292 | 0.000188 | 1.84e-05 | 8e-06 | 0.00019567 | 0.1 | 0.03553 | 0.03692 | 0.686 | 0.000183 | 5.5e-06 | 0.000159 | 4.82e-05 | 0.83562 | 0.00064384 | 6.3014e-05 | 2.7397e-05 | 0.0006701 | 0.14577 | 0.00026676 | 8.0175e-06 | 0.00023178 | 7.0262e-05
Sioux Uplift | 27089 | MN | Marshall | WELL COMPLETIONS | 0.244 | 0.009401 | 0.01715 | 0.292 | 0.000188 | 1.84e-05 | 8e-06 | 0.00019567 | 0.1 | 0.03553 | 0.03692 | 0.686 | 0.000183 | 5.5e-06 | 0.000159 | 4.82e-05 | 0.83562 | 0.00064384 | 6.3014e-05 | 2.7397e-05 | 0.0006701 | 0.14577 | 0.00026676 | 8.0175e-06 | 0.00023178 | 7.0262e-05
Iowa Shelf | 27091 | MN | Martin | WELL COMPLETIONS | 0.244 | 0.009401 | 0.01715 | 0.292 | 0.000188 | 1.84e-05 | 8e-06 | 0.00019567 | 0.1 | 0.03553 | 0.03692 | 0.686 | 0.000183 | 5.5e-06 | 0.000159 | 4.82e-05 | 0.83562 | 0.00064384 | 6.3014e-05 | 2.7397e-05 | 0.0006701 | 0.14577 | 0.00026676 | 8.0175e-06 | 0.00023178 | 7.0262e-05
Sioux Uplift | 27093 | MN | Meeker | WELL COMPLETIONS | 0.244 | 0.009401 | 0.01715 | 0.292 | 0.000188 | 1.84e-05 | 8e-06 | 0.00019567 | 0.1 | 0.03553 | 0.03692 | 0.686 | 0.000183 | 5.5e-06 | 0.000159 | 4.82e-05 | 0.83562 | 0.00064384 | 6.3014e-05 | 2.7397e-05 | 0.0006701 | 0.14577 | 0.00026676 | 8.0175e-06 | 0.00023178 | 7.0262e-05
Sioux Uplift | 27095 | MN | Mille Lacs | WELL COMPLETIONS | 0.244 | 0.009401 | 0.01715 | 0.292 | 0.000188 | 1.84e-05 | 8e-06 | 0.00019567 | 0.1 | 0.03553 | 0.03692 | 0.686 | 0.000183 | 5.5e-06 | 0.000159 | 4.82e-05 | 0.83562 | 0.00064384 | 6.3014e-05 | 2.7397e-05 | 0.0006701 | 0.14577 | 0.00026676 | 8.0175e-06 | 0.00023178 | 7.0262e-05
Sioux Uplift | 27097 | MN | Morrison | WELL COMPLETIONS | 0.244 | 0.009401 | 0.01715 | 0.292 | 0.000188 | 1.84e-05 | 8e-06 | 0.00019567 | 0.1 | 0.03553 | 0.03692 | 0.686 | 0.000183 | 5.5e-06 | 0.000159 | 4.82e-05 | 0.83562 | 0.00064384 | 6.3014e-05 | 2.7397e-05 | 0.0006701 | 0.14577 | 0.00026676 | 8.0175e-06 | 0.00023178 | 7.0262e-05
Iowa Shelf | 27099 | MN | Mower | WELL COMPLETIONS | 0.244 | 0.009401 | 0.01715 | 0.292 | 0.000188 | 1.84e-05 | 8e-06 | 0.00019567 | 0.1 | 0.03553 | 0.03692 | 0.686 | 0.000183 | 5.5e-06 | 0.000159 | 4.82e-05 | 0.83562 | 0.00064384 | 6.3014e-05 | 2.7397e-05 | 0.0006701 | 0.14577 | 0.00026676 | 8.0175e-06 | 0.00023178 | 7.0262e-05
Sioux Uplift | 27101 | MN | Murray | WELL COMPLETIONS | 0.244 | 0.009401 | 0.01715 | 0.292 | 0.000188 | 1.84e-05 | 8e-06 | 0.00019567 | 0.1 | 0.03553 | 0.03692 | 0.686 | 0.000183 | 5.5e-06 | 0.000159 | 4.82e-05 | 0.83562 | 0.00064384 | 6.3014e-05 | 2.7397e-05 | 0.0006701 | 0.14577 | 0.00026676 | 8.0175e-06 | 0.00023178 | 7.0262e-05
Sioux Uplift | 27103 | MN | Nicollet | WELL COMPLETIONS | 0.244 | 0.009401 | 0.01715 | 0.292 | 0.000188 | 1.84e-05 | 8e-06 | 0.00019567 | 0.1 | 0.03553 | 0.03692 | 0.686 | 0.000183 | 5.5e-06 | 0.000159 | 4.82e-05 | 0.83562 | 0.00064384 | 6.3014e-05 | 2.7397e-05 | 0.0006701 | 0.14577 | 0.00026676 | 8.0175e-06 | 0.00023178 | 7.0262e-05
Sioux Uplift | 27105 | MN | Nobles | WELL COMPLETIONS | 0.244 | 0.009401 | 0.01715 | 0.292 | 0.000188 | 1.84e-05 | 8e-06 | 0.00019567 | 0.1 | 0.03553 | 0.03692 | 0.686 | 0.000183 | 5.5e-06 | 0.000159 | 4.82e-05 | 0.83562 | 0.00064384 | 6.3014e-05 | 2.7397e-05 | 0.0006701 | 0.14577 | 0.00026676 | 8.0175e-06 | 0.00023178 | 7.0262e-05
Sioux Uplift | 27107 | MN | Norman | WELL COMPLETIONS | 0.244 | 0.009401 | 0.01715 | 0.292 | 0.000188 | 1.84e-05 | 8e-06 | 0.00019567 | 0.1 | 0.03553 | 0.03692 | 0.686 | 0.000183 | 5.5e-06 | 0.000159 | 4.82e-05 | 0.83562 | 0.00064384 | 6.3014e-05 | 2.7397e-05 | 0.0006701 | 0.14577 | 0.00026676 | 8.0175e-06 | 0.00023178 | 7.0262e-05
Iowa Shelf | 27109 | MN | Olmsted | WELL COMPLETIONS | 0.244 | 0.009401 | 0.01715 | 0.292 | 0.000188 | 1.84e-05 | 8e-06 | 0.00019567 | 0.1 | 0.03553 | 0.03692 | 0.686 | 0.000183 | 5.5e-06 | 0.000159 | 4.82e-05 | 0.83562 | 0.00064384 | 6.3014e-05 | 2.7397e-05 | 0.0006701 | 0.14577 | 0.00026676 | 8.0175e-06 | 0.00023178 | 7.0262e-05
Sioux Uplift | 27111 | MN | Otter Tail | WELL COMPLETIONS | 0.244 | 0.009401 | 0.01715 | 0.292 | 0.000188 | 1.84e-05 | 8e-06 | 0.00019567 | 0.1 | 0.03553 | 0.03692 | 0.686 | 0.000183 | 5.5e-06 | 0.000159 | 4.82e-05 | 0.83562 | 0.00064384 | 6.3014e-05 | 2.7397e-05 | 0.0006701 | 0.14577 | 0.00026676 | 8.0175e-06 | 0.00023178 | 7.0262e-05
Sioux Uplift | 27113 | MN | Pennington | WELL COMPLETIONS | 0.244 | 0.009401 | 0.01715 | 0.292 | 0.000188 | 1.84e-05 | 8e-06 | 0.00019567 | 0.1 | 0.03553 | 0.03692 | 0.686 | 0.000183 | 5.5e-06 | 0.000159 | 4.82e-05 | 0.83562 | 0.00064384 | 6.3014e-05 | 2.7397e-05 | 0.0006701 | 0.14577 | 0.00026676 | 8.0175e-06 | 0.00023178 | 7.0262e-05
Sioux Uplift | 27115 | MN | Pine | WELL COMPLETIONS | 0.244 | 0.009401 | 0.01715 | 0.292 | 0.000188 | 1.84e-05 | 8e-06 | 0.00019567 | 0.1 | 0.03553 | 0.03692 | 0.686 | 0.000183 | 5.5e-06 | 0.000159 | 4.82e-05 | 0.83562 | 0.00064384 | 6.3014e-05 | 2.7397e-05 | 0.0006701 | 0.14577 | 0.00026676 | 8.0175e-06 | 0.00023178 | 7.0262e-05
Sioux Uplift | 27117 | MN | Pipestone | WELL COMPLETIONS | 0.244 | 0.009401 | 0.01715 | 0.292 | 0.000188 | 1.84e-05 | 8e-06 | 0.00019567 | 0.1 | 0.03553 | 0.03692 | 0.686 | 0.000183 | 5.5e-06 | 0.000159 | 4.82e-05 | 0.83562 | 0.00064384 | 6.3014e-05 | 2.7397e-05 | 0.0006701 | 0.14577 | 0.00026676 | 8.0175e-06 | 0.00023178 | 7.0262e-05
Sioux Uplift | 27119 | MN | Polk | WELL COMPLETIONS | 0.244 | 0.009401 | 0.01715 | 0.292 | 0.000188 | 1.84e-05 | 8e-06 | 0.00019567 | 0.1 | 0.03553 | 0.03692 | 0.686 | 0.000183 | 5.5e-06 | 0.000159 | 4.82e-05 | 0.83562 | 0.00064384 | 6.3014e-05 | 2.7397e-05 | 0.0006701 | 0.14577 | 0.00026676 | 8.0175e-06 | 0.00023178 | 7.0262e-05
Sioux Uplift | 27121 | MN | Pope | WELL COMPLETIONS | 0.244 | 0.009401 | 0.01715 | 0.292 | 0.000188 | 1.84e-05 | 8e-06 | 0.00019567 | 0.1 | 0.03553 | 0.03692 | 0.686 | 0.000183 | 5.5e-06 | 0.000159 | 4.82e-05 | 0.83562 | 0.00064384 | 6.3014e-05 | 2.7397e-05 | 0.0006701 | 0.14577 | 0.00026676 | 8.0175e-06 | 0.00023178 | 7.0262e-05
Sioux Uplift | 27123 | MN | Ramsey | WELL COMPLETIONS | 0.244 | 0.009401 | 0.01715 | 0.292 | 0.000188 | 1.84e-05 | 8e-06 | 0.00019567 | 0.1 | 0.03553 | 0.03692 | 0.686 | 0.000183 | 5.5e-06 | 0.000159 | 4.82e-05 | 0.83562 | 0.00064384 | 6.3014e-05 | 2.7397e-05 | 0.0006701 | 0.14577 | 0.00026676 | 8.0175e-06 | 0.00023178 | 7.0262e-05
Sioux Uplift | 27125 | MN | Red Lake | WELL COMPLETIONS | 0.244 | 0.009401 | 0.01715 | 0.292 | 0.000188 | 1.84e-05 | 8e-06 | 0.00019567 | 0.1 | 0.03553 | 0.03692 | 0.686 | 0.000183 | 5.5e-06 | 0.000159 | 4.82e-05 | 0.83562 | 0.00064384 | 6.3014e-05 | 2.7397e-05 | 0.0006701 | 0.14577 | 0.00026676 | 8.0175e-06 | 0.00023178 | 7.0262e-05
Sioux Uplift | 27127 | MN | Redwood | WELL COMPLETIONS | 0.244 | 0.009401 | 0.01715 | 0.292 | 0.000188 | 1.84e-05 | 8e-06 | 0.00019567 | 0.1 | 0.03553 | 0.03692 | 0.686 | 0.000183 | 5.5e-06 | 0.000159 | 4.82e-05 | 0.83562 | 0.00064384 | 6.3014e-05 | 2.7397e-05 | 0.0006701 | 0.14577 | 0.00026676 | 8.0175e-06 | 0.00023178 | 7.0262e-05
Sioux Uplift | 27129 | MN | Renville | WELL COMPLETIONS | 0.244 | 0.009401 | 0.01715 | 0.292 | 0.000188 | 1.84e-05 | 8e-06 | 0.00019567 | 0.1 | 0.03553 | 0.03692 | 0.686 | 0.000183 | 5.5e-06 | 0.000159 | 4.82e-05 | 0.83562 | 0.00064384 | 6.3014e-05 | 2.7397e-05 | 0.0006701 | 0.14577 | 0.00026676 | 8.0175e-06 | 0.00023178 | 7.0262e-05
Iowa Shelf | 27131 | MN | Rice | WELL COMPLETIONS | 0.244 | 0.009401 | 0.01715 | 0.292 | 0.000188 | 1.84e-05 | 8e-06 | 0.00019567 | 0.1 | 0.03553 | 0.03692 | 0.686 | 0.000183 | 5.5e-06 | 0.000159 | 4.82e-05 | 0.83562 | 0.00064384 | 6.3014e-05 | 2.7397e-05 | 0.0006701 | 0.14577 | 0.00026676 | 8.0175e-06 | 0.00023178 | 7.0262e-05
Sioux Uplift | 27133 | MN | Rock | WELL COMPLETIONS | 0.244 | 0.009401 | 0.01715 | 0.292 | 0.000188 | 1.84e-05 | 8e-06 | 0.00019567 | 0.1 | 0.03553 | 0.03692 | 0.686 | 0.000183 | 5.5e-06 | 0.000159 | 4.82e-05 | 0.83562 | 0.00064384 | 6.3014e-05 | 2.7397e-05 | 0.0006701 | 0.14577 | 0.00026676 | 8.0175e-06 | 0.00023178 | 7.0262e-05
Sioux Uplift | 27135 | MN | Roseau | WELL COMPLETIONS | 0.244 | 0.009401 | 0.01715 | 0.292 | 0.000188 | 1.84e-05 | 8e-06 | 0.00019567 | 0.1 | 0.03553 | 0.03692 | 0.686 | 0.000183 | 5.5e-06 | 0.000159 | 4.82e-05 | 0.83562 | 0.00064384 | 6.3014e-05 | 2.7397e-05 | 0.0006701 | 0.14577 | 0.00026676 | 8.0175e-06 | 0.00023178 | 7.0262e-05
Sioux Uplift | 27137 | MN | St. Louis | WELL COMPLETIONS | 0.244 | 0.009401 | 0.01715 | 0.292 | 0.000188 | 1.84e-05 | 8e-06 | 0.00019567 | 0.1 | 0.03553 | 0.03692 | 0.686 | 0.000183 | 5.5e-06 | 0.000159 | 4.82e-05 | 0.83562 | 0.00064384 | 6.3014e-05 | 2.7397e-05 | 0.0006701 | 0.14577 | 0.00026676 | 8.0175e-06 | 0.00023178 | 7.0262e-05
Sioux Uplift | 27139 | MN | Scott | WELL COMPLETIONS | 0.244 | 0.009401 | 0.01715 | 0.292 | 0.000188 | 1.84e-05 | 8e-06 | 0.00019567 | 0.1 | 0.03553 | 0.03692 | 0.686 | 0.000183 | 5.5e-06 | 0.000159 | 4.82e-05 | 0.83562 | 0.00064384 | 6.3014e-05 | 2.7397e-05 | 0.0006701 | 0.14577 | 0.00026676 | 8.0175e-06 | 0.00023178 | 7.0262e-05
Sioux Uplift | 27141 | MN | Sherburne | WELL COMPLETIONS | 0.244 | 0.009401 | 0.01715 | 0.292 | 0.000188 | 1.84e-05 | 8e-06 | 0.00019567 | 0.1 | 0.03553 | 0.03692 | 0.686 | 0.000183 | 5.5e-06 | 0.000159 | 4.82e-05 | 0.83562 | 0.00064384 | 6.3014e-05 | 2.7397e-05 | 0.0006701 | 0.14577 | 0.00026676 | 8.0175e-06 | 0.00023178 | 7.0262e-05
Sioux Uplift | 27143 | MN | Sibley | WELL COMPLETIONS | 0.244 | 0.009401 | 0.01715 | 0.292 | 0.000188 | 1.84e-05 | 8e-06 | 0.00019567 | 0.1 | 0.03553 | 0.03692 | 0.686 | 0.000183 | 5.5e-06 | 0.000159 | 4.82e-05 | 0.83562 | 0.00064384 | 6.3014e-05 | 2.7397e-05 | 0.0006701 | 0.14577 | 0.00026676 | 8.0175e-06 | 0.00023178 | 7.0262e-05
Sioux Uplift | 27145 | MN | Stearns | WELL COMPLETIONS | 0.244 | 0.009401 | 0.01715 | 0.292 | 0.000188 | 1.84e-05 | 8e-06 | 0.00019567 | 0.1 | 0.03553 | 0.03692 | 0.686 | 0.000183 | 5.5e-06 | 0.000159 | 4.82e-05 | 0.83562 | 0.00064384 | 6.3014e-05 | 2.7397e-05 | 0.0006701 | 0.14577 | 0.00026676 | 8.0175e-06 | 0.00023178 | 7.0262e-05
Iowa Shelf | 27147 | MN | Steele | WELL COMPLETIONS | 0.244 | 0.009401 | 0.01715 | 0.292 | 0.000188 | 1.84e-05 | 8e-06 | 0.00019567 | 0.1 | 0.03553 | 0.03692 | 0.686 | 0.000183 | 5.5e-06 | 0.000159 | 4.82e-05 | 0.83562 | 0.00064384 | 6.3014e-05 | 2.7397e-05 | 0.0006701 | 0.14577 | 0.00026676 | 8.0175e-06 | 0.00023178 | 7.0262e-05
Sioux Uplift | 27149 | MN | Stevens | WELL COMPLETIONS | 0.244 | 0.009401 | 0.01715 | 0.292 | 0.000188 | 1.84e-05 | 8e-06 | 0.00019567 | 0.1 | 0.03553 | 0.03692 | 0.686 | 0.000183 | 5.5e-06 | 0.000159 | 4.82e-05 | 0.83562 | 0.00064384 | 6.3014e-05 | 2.7397e-05 | 0.0006701 | 0.14577 | 0.00026676 | 8.0175e-06 | 0.00023178 | 7.0262e-05
Sioux Uplift | 27151 | MN | Swift | WELL COMPLETIONS | 0.244 | 0.009401 | 0.01715 | 0.292 | 0.000188 | 1.84e-05 | 8e-06 | 0.00019567 | 0.1 | 0.03553 | 0.03692 | 0.686 | 0.000183 | 5.5e-06 | 0.000159 | 4.82e-05 | 0.83562 | 0.00064384 | 6.3014e-05 | 2.7397e-05 | 0.0006701 | 0.14577 | 0.00026676 | 8.0175e-06 | 0.00023178 | 7.0262e-05
Sioux Uplift | 27153 | MN | Todd | WELL COMPLETIONS | 0.244 | 0.009401 | 0.01715 | 0.292 | 0.000188 | 1.84e-05 | 8e-06 | 0.00019567 | 0.1 | 0.03553 | 0.03692 | 0.686 | 0.000183 | 5.5e-06 | 0.000159 | 4.82e-05 | 0.83562 | 0.00064384 | 6.3014e-05 | 2.7397e-05 | 0.0006701 | 0.14577 | 0.00026676 | 8.0175e-06 | 0.00023178 | 7.0262e-05
Sioux Uplift | 27155 | MN | Traverse | WELL COMPLETIONS | 0.244 | 0.009401 | 0.01715 | 0.292 | 0.000188 | 1.84e-05 | 8e-06 | 0.00019567 | 0.1 | 0.03553 | 0.03692 | 0.686 | 0.000183 | 5.5e-06 | 0.000159 | 4.82e-05 | 0.83562 | 0.00064384 | 6.3014e-05 | 2.7397e-05 | 0.0006701 | 0.14577 | 0.00026676 | 8.0175e-06 | 0.00023178 | 7.0262e-05
Iowa Shelf | 27157 | MN | Wabasha | WELL COMPLETIONS | 0.244 | 0.009401 | 0.01715 | 0.292 | 0.000188 | 1.84e-05 | 8e-06 | 0.00019567 | 0.1 | 0.03553 | 0.03692 | 0.686 | 0.000183 | 5.5e-06 | 0.000159 | 4.82e-05 | 0.83562 | 0.00064384 | 6.3014e-05 | 2.7397e-05 | 0.0006701 | 0.14577 | 0.00026676 | 8.0175e-06 | 0.00023178 | 7.0262e-05
Sioux Uplift | 27159 | MN | Wadena | WELL COMPLETIONS | 0.244 | 0.009401 | 0.01715 | 0.292 | 0.000188 | 1.84e-05 | 8e-06 | 0.00019567 | 0.1 | 0.03553 | 0.03692 | 0.686 | 0.000183 | 5.5e-06 | 0.000159 | 4.82e-05 | 0.83562 | 0.00064384 | 6.3014e-05 | 2.7397e-05 | 0.0006701 | 0.14577 | 0.00026676 | 8.0175e-06 | 0.00023178 | 7.0262e-05
Iowa Shelf | 27161 | MN | Waseca | WELL COMPLETIONS | 0.244 | 0.009401 | 0.01715 | 0.292 | 0.000188 | 1.84e-05 | 8e-06 | 0.00019567 | 0.1 | 0.03553 | 0.03692 | 0.686 | 0.000183 | 5.5e-06 | 0.000159 | 4.82e-05 | 0.83562 | 0.00064384 | 6.3014e-05 | 2.7397e-05 | 0.0006701 | 0.14577 | 0.00026676 | 8.0175e-06 | 0.00023178 | 7.0262e-05
Sioux Uplift | 27163 | MN | Washington | WELL COMPLETIONS | 0.244 | 0.009401 | 0.01715 | 0.292 | 0.000188 | 1.84e-05 | 8e-06 | 0.00019567 | 0.1 | 0.03553 | 0.03692 | 0.686 | 0.000183 | 5.5e-06 | 0.000159 | 4.82e-05 | 0.83562 | 0.00064384 | 6.3014e-05 | 2.7397e-05 | 0.0006701 | 0.14577 | 0.00026676 | 8.0175e-06 | 0.00023178 | 7.0262e-05
Sioux Uplift | 27165 | MN | Watonwan | WELL COMPLETIONS | 0.244 | 0.009401 | 0.01715 | 0.292 | 0.000188 | 1.84e-05 | 8e-06 | 0.00019567 | 0.1 | 0.03553 | 0.03692 | 0.686 | 0.000183 | 5.5e-06 | 0.000159 | 4.82e-05 | 0.83562 | 0.00064384 | 6.3014e-05 | 2.7397e-05 | 0.0006701 | 0.14577 | 0.00026676 | 8.0175e-06 | 0.00023178 | 7.0262e-05
Sioux Uplift | 27167 | MN | Wilkin | WELL COMPLETIONS | 0.244 | 0.009401 | 0.01715 | 0.292 | 0.000188 | 1.84e-05 | 8e-06 | 0.00019567 | 0.1 | 0.03553 | 0.03692 | 0.686 | 0.000183 | 5.5e-06 | 0.000159 | 4.82e-05 | 0.83562 | 0.00064384 | 6.3014e-05 | 2.7397e-05 | 0.0006701 | 0.14577 | 0.00026676 | 8.0175e-06 | 0.00023178 | 7.0262e-05
Iowa Shelf | 27169 | MN | Winona | WELL COMPLETIONS | 0.244 | 0.009401 | 0.01715 | 0.292 | 0.000188 | 1.84e-05 | 8e-06 | 0.00019567 | 0.1 | 0.03553 | 0.03692 | 0.686 | 0.000183 | 5.5e-06 | 0.000159 | 4.82e-05 | 0.83562 | 0.00064384 | 6.3014e-05 | 2.7397e-05 | 0.0006701 | 0.14577 | 0.00026676 | 8.0175e-06 | 0.00023178 | 7.0262e-05
Sioux Uplift | 27171 | MN | Wright | WELL COMPLETIONS | 0.244 | 0.009401 | 0.01715 | 0.292 | 0.000188 | 1.84e-05 | 8e-06 | 0.00019567 | 0.1 | 0.03553 | 0.03692 | 0.686 | 0.000183 | 5.5e-06 | 0.000159 | 4.82e-05 | 0.83562 | 0.00064384 | 6.3014e-05 | 2.7397e-05 | 0.0006701 | 0.14577 | 0.00026676 | 8.0175e-06 | 0.00023178 | 7.0262e-05
Sioux Uplift | 27173 | MN | Yellow Medicine | WELL COMPLETIONS | 0.244 | 0.009401 | 0.01715 | 0.292 | 0.000188 | 1.84e-05 | 8e-06 | 0.00019567 | 0.1 | 0.03553 | 0.03692 | 0.686 | 0.000183 | 5.5e-06 | 0.000159 | 4.82e-05 | 0.83562 | 0.00064384 | 6.3014e-05 | 2.7397e-05 | 0.0006701 | 0.14577 | 0.00026676 | 8.0175e-06 | 0.00023178 | 7.0262e-05
Mid-Gulf Coast Basin | 28001 | MS | Adams | WELL COMPLETIONS | 0.28974 | 0.0063241 | 0.03308 | 0.51296 | 0.00077521 | 0.00026334 | 0.00032663 | 0.00019567 | 0.14211 | 1.1137e-05 | 0.02448 | 0.69868 | 0.00021727 | 8.2913e-05 | 4.5714e-06 | 7.018e-05 | 0.56484 | 0.0015113 | 0.00051338 | 0.00063675 | 0.00038145 | 0.20339 | 0.00031098 | 0.00011867 | 6.543e-06 | 0.00010045
Upper Mississippi Embaymnt | 28003 | MS | Alcorn | WELL COMPLETIONS | 0.28974 | 0.0063241 | 0.03308 | 0.51296 | 0.00077521 | 0.00026334 | 0.00032663 | 0.00019567 | 0.14211 | 1.1137e-05 | 0.02448 | 0.69868 | 0.00021727 | 8.2913e-05 | 4.5714e-06 | 7.018e-05 | 0.56484 | 0.0015113 | 0.00051338 | 0.00063675 | 0.00038145 | 0.20339 | 0.00031098 | 0.00011867 | 6.543e-06 | 0.00010045
Mid-Gulf Coast Basin | 28005 | MS | Amite | WELL COMPLETIONS | 0.28974 | 0.0063241 | 0.03308 | 0.51296 | 0.00077521 | 0.00026334 | 0.00032663 | 0.00019567 | 0.14211 | 1.1137e-05 | 0.02448 | 0.69868 | 0.00021727 | 8.2913e-05 | 4.5714e-06 | 7.018e-05 | 0.56484 | 0.0015113 | 0.00051338 | 0.00063675 | 0.00038145 | 0.20339 | 0.00031098 | 0.00011867 | 6.543e-06 | 0.00010045
Mid-Gulf Coast Basin | 28007 | MS | Attala | WELL COMPLETIONS | 0.28974 | 0.0063241 | 0.03308 | 0.51296 | 0.00077521 | 0.00026334 | 0.00032663 | 0.00019567 | 0.14211 | 1.1137e-05 | 0.02448 | 0.69868 | 0.00021727 | 8.2913e-05 | 4.5714e-06 | 7.018e-05 | 0.56484 | 0.0015113 | 0.00051338 | 0.00063675 | 0.00038145 | 0.20339 | 0.00031098 | 0.00011867 | 6.543e-06 | 0.00010045
Upper Mississippi Embaymnt | 28009 | MS | Benton | WELL COMPLETIONS | 0.28974 | 0.0063241 | 0.03308 | 0.51296 | 0.00077521 | 0.00026334 | 0.00032663 | 0.00019567 | 0.14211 | 1.1137e-05 | 0.02448 | 0.69868 | 0.00021727 | 8.2913e-05 | 4.5714e-06 | 7.018e-05 | 0.56484 | 0.0015113 | 0.00051338 | 0.00063675 | 0.00038145 | 0.20339 | 0.00031098 | 0.00011867 | 6.543e-06 | 0.00010045
Desha Basin | 28011 | MS | Bolivar | WELL COMPLETIONS | 0.26216 | 0.026577 | 0.091277 | 0.44302 | 0.0043449 | 0.0013632 | 0.0019598 | 0.0010907 | 0.11608 | 0 | 0.051838 | 0.75246 | 0.00098689 | 9.7013e-05 | 0 | 0.00016768 | 0.59176 | 0.0098074 | 0.003077 | 0.0044237 | 0.002462 | 0.15427 | 0.0013116 | 0.00012893 | 0 | 0.00022284
Black Warrior Basin | 28013 | MS | Calhoun | WELL COMPLETIONS | 0.244 | 0.009401 | 0.01715 | 0.292 | 0.000188 | 1.84e-05 | 8e-06 | 0.00019567 | 0.1 | 0.03553 | 0.03692 | 0.686 | 0.000183 | 5.5e-06 | 0.000159 | 4.82e-05 | 0.83562 | 0.00064384 | 6.3014e-05 | 2.7397e-05 | 0.0006701 | 0.14577 | 0.00026676 | 8.0175e-06 | 0.00023178 | 7.0262e-05
Mid-Gulf Coast Basin | 28015 | MS | Carroll | WELL COMPLETIONS | 0.28974 | 0.0063241 | 0.03308 | 0.51296 | 0.00077521 | 0.00026334 | 0.00032663 | 0.00019567 | 0.14211 | 1.1137e-05 | 0.02448 | 0.69868 | 0.00021727 | 8.2913e-05 | 4.5714e-06 | 7.018e-05 | 0.56484 | 0.0015113 | 0.00051338 | 0.00063675 | 0.00038145 | 0.20339 | 0.00031098 | 0.00011867 | 6.543e-06 | 0.00010045
Black Warrior Basin | 28017 | MS | Chickasaw | WELL COMPLETIONS | 0.244 | 0.009401 | 0.01715 | 0.292 | 0.000188 | 1.84e-05 | 8e-06 | 0.00019567 | 0.1 | 0.03553 | 0.03692 | 0.686 | 0.000183 | 5.5e-06 | 0.000159 | 4.82e-05 | 0.83562 | 0.00064384 | 6.3014e-05 | 2.7397e-05 | 0.0006701 | 0.14577 | 0.00026676 | 8.0175e-06 | 0.00023178 | 7.0262e-05
Black Warrior Basin | 28019 | MS | Choctaw | WELL COMPLETIONS | 0.244 | 0.009401 | 0.01715 | 0.292 | 0.000188 | 1.84e-05 | 8e-06 | 0.00019567 | 0.1 | 0.03553 | 0.03692 | 0.686 | 0.000183 | 5.5e-06 | 0.000159 | 4.82e-05 | 0.83562 | 0.00064384 | 6.3014e-05 | 2.7397e-05 | 0.0006701 | 0.14577 | 0.00026676 | 8.0175e-06 | 0.00023178 | 7.0262e-05
Mid-Gulf Coast Basin | 28021 | MS | Claiborne | WELL COMPLETIONS | 0.28974 | 0.0063241 | 0.03308 | 0.51296 | 0.00077521 | 0.00026334 | 0.00032663 | 0.00019567 | 0.14211 | 1.1137e-05 | 0.02448 | 0.69868 | 0.00021727 | 8.2913e-05 | 4.5714e-06 | 7.018e-05 | 0.56484 | 0.0015113 | 0.00051338 | 0.00063675 | 0.00038145 | 0.20339 | 0.00031098 | 0.00011867 | 6.543e-06 | 0.00010045
Mid-Gulf Coast Basin | 28023 | MS | Clarke | WELL COMPLETIONS | 0.28974 | 0.0063241 | 0.03308 | 0.51296 | 0.00077521 | 0.00026334 | 0.00032663 | 0.00019567 | 0.14211 | 1.1137e-05 | 0.02448 | 0.69868 | 0.00021727 | 8.2913e-05 | 4.5714e-06 | 7.018e-05 | 0.56484 | 0.0015113 | 0.00051338 | 0.00063675 | 0.00038145 | 0.20339 | 0.00031098 | 0.00011867 | 6.543e-06 | 0.00010045
Black Warrior Basin | 28025 | MS | Clay | WELL COMPLETIONS | 0.244 | 0.009401 | 0.01715 | 0.292 | 0.000188 | 1.84e-05 | 8e-06 | 0.00019567 | 0.1 | 0.03553 | 0.03692 | 0.686 | 0.000183 | 5.5e-06 | 0.000159 | 4.82e-05 | 0.83562 | 0.00064384 | 6.3014e-05 | 2.7397e-05 | 0.0006701 | 0.14577 | 0.00026676 | 8.0175e-06 | 0.00023178 | 7.0262e-05
Desha Basin | 28027 | MS | Coahoma | WELL COMPLETIONS | 0.26216 | 0.026577 | 0.091277 | 0.44302 | 0.0043449 | 0.0013632 | 0.0019598 | 0.0010907 | 0.11608 | 0 | 0.051838 | 0.75246 | 0.00098689 | 9.7013e-05 | 0 | 0.00016768 | 0.59176 | 0.0098074 | 0.003077 | 0.0044237 | 0.002462 | 0.15427 | 0.0013116 | 0.00012893 | 0 | 0.00022284
Mid-Gulf Coast Basin | 28029 | MS | Copiah | WELL COMPLETIONS | 0.28974 | 0.0063241 | 0.03308 | 0.51296 | 0.00077521 | 0.00026334 | 0.00032663 | 0.00019567 | 0.14211 | 1.1137e-05 | 0.02448 | 0.69868 | 0.00021727 | 8.2913e-05 | 4.5714e-06 | 7.018e-05 | 0.56484 | 0.0015113 | 0.00051338 | 0.00063675 | 0.00038145 | 0.20339 | 0.00031098 | 0.00011867 | 6.543e-06 | 0.00010045
Mid-Gulf Coast Basin | 28031 | MS | Covington | WELL COMPLETIONS | 0.28974 | 0.0063241 | 0.03308 | 0.51296 | 0.00077521 | 0.00026334 | 0.00032663 | 0.00019567 | 0.14211 | 1.1137e-05 | 0.02448 | 0.69868 | 0.00021727 | 8.2913e-05 | 4.5714e-06 | 7.018e-05 | 0.56484 | 0.0015113 | 0.00051338 | 0.00063675 | 0.00038145 | 0.20339 | 0.00031098 | 0.00011867 | 6.543e-06 | 0.00010045
Upper Mississippi Embaymnt | 28033 | MS | DeSoto | WELL COMPLETIONS | 0.28974 | 0.0063241 | 0.03308 | 0.51296 | 0.00077521 | 0.00026334 | 0.00032663 | 0.00019567 | 0.14211 | 1.1137e-05 | 0.02448 | 0.69868 | 0.00021727 | 8.2913e-05 | 4.5714e-06 | 7.018e-05 | 0.56484 | 0.0015113 | 0.00051338 | 0.00063675 | 0.00038145 | 0.20339 | 0.00031098 | 0.00011867 | 6.543e-06 | 0.00010045
Mid-Gulf Coast Basin | 28035 | MS | Forrest | WELL COMPLETIONS | 0.28974 | 0.0063241 | 0.03308 | 0.51296 | 0.00077521 | 0.00026334 | 0.00032663 | 0.00019567 | 0.14211 | 1.1137e-05 | 0.02448 | 0.69868 | 0.00021727 | 8.2913e-05 | 4.5714e-06 | 7.018e-05 | 0.56484 | 0.0015113 | 0.00051338 | 0.00063675 | 0.00038145 | 0.20339 | 0.00031098 | 0.00011867 | 6.543e-06 | 0.00010045
Mid-Gulf Coast Basin | 28037 | MS | Franklin | WELL COMPLETIONS | 0.28974 | 0.0063241 | 0.03308 | 0.51296 | 0.00077521 | 0.00026334 | 0.00032663 | 0.00019567 | 0.14211 | 1.1137e-05 | 0.02448 | 0.69868 | 0.00021727 | 8.2913e-05 | 4.5714e-06 | 7.018e-05 | 0.56484 | 0.0015113 | 0.00051338 | 0.00063675 | 0.00038145 | 0.20339 | 0.00031098 | 0.00011867 | 6.543e-06 | 0.00010045
Mid-Gulf Coast Basin | 28039 | MS | George | WELL COMPLETIONS | 0.28974 | 0.0063241 | 0.03308 | 0.51296 | 0.00077521 | 0.00026334 | 0.00032663 | 0.00019567 | 0.14211 | 1.1137e-05 | 0.02448 | 0.69868 | 0.00021727 | 8.2913e-05 | 4.5714e-06 | 7.018e-05 | 0.56484 | 0.0015113 | 0.00051338 | 0.00063675 | 0.00038145 | 0.20339 | 0.00031098 | 0.00011867 | 6.543e-06 | 0.00010045
Mid-Gulf Coast Basin | 28041 | MS | Greene | WELL COMPLETIONS | 0.28974 | 0.0063241 | 0.03308 | 0.51296 | 0.00077521 | 0.00026334 | 0.00032663 | 0.00019567 | 0.14211 | 1.1137e-05 | 0.02448 | 0.69868 | 0.00021727 | 8.2913e-05 | 4.5714e-06 | 7.018e-05 | 0.56484 | 0.0015113 | 0.00051338 | 0.00063675 | 0.00038145 | 0.20339 | 0.00031098 | 0.00011867 | 6.543e-06 | 0.00010045
Black Warrior Basin | 28043 | MS | Grenada | WELL COMPLETIONS | 0.244 | 0.009401 | 0.01715 | 0.292 | 0.000188 | 1.84e-05 | 8e-06 | 0.00019567 | 0.1 | 0.03553 | 0.03692 | 0.686 | 0.000183 | 5.5e-06 | 0.000159 | 4.82e-05 | 0.83562 | 0.00064384 | 6.3014e-05 | 2.7397e-05 | 0.0006701 | 0.14577 | 0.00026676 | 8.0175e-06 | 0.00023178 | 7.0262e-05
Mid-Gulf Coast Basin | 28045 | MS | Hancock | WELL COMPLETIONS | 0.28974 | 0.0063241 | 0.03308 | 0.51296 | 0.00077521 | 0.00026334 | 0.00032663 | 0.00019567 | 0.14211 | 1.1137e-05 | 0.02448 | 0.69868 | 0.00021727 | 8.2913e-05 | 4.5714e-06 | 7.018e-05 | 0.56484 | 0.0015113 | 0.00051338 | 0.00063675 | 0.00038145 | 0.20339 | 0.00031098 | 0.00011867 | 6.543e-06 | 0.00010045
Mid-Gulf Coast Basin | 28047 | MS | Harrison | WELL COMPLETIONS | 0.28974 | 0.0063241 | 0.03308 | 0.51296 | 0.00077521 | 0.00026334 | 0.00032663 | 0.00019567 | 0.14211 | 1.1137e-05 | 0.02448 | 0.69868 | 0.00021727 | 8.2913e-05 | 4.5714e-06 | 7.018e-05 | 0.56484 | 0.0015113 | 0.00051338 | 0.00063675 | 0.00038145 | 0.20339 | 0.00031098 | 0.00011867 | 6.543e-06 | 0.00010045
Mid-Gulf Coast Basin | 28049 | MS | Hinds | WELL COMPLETIONS | 0.28974 | 0.0063241 | 0.03308 | 0.51296 | 0.00077521 | 0.00026334 | 0.00032663 | 0.00019567 | 0.14211 | 1.1137e-05 | 0.02448 | 0.69868 | 0.00021727 | 8.2913e-05 | 4.5714e-06 | 7.018e-05 | 0.56484 | 0.0015113 | 0.00051338 | 0.00063675 | 0.00038145 | 0.20339 | 0.00031098 | 0.00011867 | 6.543e-06 | 0.00010045
Mid-Gulf Coast Basin | 28051 | MS | Holmes | WELL COMPLETIONS | 0.28974 | 0.0063241 | 0.03308 | 0.51296 | 0.00077521 | 0.00026334 | 0.00032663 | 0.00019567 | 0.14211 | 1.1137e-05 | 0.02448 | 0.69868 | 0.00021727 | 8.2913e-05 | 4.5714e-06 | 7.018e-05 | 0.56484 | 0.0015113 | 0.00051338 | 0.00063675 | 0.00038145 | 0.20339 | 0.00031098 | 0.00011867 | 6.543e-06 | 0.00010045
Mid-Gulf Coast Basin | 28053 | MS | Humphreys | WELL COMPLETIONS | 0.28974 | 0.0063241 | 0.03308 | 0.51296 | 0.00077521 | 0.00026334 | 0.00032663 | 0.00019567 | 0.14211 | 1.1137e-05 | 0.02448 | 0.69868 | 0.00021727 | 8.2913e-05 | 4.5714e-06 | 7.018e-05 | 0.56484 | 0.0015113 | 0.00051338 | 0.00063675 | 0.00038145 | 0.20339 | 0.00031098 | 0.00011867 | 6.543e-06 | 0.00010045
Mid-Gulf Coast Basin | 28055 | MS | Issaquena | WELL COMPLETIONS | 0.28974 | 0.0063241 | 0.03308 | 0.51296 | 0.00077521 | 0.00026334 | 0.00032663 | 0.00019567 | 0.14211 | 1.1137e-05 | 0.02448 | 0.69868 | 0.00021727 | 8.2913e-05 | 4.5714e-06 | 7.018e-05 | 0.56484 | 0.0015113 | 0.00051338 | 0.00063675 | 0.00038145 | 0.20339 | 0.00031098 | 0.00011867 | 6.543e-06 | 0.00010045
Black Warrior Basin | 28057 | MS | Itawamba | WELL COMPLETIONS | 0.244 | 0.009401 | 0.01715 | 0.292 | 0.000188 | 1.84e-05 | 8e-06 | 0.00019567 | 0.1 | 0.03553 | 0.03692 | 0.686 | 0.000183 | 5.5e-06 | 0.000159 | 4.82e-05 | 0.83562 | 0.00064384 | 6.3014e-05 | 2.7397e-05 | 0.0006701 | 0.14577 | 0.00026676 | 8.0175e-06 | 0.00023178 | 7.0262e-05
Mid-Gulf Coast Basin | 28059 | MS | Jackson | WELL COMPLETIONS | 0.28974 | 0.0063241 | 0.03308 | 0.51296 | 0.00077521 | 0.00026334 | 0.00032663 | 0.00019567 | 0.14211 | 1.1137e-05 | 0.02448 | 0.69868 | 0.00021727 | 8.2913e-05 | 4.5714e-06 | 7.018e-05 | 0.56484 | 0.0015113 | 0.00051338 | 0.00063675 | 0.00038145 | 0.20339 | 0.00031098 | 0.00011867 | 6.543e-06 | 0.00010045
Mid-Gulf Coast Basin | 28061 | MS | Jasper | WELL COMPLETIONS | 0.28974 | 0.0063241 | 0.03308 | 0.51296 | 0.00077521 | 0.00026334 | 0.00032663 | 0.00019567 | 0.14211 | 1.1137e-05 | 0.02448 | 0.69868 | 0.00021727 | 8.2913e-05 | 4.5714e-06 | 7.018e-05 | 0.56484 | 0.0015113 | 0.00051338 | 0.00063675 | 0.00038145 | 0.20339 | 0.00031098 | 0.00011867 | 6.543e-06 | 0.00010045
Mid-Gulf Coast Basin | 28063 | MS | Jefferson | WELL COMPLETIONS | 0.28974 | 0.0063241 | 0.03308 | 0.51296 | 0.00077521 | 0.00026334 | 0.00032663 | 0.00019567 | 0.14211 | 1.1137e-05 | 0.02448 | 0.69868 | 0.00021727 | 8.2913e-05 | 4.5714e-06 | 7.018e-05 | 0.56484 | 0.0015113 | 0.00051338 | 0.00063675 | 0.00038145 | 0.20339 | 0.00031098 | 0.00011867 | 6.543e-06 | 0.00010045
Mid-Gulf Coast Basin | 28065 | MS | Jefferson Davis | WELL COMPLETIONS | 0.28974 | 0.0063241 | 0.03308 | 0.51296 | 0.00077521 | 0.00026334 | 0.00032663 | 0.00019567 | 0.14211 | 1.1137e-05 | 0.02448 | 0.69868 | 0.00021727 | 8.2913e-05 | 4.5714e-06 | 7.018e-05 | 0.56484 | 0.0015113 | 0.00051338 | 0.00063675 | 0.00038145 | 0.20339 | 0.00031098 | 0.00011867 | 6.543e-06 | 0.00010045
Mid-Gulf Coast Basin | 28067 | MS | Jones | WELL COMPLETIONS | 0.28974 | 0.0063241 | 0.03308 | 0.51296 | 0.00077521 | 0.00026334 | 0.00032663 | 0.00019567 | 0.14211 | 1.1137e-05 | 0.02448 | 0.69868 | 0.00021727 | 8.2913e-05 | 4.5714e-06 | 7.018e-05 | 0.56484 | 0.0015113 | 0.00051338 | 0.00063675 | 0.00038145 | 0.20339 | 0.00031098 | 0.00011867 | 6.543e-06 | 0.00010045
Black Warrior Basin | 28069 | MS | Kemper | WELL COMPLETIONS | 0.244 | 0.009401 | 0.01715 | 0.292 | 0.000188 | 1.84e-05 | 8e-06 | 0.00019567 | 0.1 | 0.03553 | 0.03692 | 0.686 | 0.000183 | 5.5e-06 | 0.000159 | 4.82e-05 | 0.83562 | 0.00064384 | 6.3014e-05 | 2.7397e-05 | 0.0006701 | 0.14577 | 0.00026676 | 8.0175e-06 | 0.00023178 | 7.0262e-05
Black Warrior Basin | 28071 | MS | Lafayette | WELL COMPLETIONS | 0.244 | 0.009401 | 0.01715 | 0.292 | 0.000188 | 1.84e-05 | 8e-06 | 0.00019567 | 0.1 | 0.03553 | 0.03692 | 0.686 | 0.000183 | 5.5e-06 | 0.000159 | 4.82e-05 | 0.83562 | 0.00064384 | 6.3014e-05 | 2.7397e-05 | 0.0006701 | 0.14577 | 0.00026676 | 8.0175e-06 | 0.00023178 | 7.0262e-05
Mid-Gulf Coast Basin | 28073 | MS | Lamar | WELL COMPLETIONS | 0.28974 | 0.0063241 | 0.03308 | 0.51296 | 0.00077521 | 0.00026334 | 0.00032663 | 0.00019567 | 0.14211 | 1.1137e-05 | 0.02448 | 0.69868 | 0.00021727 | 8.2913e-05 | 4.5714e-06 | 7.018e-05 | 0.56484 | 0.0015113 | 0.00051338 | 0.00063675 | 0.00038145 | 0.20339 | 0.00031098 | 0.00011867 | 6.543e-06 | 0.00010045
Mid-Gulf Coast Basin | 28075 | MS | Lauderdale | WELL COMPLETIONS | 0.28974 | 0.0063241 | 0.03308 | 0.51296 | 0.00077521 | 0.00026334 | 0.00032663 | 0.00019567 | 0.14211 | 1.1137e-05 | 0.02448 | 0.69868 | 0.00021727 | 8.2913e-05 | 4.5714e-06 | 7.018e-05 | 0.56484 | 0.0015113 | 0.00051338 | 0.00063675 | 0.00038145 | 0.20339 | 0.00031098 | 0.00011867 | 6.543e-06 | 0.00010045
Mid-Gulf Coast Basin | 28077 | MS | Lawrence | WELL COMPLETIONS | 0.28974 | 0.0063241 | 0.03308 | 0.51296 | 0.00077521 | 0.00026334 | 0.00032663 | 0.00019567 | 0.14211 | 1.1137e-05 | 0.02448 | 0.69868 | 0.00021727 | 8.2913e-05 | 4.5714e-06 | 7.018e-05 | 0.56484 | 0.0015113 | 0.00051338 | 0.00063675 | 0.00038145 | 0.20339 | 0.00031098 | 0.00011867 | 6.543e-06 | 0.00010045
Mid-Gulf Coast Basin | 28079 | MS | Leake | WELL COMPLETIONS | 0.28974 | 0.0063241 | 0.03308 | 0.51296 | 0.00077521 | 0.00026334 | 0.00032663 | 0.00019567 | 0.14211 | 1.1137e-05 | 0.02448 | 0.69868 | 0.00021727 | 8.2913e-05 | 4.5714e-06 | 7.018e-05 | 0.56484 | 0.0015113 | 0.00051338 | 0.00063675 | 0.00038145 | 0.20339 | 0.00031098 | 0.00011867 | 6.543e-06 | 0.00010045
Black Warrior Basin | 28081 | MS | Lee | WELL COMPLETIONS | 0.244 | 0.009401 | 0.01715 | 0.292 | 0.000188 | 1.84e-05 | 8e-06 | 0.00019567 | 0.1 | 0.03553 | 0.03692 | 0.686 | 0.000183 | 5.5e-06 | 0.000159 | 4.82e-05 | 0.83562 | 0.00064384 | 6.3014e-05 | 2.7397e-05 | 0.0006701 | 0.14577 | 0.00026676 | 8.0175e-06 | 0.00023178 | 7.0262e-05
Mid-Gulf Coast Basin | 28083 | MS | Leflore | WELL COMPLETIONS | 0.28974 | 0.0063241 | 0.03308 | 0.51296 | 0.00077521 | 0.00026334 | 0.00032663 | 0.00019567 | 0.14211 | 1.1137e-05 | 0.02448 | 0.69868 | 0.00021727 | 8.2913e-05 | 4.5714e-06 | 7.018e-05 | 0.56484 | 0.0015113 | 0.00051338 | 0.00063675 | 0.00038145 | 0.20339 | 0.00031098 | 0.00011867 | 6.543e-06 | 0.00010045
Mid-Gulf Coast Basin | 28085 | MS | Lincoln | WELL COMPLETIONS | 0.28974 | 0.0063241 | 0.03308 | 0.51296 | 0.00077521 | 0.00026334 | 0.00032663 | 0.00019567 | 0.14211 | 1.1137e-05 | 0.02448 | 0.69868 | 0.00021727 | 8.2913e-05 | 4.5714e-06 | 7.018e-05 | 0.56484 | 0.0015113 | 0.00051338 | 0.00063675 | 0.00038145 | 0.20339 | 0.00031098 | 0.00011867 | 6.543e-06 | 0.00010045
Black Warrior Basin | 28087 | MS | Lowndes | WELL COMPLETIONS | 0.244 | 0.009401 | 0.01715 | 0.292 | 0.000188 | 1.84e-05 | 8e-06 | 0.00019567 | 0.1 | 0.03553 | 0.03692 | 0.686 | 0.000183 | 5.5e-06 | 0.000159 | 4.82e-05 | 0.83562 | 0.00064384 | 6.3014e-05 | 2.7397e-05 | 0.0006701 | 0.14577 | 0.00026676 | 8.0175e-06 | 0.00023178 | 7.0262e-05
Mid-Gulf Coast Basin | 28089 | MS | Madison | WELL COMPLETIONS | 0.28974 | 0.0063241 | 0.03308 | 0.51296 | 0.00077521 | 0.00026334 | 0.00032663 | 0.00019567 | 0.14211 | 1.1137e-05 | 0.02448 | 0.69868 | 0.00021727 | 8.2913e-05 | 4.5714e-06 | 7.018e-05 | 0.56484 | 0.0015113 | 0.00051338 | 0.00063675 | 0.00038145 | 0.20339 | 0.00031098 | 0.00011867 | 6.543e-06 | 0.00010045
Mid-Gulf Coast Basin | 28091 | MS | Marion | WELL COMPLETIONS | 0.28974 | 0.0063241 | 0.03308 | 0.51296 | 0.00077521 | 0.00026334 | 0.00032663 | 0.00019567 | 0.14211 | 1.1137e-05 | 0.02448 | 0.69868 | 0.00021727 | 8.2913e-05 | 4.5714e-06 | 7.018e-05 | 0.56484 | 0.0015113 | 0.00051338 | 0.00063675 | 0.00038145 | 0.20339 | 0.00031098 | 0.00011867 | 6.543e-06 | 0.00010045
Upper Mississippi Embaymnt | 28093 | MS | Marshall | WELL COMPLETIONS | 0.28974 | 0.0063241 | 0.03308 | 0.51296 | 0.00077521 | 0.00026334 | 0.00032663 | 0.00019567 | 0.14211 | 1.1137e-05 | 0.02448 | 0.69868 | 0.00021727 | 8.2913e-05 | 4.5714e-06 | 7.018e-05 | 0.56484 | 0.0015113 | 0.00051338 | 0.00063675 | 0.00038145 | 0.20339 | 0.00031098 | 0.00011867 | 6.543e-06 | 0.00010045
Black Warrior Basin | 28095 | MS | Monroe | WELL COMPLETIONS | 0.244 | 0.009401 | 0.01715 | 0.292 | 0.000188 | 1.84e-05 | 8e-06 | 0.00019567 | 0.1 | 0.03553 | 0.03692 | 0.686 | 0.000183 | 5.5e-06 | 0.000159 | 4.82e-05 | 0.83562 | 0.00064384 | 6.3014e-05 | 2.7397e-05 | 0.0006701 | 0.14577 | 0.00026676 | 8.0175e-06 | 0.00023178 | 7.0262e-05
Mid-Gulf Coast Basin | 28097 | MS | Montgomery | WELL COMPLETIONS | 0.28974 | 0.0063241 | 0.03308 | 0.51296 | 0.00077521 | 0.00026334 | 0.00032663 | 0.00019567 | 0.14211 | 1.1137e-05 | 0.02448 | 0.69868 | 0.00021727 | 8.2913e-05 | 4.5714e-06 | 7.018e-05 | 0.56484 | 0.0015113 | 0.00051338 | 0.00063675 | 0.00038145 | 0.20339 | 0.00031098 | 0.00011867 | 6.543e-06 | 0.00010045
Mid-Gulf Coast Basin | 28099 | MS | Neshoba | WELL COMPLETIONS | 0.28974 | 0.0063241 | 0.03308 | 0.51296 | 0.00077521 | 0.00026334 | 0.00032663 | 0.00019567 | 0.14211 | 1.1137e-05 | 0.02448 | 0.69868 | 0.00021727 | 8.2913e-05 | 4.5714e-06 | 7.018e-05 | 0.56484 | 0.0015113 | 0.00051338 | 0.00063675 | 0.00038145 | 0.20339 | 0.00031098 | 0.00011867 | 6.543e-06 | 0.00010045
Mid-Gulf Coast Basin | 28101 | MS | Newton | WELL COMPLETIONS | 0.28974 | 0.0063241 | 0.03308 | 0.51296 | 0.00077521 | 0.00026334 | 0.00032663 | 0.00019567 | 0.14211 | 1.1137e-05 | 0.02448 | 0.69868 | 0.00021727 | 8.2913e-05 | 4.5714e-06 | 7.018e-05 | 0.56484 | 0.0015113 | 0.00051338 | 0.00063675 | 0.00038145 | 0.20339 | 0.00031098 | 0.00011867 | 6.543e-06 | 0.00010045
Black Warrior Basin | 28103 | MS | Noxubee | WELL COMPLETIONS | 0.244 | 0.009401 | 0.01715 | 0.292 | 0.000188 | 1.84e-05 | 8e-06 | 0.00019567 | 0.1 | 0.03553 | 0.03692 | 0.686 | 0.000183 | 5.5e-06 | 0.000159 | 4.82e-05 | 0.83562 | 0.00064384 | 6.3014e-05 | 2.7397e-05 | 0.0006701 | 0.14577 | 0.00026676 | 8.0175e-06 | 0.00023178 | 7.0262e-05
Black Warrior Basin | 28105 | MS | Oktibbeha | WELL COMPLETIONS | 0.244 | 0.009401 | 0.01715 | 0.292 | 0.000188 | 1.84e-05 | 8e-06 | 0.00019567 | 0.1 | 0.03553 | 0.03692 | 0.686 | 0.000183 | 5.5e-06 | 0.000159 | 4.82e-05 | 0.83562 | 0.00064384 | 6.3014e-05 | 2.7397e-05 | 0.0006701 | 0.14577 | 0.00026676 | 8.0175e-06 | 0.00023178 | 7.0262e-05
Black Warrior Basin | 28107 | MS | Panola | WELL COMPLETIONS | 0.244 | 0.009401 | 0.01715 | 0.292 | 0.000188 | 1.84e-05 | 8e-06 | 0.00019567 | 0.1 | 0.03553 | 0.03692 | 0.686 | 0.000183 | 5.5e-06 | 0.000159 | 4.82e-05 | 0.83562 | 0.00064384 | 6.3014e-05 | 2.7397e-05 | 0.0006701 | 0.14577 | 0.00026676 | 8.0175e-06 | 0.00023178 | 7.0262e-05
Mid-Gulf Coast Basin | 28109 | MS | Pearl River | WELL COMPLETIONS | 0.28974 | 0.0063241 | 0.03308 | 0.51296 | 0.00077521 | 0.00026334 | 0.00032663 | 0.00019567 | 0.14211 | 1.1137e-05 | 0.02448 | 0.69868 | 0.00021727 | 8.2913e-05 | 4.5714e-06 | 7.018e-05 | 0.56484 | 0.0015113 | 0.00051338 | 0.00063675 | 0.00038145 | 0.20339 | 0.00031098 | 0.00011867 | 6.543e-06 | 0.00010045
Mid-Gulf Coast Basin | 28111 | MS | Perry | WELL COMPLETIONS | 0.28974 | 0.0063241 | 0.03308 | 0.51296 | 0.00077521 | 0.00026334 | 0.00032663 | 0.00019567 | 0.14211 | 1.1137e-05 | 0.02448 | 0.69868 | 0.00021727 | 8.2913e-05 | 4.5714e-06 | 7.018e-05 | 0.56484 | 0.0015113 | 0.00051338 | 0.00063675 | 0.00038145 | 0.20339 | 0.00031098 | 0.00011867 | 6.543e-06 | 0.00010045
Mid-Gulf Coast Basin | 28113 | MS | Pike | WELL COMPLETIONS | 0.28974 | 0.0063241 | 0.03308 | 0.51296 | 0.00077521 | 0.00026334 | 0.00032663 | 0.00019567 | 0.14211 | 1.1137e-05 | 0.02448 | 0.69868 | 0.00021727 | 8.2913e-05 | 4.5714e-06 | 7.018e-05 | 0.56484 | 0.0015113 | 0.00051338 | 0.00063675 | 0.00038145 | 0.20339 | 0.00031098 | 0.00011867 | 6.543e-06 | 0.00010045
Black Warrior Basin | 28115 | MS | Pontotoc | WELL COMPLETIONS | 0.244 | 0.009401 | 0.01715 | 0.292 | 0.000188 | 1.84e-05 | 8e-06 | 0.00019567 | 0.1 | 0.03553 | 0.03692 | 0.686 | 0.000183 | 5.5e-06 | 0.000159 | 4.82e-05 | 0.83562 | 0.00064384 | 6.3014e-05 | 2.7397e-05 | 0.0006701 | 0.14577 | 0.00026676 | 8.0175e-06 | 0.00023178 | 7.0262e-05
Black Warrior Basin | 28117 | MS | Prentiss | WELL COMPLETIONS | 0.244 | 0.009401 | 0.01715 | 0.292 | 0.000188 | 1.84e-05 | 8e-06 | 0.00019567 | 0.1 | 0.03553 | 0.03692 | 0.686 | 0.000183 | 5.5e-06 | 0.000159 | 4.82e-05 | 0.83562 | 0.00064384 | 6.3014e-05 | 2.7397e-05 | 0.0006701 | 0.14577 | 0.00026676 | 8.0175e-06 | 0.00023178 | 7.0262e-05
Black Warrior Basin | 28119 | MS | Quitman | WELL COMPLETIONS | 0.244 | 0.009401 | 0.01715 | 0.292 | 0.000188 | 1.84e-05 | 8e-06 | 0.00019567 | 0.1 | 0.03553 | 0.03692 | 0.686 | 0.000183 | 5.5e-06 | 0.000159 | 4.82e-05 | 0.83562 | 0.00064384 | 6.3014e-05 | 2.7397e-05 | 0.0006701 | 0.14577 | 0.00026676 | 8.0175e-06 | 0.00023178 | 7.0262e-05
Mid-Gulf Coast Basin | 28121 | MS | Rankin | WELL COMPLETIONS | 0.28974 | 0.0063241 | 0.03308 | 0.51296 | 0.00077521 | 0.00026334 | 0.00032663 | 0.00019567 | 0.14211 | 1.1137e-05 | 0.02448 | 0.69868 | 0.00021727 | 8.2913e-05 | 4.5714e-06 | 7.018e-05 | 0.56484 | 0.0015113 | 0.00051338 | 0.00063675 | 0.00038145 | 0.20339 | 0.00031098 | 0.00011867 | 6.543e-06 | 0.00010045
Mid-Gulf Coast Basin | 28123 | MS | Scott | WELL COMPLETIONS | 0.28974 | 0.0063241 | 0.03308 | 0.51296 | 0.00077521 | 0.00026334 | 0.00032663 | 0.00019567 | 0.14211 | 1.1137e-05 | 0.02448 | 0.69868 | 0.00021727 | 8.2913e-05 | 4.5714e-06 | 7.018e-05 | 0.56484 | 0.0015113 | 0.00051338 | 0.00063675 | 0.00038145 | 0.20339 | 0.00031098 | 0.00011867 | 6.543e-06 | 0.00010045
Mid-Gulf Coast Basin | 28125 | MS | Sharkey | WELL COMPLETIONS | 0.28974 | 0.0063241 | 0.03308 | 0.51296 | 0.00077521 | 0.00026334 | 0.00032663 | 0.00019567 | 0.14211 | 1.1137e-05 | 0.02448 | 0.69868 | 0.00021727 | 8.2913e-05 | 4.5714e-06 | 7.018e-05 | 0.56484 | 0.0015113 | 0.00051338 | 0.00063675 | 0.00038145 | 0.20339 | 0.00031098 | 0.00011867 | 6.543e-06 | 0.00010045
Mid-Gulf Coast Basin | 28127 | MS | Simpson | WELL COMPLETIONS | 0.28974 | 0.0063241 | 0.03308 | 0.51296 | 0.00077521 | 0.00026334 | 0.00032663 | 0.00019567 | 0.14211 | 1.1137e-05 | 0.02448 | 0.69868 | 0.00021727 | 8.2913e-05 | 4.5714e-06 | 7.018e-05 | 0.56484 | 0.0015113 | 0.00051338 | 0.00063675 | 0.00038145 | 0.20339 | 0.00031098 | 0.00011867 | 6.543e-06 | 0.00010045
Mid-Gulf Coast Basin | 28129 | MS | Smith | WELL COMPLETIONS | 0.28974 | 0.0063241 | 0.03308 | 0.51296 | 0.00077521 | 0.00026334 | 0.00032663 | 0.00019567 | 0.14211 | 1.1137e-05 | 0.02448 | 0.69868 | 0.00021727 | 8.2913e-05 | 4.5714e-06 | 7.018e-05 | 0.56484 | 0.0015113 | 0.00051338 | 0.00063675 | 0.00038145 | 0.20339 | 0.00031098 | 0.00011867 | 6.543e-06 | 0.00010045
Mid-Gulf Coast Basin | 28131 | MS | Stone | WELL COMPLETIONS | 0.28974 | 0.0063241 | 0.03308 | 0.51296 | 0.00077521 | 0.00026334 | 0.00032663 | 0.00019567 | 0.14211 | 1.1137e-05 | 0.02448 | 0.69868 | 0.00021727 | 8.2913e-05 | 4.5714e-06 | 7.018e-05 | 0.56484 | 0.0015113 | 0.00051338 | 0.00063675 | 0.00038145 | 0.20339 | 0.00031098 | 0.00011867 | 6.543e-06 | 0.00010045
Desha Basin | 28133 | MS | Sunflower | WELL COMPLETIONS | 0.26216 | 0.026577 | 0.091277 | 0.44302 | 0.0043449 | 0.0013632 | 0.0019598 | 0.0010907 | 0.11608 | 0 | 0.051838 | 0.75246 | 0.00098689 | 9.7013e-05 | 0 | 0.00016768 | 0.59176 | 0.0098074 | 0.003077 | 0.0044237 | 0.002462 | 0.15427 | 0.0013116 | 0.00012893 | 0 | 0.00022284
Black Warrior Basin | 28135 | MS | Tallahatchie | WELL COMPLETIONS | 0.244 | 0.009401 | 0.01715 | 0.292 | 0.000188 | 1.84e-05 | 8e-06 | 0.00019567 | 0.1 | 0.03553 | 0.03692 | 0.686 | 0.000183 | 5.5e-06 | 0.000159 | 4.82e-05 | 0.83562 | 0.00064384 | 6.3014e-05 | 2.7397e-05 | 0.0006701 | 0.14577 | 0.00026676 | 8.0175e-06 | 0.00023178 | 7.0262e-05
Upper Mississippi Embaymnt | 28137 | MS | Tate | WELL COMPLETIONS | 0.28974 | 0.0063241 | 0.03308 | 0.51296 | 0.00077521 | 0.00026334 | 0.00032663 | 0.00019567 | 0.14211 | 1.1137e-05 | 0.02448 | 0.69868 | 0.00021727 | 8.2913e-05 | 4.5714e-06 | 7.018e-05 | 0.56484 | 0.0015113 | 0.00051338 | 0.00063675 | 0.00038145 | 0.20339 | 0.00031098 | 0.00011867 | 6.543e-06 | 0.00010045
Upper Mississippi Embaymnt | 28139 | MS | Tippah | WELL COMPLETIONS | 0.28974 | 0.0063241 | 0.03308 | 0.51296 | 0.00077521 | 0.00026334 | 0.00032663 | 0.00019567 | 0.14211 | 1.1137e-05 | 0.02448 | 0.69868 | 0.00021727 | 8.2913e-05 | 4.5714e-06 | 7.018e-05 | 0.56484 | 0.0015113 | 0.00051338 | 0.00063675 | 0.00038145 | 0.20339 | 0.00031098 | 0.00011867 | 6.543e-06 | 0.00010045
Black Warrior Basin | 28141 | MS | Tishomingo | WELL COMPLETIONS | 0.244 | 0.009401 | 0.01715 | 0.292 | 0.000188 | 1.84e-05 | 8e-06 | 0.00019567 | 0.1 | 0.03553 | 0.03692 | 0.686 | 0.000183 | 5.5e-06 | 0.000159 | 4.82e-05 | 0.83562 | 0.00064384 | 6.3014e-05 | 2.7397e-05 | 0.0006701 | 0.14577 | 0.00026676 | 8.0175e-06 | 0.00023178 | 7.0262e-05
Upper Mississippi Embaymnt | 28143 | MS | Tunica | WELL COMPLETIONS | 0.28974 | 0.0063241 | 0.03308 | 0.51296 | 0.00077521 | 0.00026334 | 0.00032663 | 0.00019567 | 0.14211 | 1.1137e-05 | 0.02448 | 0.69868 | 0.00021727 | 8.2913e-05 | 4.5714e-06 | 7.018e-05 | 0.56484 | 0.0015113 | 0.00051338 | 0.00063675 | 0.00038145 | 0.20339 | 0.00031098 | 0.00011867 | 6.543e-06 | 0.00010045
Black Warrior Basin | 28145 | MS | Union | WELL COMPLETIONS | 0.244 | 0.009401 | 0.01715 | 0.292 | 0.000188 | 1.84e-05 | 8e-06 | 0.00019567 | 0.1 | 0.03553 | 0.03692 | 0.686 | 0.000183 | 5.5e-06 | 0.000159 | 4.82e-05 | 0.83562 | 0.00064384 | 6.3014e-05 | 2.7397e-05 | 0.0006701 | 0.14577 | 0.00026676 | 8.0175e-06 | 0.00023178 | 7.0262e-05
Mid-Gulf Coast Basin | 28147 | MS | Walthall | WELL COMPLETIONS | 0.28974 | 0.0063241 | 0.03308 | 0.51296 | 0.00077521 | 0.00026334 | 0.00032663 | 0.00019567 | 0.14211 | 1.1137e-05 | 0.02448 | 0.69868 | 0.00021727 | 8.2913e-05 | 4.5714e-06 | 7.018e-05 | 0.56484 | 0.0015113 | 0.00051338 | 0.00063675 | 0.00038145 | 0.20339 | 0.00031098 | 0.00011867 | 6.543e-06 | 0.00010045
Mid-Gulf Coast Basin | 28149 | MS | Warren | WELL COMPLETIONS | 0.28974 | 0.0063241 | 0.03308 | 0.51296 | 0.00077521 | 0.00026334 | 0.00032663 | 0.00019567 | 0.14211 | 1.1137e-05 | 0.02448 | 0.69868 | 0.00021727 | 8.2913e-05 | 4.5714e-06 | 7.018e-05 | 0.56484 | 0.0015113 | 0.00051338 | 0.00063675 | 0.00038145 | 0.20339 | 0.00031098 | 0.00011867 | 6.543e-06 | 0.00010045
Mid-Gulf Coast Basin | 28151 | MS | Washington | WELL COMPLETIONS | 0.28974 | 0.0063241 | 0.03308 | 0.51296 | 0.00077521 | 0.00026334 | 0.00032663 | 0.00019567 | 0.14211 | 1.1137e-05 | 0.02448 | 0.69868 | 0.00021727 | 8.2913e-05 | 4.5714e-06 | 7.018e-05 | 0.56484 | 0.0015113 | 0.00051338 | 0.00063675 | 0.00038145 | 0.20339 | 0.00031098 | 0.00011867 | 6.543e-06 | 0.00010045
Mid-Gulf Coast Basin | 28153 | MS | Wayne | WELL COMPLETIONS | 0.28974 | 0.0063241 | 0.03308 | 0.51296 | 0.00077521 | 0.00026334 | 0.00032663 | 0.00019567 | 0.14211 | 1.1137e-05 | 0.02448 | 0.69868 | 0.00021727 | 8.2913e-05 | 4.5714e-06 | 7.018e-05 | 0.56484 | 0.0015113 | 0.00051338 | 0.00063675 | 0.00038145 | 0.20339 | 0.00031098 | 0.00011867 | 6.543e-06 | 0.00010045
Black Warrior Basin | 28155 | MS | Webster | WELL COMPLETIONS | 0.244 | 0.009401 | 0.01715 | 0.292 | 0.000188 | 1.84e-05 | 8e-06 | 0.00019567 | 0.1 | 0.03553 | 0.03692 | 0.686 | 0.000183 | 5.5e-06 | 0.000159 | 4.82e-05 | 0.83562 | 0.00064384 | 6.3014e-05 | 2.7397e-05 | 0.0006701 | 0.14577 | 0.00026676 | 8.0175e-06 | 0.00023178 | 7.0262e-05
Mid-Gulf Coast Basin | 28157 | MS | Wilkinson | WELL COMPLETIONS | 0.28974 | 0.0063241 | 0.03308 | 0.51296 | 0.00077521 | 0.00026334 | 0.00032663 | 0.00019567 | 0.14211 | 1.1137e-05 | 0.02448 | 0.69868 | 0.00021727 | 8.2913e-05 | 4.5714e-06 | 7.018e-05 | 0.56484 | 0.0015113 | 0.00051338 | 0.00063675 | 0.00038145 | 0.20339 | 0.00031098 | 0.00011867 | 6.543e-06 | 0.00010045
Black Warrior Basin | 28159 | MS | Winston | WELL COMPLETIONS | 0.244 | 0.009401 | 0.01715 | 0.292 | 0.000188 | 1.84e-05 | 8e-06 | 0.00019567 | 0.1 | 0.03553 | 0.03692 | 0.686 | 0.000183 | 5.5e-06 | 0.000159 | 4.82e-05 | 0.83562 | 0.00064384 | 6.3014e-05 | 2.7397e-05 | 0.0006701 | 0.14577 | 0.00026676 | 8.0175e-06 | 0.00023178 | 7.0262e-05
Black Warrior Basin | 28161 | MS | Yalobusha | WELL COMPLETIONS | 0.244 | 0.009401 | 0.01715 | 0.292 | 0.000188 | 1.84e-05 | 8e-06 | 0.00019567 | 0.1 | 0.03553 | 0.03692 | 0.686 | 0.000183 | 5.5e-06 | 0.000159 | 4.82e-05 | 0.83562 | 0.00064384 | 6.3014e-05 | 2.7397e-05 | 0.0006701 | 0.14577 | 0.00026676 | 8.0175e-06 | 0.00023178 | 7.0262e-05
Mid-Gulf Coast Basin | 28163 | MS | Yazoo | WELL COMPLETIONS | 0.28974 | 0.0063241 | 0.03308 | 0.51296 | 0.00077521 | 0.00026334 | 0.00032663 | 0.00019567 | 0.14211 | 1.1137e-05 | 0.02448 | 0.69868 | 0.00021727 | 8.2913e-05 | 4.5714e-06 | 7.018e-05 | 0.56484 | 0.0015113 | 0.00051338 | 0.00063675 | 0.00038145 | 0.20339 | 0.00031098 | 0.00011867 | 6.543e-06 | 0.00010045
Ozark Uplift | 29001 | MO | Adair | WELL COMPLETIONS | 0.28974 | 0.0063241 | 0.03308 | 0.51296 | 0.00077521 | 0.00026334 | 0.00032663 | 0.00019567 | 0.14211 | 1.1137e-05 | 0.02448 | 0.69868 | 0.00021727 | 8.2913e-05 | 4.5714e-06 | 7.018e-05 | 0.56484 | 0.0015113 | 0.00051338 | 0.00063675 | 0.00038145 | 0.20339 | 0.00031098 | 0.00011867 | 6.543e-06 | 0.00010045
Forest City Basin | 29003 | MO | Andrew | WELL COMPLETIONS | 0.24843 | 0 | 0.0028353 | 0.55273 | 0.0001532 | 0.00010843 | 0 | 4.1648e-05 | 0.13853 | 0 | 0.0047199 | 0.70879 | 0.00013324 | 9.4821e-05 | 1.493e-06 | 3.8908e-05 | 0.44946 | 0.00027718 | 0.00019618 | 0 | 7.535e-05 | 0.19544 | 0.00018798 | 0.00013378 | 2.1064e-06 | 5.4894e-05
Forest City Basin | 29005 | MO | Atchison | WELL COMPLETIONS | 0.24843 | 0 | 0.0028353 | 0.55273 | 0.0001532 | 0.00010843 | 0 | 4.1648e-05 | 0.13853 | 0 | 0.0047199 | 0.70879 | 0.00013324 | 9.4821e-05 | 1.493e-06 | 3.8908e-05 | 0.44946 | 0.00027718 | 0.00019618 | 0 | 7.535e-05 | 0.19544 | 0.00018798 | 0.00013378 | 2.1064e-06 | 5.4894e-05
Ozark Uplift | 29007 | MO | Audrain | WELL COMPLETIONS | 0.28974 | 0.0063241 | 0.03308 | 0.51296 | 0.00077521 | 0.00026334 | 0.00032663 | 0.00019567 | 0.14211 | 1.1137e-05 | 0.02448 | 0.69868 | 0.00021727 | 8.2913e-05 | 4.5714e-06 | 7.018e-05 | 0.56484 | 0.0015113 | 0.00051338 | 0.00063675 | 0.00038145 | 0.20339 | 0.00031098 | 0.00011867 | 6.543e-06 | 0.00010045
Ozark Uplift | 29009 | MO | Barry | WELL COMPLETIONS | 0.28974 | 0.0063241 | 0.03308 | 0.51296 | 0.00077521 | 0.00026334 | 0.00032663 | 0.00019567 | 0.14211 | 1.1137e-05 | 0.02448 | 0.69868 | 0.00021727 | 8.2913e-05 | 4.5714e-06 | 7.018e-05 | 0.56484 | 0.0015113 | 0.00051338 | 0.00063675 | 0.00038145 | 0.20339 | 0.00031098 | 0.00011867 | 6.543e-06 | 0.00010045
Cherokee Platform | 29011 | MO | Barton | WELL COMPLETIONS | 0.28974 | 0.0063241 | 0.03308 | 0.51296 | 0.00077521 | 0.00026334 | 0.00032663 | 0.00019567 | 0.14211 | 1.1137e-05 | 0.02448 | 0.69868 | 0.00021727 | 8.2913e-05 | 4.5714e-06 | 7.018e-05 | 0.56484 | 0.0015113 | 0.00051338 | 0.00063675 | 0.00038145 | 0.20339 | 0.00031098 | 0.00011867 | 6.543e-06 | 0.00010045
Forest City Basin | 29013 | MO | Bates | WELL COMPLETIONS | 0.24843 | 0 | 0.0028353 | 0.55273 | 0.0001532 | 0.00010843 | 0 | 4.1648e-05 | 0.13853 | 0 | 0.0047199 | 0.70879 | 0.00013324 | 9.4821e-05 | 1.493e-06 | 3.8908e-05 | 0.44946 | 0.00027718 | 0.00019618 | 0 | 7.535e-05 | 0.19544 | 0.00018798 | 0.00013378 | 2.1064e-06 | 5.4894e-05
Ozark Uplift | 29015 | MO | Benton | WELL COMPLETIONS | 0.28974 | 0.0063241 | 0.03308 | 0.51296 | 0.00077521 | 0.00026334 | 0.00032663 | 0.00019567 | 0.14211 | 1.1137e-05 | 0.02448 | 0.69868 | 0.00021727 | 8.2913e-05 | 4.5714e-06 | 7.018e-05 | 0.56484 | 0.0015113 | 0.00051338 | 0.00063675 | 0.00038145 | 0.20339 | 0.00031098 | 0.00011867 | 6.543e-06 | 0.00010045
Ozark Uplift | 29017 | MO | Bollinger | WELL COMPLETIONS | 0.28974 | 0.0063241 | 0.03308 | 0.51296 | 0.00077521 | 0.00026334 | 0.00032663 | 0.00019567 | 0.14211 | 1.1137e-05 | 0.02448 | 0.69868 | 0.00021727 | 8.2913e-05 | 4.5714e-06 | 7.018e-05 | 0.56484 | 0.0015113 | 0.00051338 | 0.00063675 | 0.00038145 | 0.20339 | 0.00031098 | 0.00011867 | 6.543e-06 | 0.00010045
Ozark Uplift | 29019 | MO | Boone | WELL COMPLETIONS | 0.28974 | 0.0063241 | 0.03308 | 0.51296 | 0.00077521 | 0.00026334 | 0.00032663 | 0.00019567 | 0.14211 | 1.1137e-05 | 0.02448 | 0.69868 | 0.00021727 | 8.2913e-05 | 4.5714e-06 | 7.018e-05 | 0.56484 | 0.0015113 | 0.00051338 | 0.00063675 | 0.00038145 | 0.20339 | 0.00031098 | 0.00011867 | 6.543e-06 | 0.00010045
Forest City Basin | 29021 | MO | Buchanan | WELL COMPLETIONS | 0.24843 | 0 | 0.0028353 | 0.55273 | 0.0001532 | 0.00010843 | 0 | 4.1648e-05 | 0.13853 | 0 | 0.0047199 | 0.70879 | 0.00013324 | 9.4821e-05 | 1.493e-06 | 3.8908e-05 | 0.44946 | 0.00027718 | 0.00019618 | 0 | 7.535e-05 | 0.19544 | 0.00018798 | 0.00013378 | 2.1064e-06 | 5.4894e-05
Ozark Uplift | 29023 | MO | Butler | WELL COMPLETIONS | 0.28974 | 0.0063241 | 0.03308 | 0.51296 | 0.00077521 | 0.00026334 | 0.00032663 | 0.00019567 | 0.14211 | 1.1137e-05 | 0.02448 | 0.69868 | 0.00021727 | 8.2913e-05 | 4.5714e-06 | 7.018e-05 | 0.56484 | 0.0015113 | 0.00051338 | 0.00063675 | 0.00038145 | 0.20339 | 0.00031098 | 0.00011867 | 6.543e-06 | 0.00010045
Forest City Basin | 29025 | MO | Caldwell | WELL COMPLETIONS | 0.24843 | 0 | 0.0028353 | 0.55273 | 0.0001532 | 0.00010843 | 0 | 4.1648e-05 | 0.13853 | 0 | 0.0047199 | 0.70879 | 0.00013324 | 9.4821e-05 | 1.493e-06 | 3.8908e-05 | 0.44946 | 0.00027718 | 0.00019618 | 0 | 7.535e-05 | 0.19544 | 0.00018798 | 0.00013378 | 2.1064e-06 | 5.4894e-05
Ozark Uplift | 29027 | MO | Callaway | WELL COMPLETIONS | 0.28974 | 0.0063241 | 0.03308 | 0.51296 | 0.00077521 | 0.00026334 | 0.00032663 | 0.00019567 | 0.14211 | 1.1137e-05 | 0.02448 | 0.69868 | 0.00021727 | 8.2913e-05 | 4.5714e-06 | 7.018e-05 | 0.56484 | 0.0015113 | 0.00051338 | 0.00063675 | 0.00038145 | 0.20339 | 0.00031098 | 0.00011867 | 6.543e-06 | 0.00010045
Ozark Uplift | 29029 | MO | Camden | WELL COMPLETIONS | 0.28974 | 0.0063241 | 0.03308 | 0.51296 | 0.00077521 | 0.00026334 | 0.00032663 | 0.00019567 | 0.14211 | 1.1137e-05 | 0.02448 | 0.69868 | 0.00021727 | 8.2913e-05 | 4.5714e-06 | 7.018e-05 | 0.56484 | 0.0015113 | 0.00051338 | 0.00063675 | 0.00038145 | 0.20339 | 0.00031098 | 0.00011867 | 6.543e-06 | 0.00010045
Ozark Uplift | 29031 | MO | Cape Girardeau | WELL COMPLETIONS | 0.28974 | 0.0063241 | 0.03308 | 0.51296 | 0.00077521 | 0.00026334 | 0.00032663 | 0.00019567 | 0.14211 | 1.1137e-05 | 0.02448 | 0.69868 | 0.00021727 | 8.2913e-05 | 4.5714e-06 | 7.018e-05 | 0.56484 | 0.0015113 | 0.00051338 | 0.00063675 | 0.00038145 | 0.20339 | 0.00031098 | 0.00011867 | 6.543e-06 | 0.00010045
Forest City Basin | 29033 | MO | Carroll | WELL COMPLETIONS | 0.24843 | 0 | 0.0028353 | 0.55273 | 0.0001532 | 0.00010843 | 0 | 4.1648e-05 | 0.13853 | 0 | 0.0047199 | 0.70879 | 0.00013324 | 9.4821e-05 | 1.493e-06 | 3.8908e-05 | 0.44946 | 0.00027718 | 0.00019618 | 0 | 7.535e-05 | 0.19544 | 0.00018798 | 0.00013378 | 2.1064e-06 | 5.4894e-05
Ozark Uplift | 29035 | MO | Carter | WELL COMPLETIONS | 0.28974 | 0.0063241 | 0.03308 | 0.51296 | 0.00077521 | 0.00026334 | 0.00032663 | 0.00019567 | 0.14211 | 1.1137e-05 | 0.02448 | 0.69868 | 0.00021727 | 8.2913e-05 | 4.5714e-06 | 7.018e-05 | 0.56484 | 0.0015113 | 0.00051338 | 0.00063675 | 0.00038145 | 0.20339 | 0.00031098 | 0.00011867 | 6.543e-06 | 0.00010045
Forest City Basin | 29037 | MO | Cass | WELL COMPLETIONS | 0.24843 | 0 | 0.0028353 | 0.55273 | 0.0001532 | 0.00010843 | 0 | 4.1648e-05 | 0.13853 | 0 | 0.0047199 | 0.70879 | 0.00013324 | 9.4821e-05 | 1.493e-06 | 3.8908e-05 | 0.44946 | 0.00027718 | 0.00019618 | 0 | 7.535e-05 | 0.19544 | 0.00018798 | 0.00013378 | 2.1064e-06 | 5.4894e-05
Cherokee Platform | 29039 | MO | Cedar | WELL COMPLETIONS | 0.28974 | 0.0063241 | 0.03308 | 0.51296 | 0.00077521 | 0.00026334 | 0.00032663 | 0.00019567 | 0.14211 | 1.1137e-05 | 0.02448 | 0.69868 | 0.00021727 | 8.2913e-05 | 4.5714e-06 | 7.018e-05 | 0.56484 | 0.0015113 | 0.00051338 | 0.00063675 | 0.00038145 | 0.20339 | 0.00031098 | 0.00011867 | 6.543e-06 | 0.00010045
Ozark Uplift | 29041 | MO | Chariton | WELL COMPLETIONS | 0.28974 | 0.0063241 | 0.03308 | 0.51296 | 0.00077521 | 0.00026334 | 0.00032663 | 0.00019567 | 0.14211 | 1.1137e-05 | 0.02448 | 0.69868 | 0.00021727 | 8.2913e-05 | 4.5714e-06 | 7.018e-05 | 0.56484 | 0.0015113 | 0.00051338 | 0.00063675 | 0.00038145 | 0.20339 | 0.00031098 | 0.00011867 | 6.543e-06 | 0.00010045
Ozark Uplift | 29043 | MO | Christian | WELL COMPLETIONS | 0.28974 | 0.0063241 | 0.03308 | 0.51296 | 0.00077521 | 0.00026334 | 0.00032663 | 0.00019567 | 0.14211 | 1.1137e-05 | 0.02448 | 0.69868 | 0.00021727 | 8.2913e-05 | 4.5714e-06 | 7.018e-05 | 0.56484 | 0.0015113 | 0.00051338 | 0.00063675 | 0.00038145 | 0.20339 | 0.00031098 | 0.00011867 | 6.543e-06 | 0.00010045
Ozark Uplift | 29045 | MO | Clark | WELL COMPLETIONS | 0.28974 | 0.0063241 | 0.03308 | 0.51296 | 0.00077521 | 0.00026334 | 0.00032663 | 0.00019567 | 0.14211 | 1.1137e-05 | 0.02448 | 0.69868 | 0.00021727 | 8.2913e-05 | 4.5714e-06 | 7.018e-05 | 0.56484 | 0.0015113 | 0.00051338 | 0.00063675 | 0.00038145 | 0.20339 | 0.00031098 | 0.00011867 | 6.543e-06 | 0.00010045
Forest City Basin | 29047 | MO | Clay | WELL COMPLETIONS | 0.24843 | 0 | 0.0028353 | 0.55273 | 0.0001532 | 0.00010843 | 0 | 4.1648e-05 | 0.13853 | 0 | 0.0047199 | 0.70879 | 0.00013324 | 9.4821e-05 | 1.493e-06 | 3.8908e-05 | 0.44946 | 0.00027718 | 0.00019618 | 0 | 7.535e-05 | 0.19544 | 0.00018798 | 0.00013378 | 2.1064e-06 | 5.4894e-05
Forest City Basin | 29049 | MO | Clinton | WELL COMPLETIONS | 0.24843 | 0 | 0.0028353 | 0.55273 | 0.0001532 | 0.00010843 | 0 | 4.1648e-05 | 0.13853 | 0 | 0.0047199 | 0.70879 | 0.00013324 | 9.4821e-05 | 1.493e-06 | 3.8908e-05 | 0.44946 | 0.00027718 | 0.00019618 | 0 | 7.535e-05 | 0.19544 | 0.00018798 | 0.00013378 | 2.1064e-06 | 5.4894e-05
Ozark Uplift | 29051 | MO | Cole | WELL COMPLETIONS | 0.28974 | 0.0063241 | 0.03308 | 0.51296 | 0.00077521 | 0.00026334 | 0.00032663 | 0.00019567 | 0.14211 | 1.1137e-05 | 0.02448 | 0.69868 | 0.00021727 | 8.2913e-05 | 4.5714e-06 | 7.018e-05 | 0.56484 | 0.0015113 | 0.00051338 | 0.00063675 | 0.00038145 | 0.20339 | 0.00031098 | 0.00011867 | 6.543e-06 | 0.00010045
Ozark Uplift | 29053 | MO | Cooper | WELL COMPLETIONS | 0.28974 | 0.0063241 | 0.03308 | 0.51296 | 0.00077521 | 0.00026334 | 0.00032663 | 0.00019567 | 0.14211 | 1.1137e-05 | 0.02448 | 0.69868 | 0.00021727 | 8.2913e-05 | 4.5714e-06 | 7.018e-05 | 0.56484 | 0.0015113 | 0.00051338 | 0.00063675 | 0.00038145 | 0.20339 | 0.00031098 | 0.00011867 | 6.543e-06 | 0.00010045
Ozark Uplift | 29055 | MO | Crawford | WELL COMPLETIONS | 0.28974 | 0.0063241 | 0.03308 | 0.51296 | 0.00077521 | 0.00026334 | 0.00032663 | 0.00019567 | 0.14211 | 1.1137e-05 | 0.02448 | 0.69868 | 0.00021727 | 8.2913e-05 | 4.5714e-06 | 7.018e-05 | 0.56484 | 0.0015113 | 0.00051338 | 0.00063675 | 0.00038145 | 0.20339 | 0.00031098 | 0.00011867 | 6.543e-06 | 0.00010045
Ozark Uplift | 29057 | MO | Dade | WELL COMPLETIONS | 0.28974 | 0.0063241 | 0.03308 | 0.51296 | 0.00077521 | 0.00026334 | 0.00032663 | 0.00019567 | 0.14211 | 1.1137e-05 | 0.02448 | 0.69868 | 0.00021727 | 8.2913e-05 | 4.5714e-06 | 7.018e-05 | 0.56484 | 0.0015113 | 0.00051338 | 0.00063675 | 0.00038145 | 0.20339 | 0.00031098 | 0.00011867 | 6.543e-06 | 0.00010045
Ozark Uplift | 29059 | MO | Dallas | WELL COMPLETIONS | 0.28974 | 0.0063241 | 0.03308 | 0.51296 | 0.00077521 | 0.00026334 | 0.00032663 | 0.00019567 | 0.14211 | 1.1137e-05 | 0.02448 | 0.69868 | 0.00021727 | 8.2913e-05 | 4.5714e-06 | 7.018e-05 | 0.56484 | 0.0015113 | 0.00051338 | 0.00063675 | 0.00038145 | 0.20339 | 0.00031098 | 0.00011867 | 6.543e-06 | 0.00010045
Forest City Basin | 29061 | MO | Daviess | WELL COMPLETIONS | 0.24843 | 0 | 0.0028353 | 0.55273 | 0.0001532 | 0.00010843 | 0 | 4.1648e-05 | 0.13853 | 0 | 0.0047199 | 0.70879 | 0.00013324 | 9.4821e-05 | 1.493e-06 | 3.8908e-05 | 0.44946 | 0.00027718 | 0.00019618 | 0 | 7.535e-05 | 0.19544 | 0.00018798 | 0.00013378 | 2.1064e-06 | 5.4894e-05
Forest City Basin | 29063 | MO | DeKalb | WELL COMPLETIONS | 0.24843 | 0 | 0.0028353 | 0.55273 | 0.0001532 | 0.00010843 | 0 | 4.1648e-05 | 0.13853 | 0 | 0.0047199 | 0.70879 | 0.00013324 | 9.4821e-05 | 1.493e-06 | 3.8908e-05 | 0.44946 | 0.00027718 | 0.00019618 | 0 | 7.535e-05 | 0.19544 | 0.00018798 | 0.00013378 | 2.1064e-06 | 5.4894e-05
Ozark Uplift | 29065 | MO | Dent | WELL COMPLETIONS | 0.28974 | 0.0063241 | 0.03308 | 0.51296 | 0.00077521 | 0.00026334 | 0.00032663 | 0.00019567 | 0.14211 | 1.1137e-05 | 0.02448 | 0.69868 | 0.00021727 | 8.2913e-05 | 4.5714e-06 | 7.018e-05 | 0.56484 | 0.0015113 | 0.00051338 | 0.00063675 | 0.00038145 | 0.20339 | 0.00031098 | 0.00011867 | 6.543e-06 | 0.00010045
Ozark Uplift | 29067 | MO | Douglas | WELL COMPLETIONS | 0.28974 | 0.0063241 | 0.03308 | 0.51296 | 0.00077521 | 0.00026334 | 0.00032663 | 0.00019567 | 0.14211 | 1.1137e-05 | 0.02448 | 0.69868 | 0.00021727 | 8.2913e-05 | 4.5714e-06 | 7.018e-05 | 0.56484 | 0.0015113 | 0.00051338 | 0.00063675 | 0.00038145 | 0.20339 | 0.00031098 | 0.00011867 | 6.543e-06 | 0.00010045
Illinois Basin | 29069 | MO | Dunklin | WELL COMPLETIONS | 0.28974 | 0.0063241 | 0.03308 | 0.51296 | 0.00077521 | 0.00026334 | 0.00032663 | 0.00019567 | 0.14211 | 1.1137e-05 | 0.02448 | 0.69868 | 0.00021727 | 8.2913e-05 | 4.5714e-06 | 7.018e-05 | 0.56484 | 0.0015113 | 0.00051338 | 0.00063675 | 0.00038145 | 0.20339 | 0.00031098 | 0.00011867 | 6.543e-06 | 0.00010045
Ozark Uplift | 29071 | MO | Franklin | WELL COMPLETIONS | 0.28974 | 0.0063241 | 0.03308 | 0.51296 | 0.00077521 | 0.00026334 | 0.00032663 | 0.00019567 | 0.14211 | 1.1137e-05 | 0.02448 | 0.69868 | 0.00021727 | 8.2913e-05 | 4.5714e-06 | 7.018e-05 | 0.56484 | 0.0015113 | 0.00051338 | 0.00063675 | 0.00038145 | 0.20339 | 0.00031098 | 0.00011867 | 6.543e-06 | 0.00010045
Ozark Uplift | 29073 | MO | Gasconade | WELL COMPLETIONS | 0.28974 | 0.0063241 | 0.03308 | 0.51296 | 0.00077521 | 0.00026334 | 0.00032663 | 0.00019567 | 0.14211 | 1.1137e-05 | 0.02448 | 0.69868 | 0.00021727 | 8.2913e-05 | 4.5714e-06 | 7.018e-05 | 0.56484 | 0.0015113 | 0.00051338 | 0.00063675 | 0.00038145 | 0.20339 | 0.00031098 | 0.00011867 | 6.543e-06 | 0.00010045
Forest City Basin | 29075 | MO | Gentry | WELL COMPLETIONS | 0.24843 | 0 | 0.0028353 | 0.55273 | 0.0001532 | 0.00010843 | 0 | 4.1648e-05 | 0.13853 | 0 | 0.0047199 | 0.70879 | 0.00013324 | 9.4821e-05 | 1.493e-06 | 3.8908e-05 | 0.44946 | 0.00027718 | 0.00019618 | 0 | 7.535e-05 | 0.19544 | 0.00018798 | 0.00013378 | 2.1064e-06 | 5.4894e-05
Ozark Uplift | 29077 | MO | Greene | WELL COMPLETIONS | 0.28974 | 0.0063241 | 0.03308 | 0.51296 | 0.00077521 | 0.00026334 | 0.00032663 | 0.00019567 | 0.14211 | 1.1137e-05 | 0.02448 | 0.69868 | 0.00021727 | 8.2913e-05 | 4.5714e-06 | 7.018e-05 | 0.56484 | 0.0015113 | 0.00051338 | 0.00063675 | 0.00038145 | 0.20339 | 0.00031098 | 0.00011867 | 6.543e-06 | 0.00010045
Forest City Basin | 29079 | MO | Grundy | WELL COMPLETIONS | 0.24843 | 0 | 0.0028353 | 0.55273 | 0.0001532 | 0.00010843 | 0 | 4.1648e-05 | 0.13853 | 0 | 0.0047199 | 0.70879 | 0.00013324 | 9.4821e-05 | 1.493e-06 | 3.8908e-05 | 0.44946 | 0.00027718 | 0.00019618 | 0 | 7.535e-05 | 0.19544 | 0.00018798 | 0.00013378 | 2.1064e-06 | 5.4894e-05
Forest City Basin | 29081 | MO | Harrison | WELL COMPLETIONS | 0.24843 | 0 | 0.0028353 | 0.55273 | 0.0001532 | 0.00010843 | 0 | 4.1648e-05 | 0.13853 | 0 | 0.0047199 | 0.70879 | 0.00013324 | 9.4821e-05 | 1.493e-06 | 3.8908e-05 | 0.44946 | 0.00027718 | 0.00019618 | 0 | 7.535e-05 | 0.19544 | 0.00018798 | 0.00013378 | 2.1064e-06 | 5.4894e-05
Forest City Basin | 29083 | MO | Henry | WELL COMPLETIONS | 0.24843 | 0 | 0.0028353 | 0.55273 | 0.0001532 | 0.00010843 | 0 | 4.1648e-05 | 0.13853 | 0 | 0.0047199 | 0.70879 | 0.00013324 | 9.4821e-05 | 1.493e-06 | 3.8908e-05 | 0.44946 | 0.00027718 | 0.00019618 | 0 | 7.535e-05 | 0.19544 | 0.00018798 | 0.00013378 | 2.1064e-06 | 5.4894e-05
Ozark Uplift | 29085 | MO | Hickory | WELL COMPLETIONS | 0.28974 | 0.0063241 | 0.03308 | 0.51296 | 0.00077521 | 0.00026334 | 0.00032663 | 0.00019567 | 0.14211 | 1.1137e-05 | 0.02448 | 0.69868 | 0.00021727 | 8.2913e-05 | 4.5714e-06 | 7.018e-05 | 0.56484 | 0.0015113 | 0.00051338 | 0.00063675 | 0.00038145 | 0.20339 | 0.00031098 | 0.00011867 | 6.543e-06 | 0.00010045
Forest City Basin | 29087 | MO | Holt | WELL COMPLETIONS | 0.24843 | 0 | 0.0028353 | 0.55273 | 0.0001532 | 0.00010843 | 0 | 4.1648e-05 | 0.13853 | 0 | 0.0047199 | 0.70879 | 0.00013324 | 9.4821e-05 | 1.493e-06 | 3.8908e-05 | 0.44946 | 0.00027718 | 0.00019618 | 0 | 7.535e-05 | 0.19544 | 0.00018798 | 0.00013378 | 2.1064e-06 | 5.4894e-05
Ozark Uplift | 29089 | MO | Howard | WELL COMPLETIONS | 0.28974 | 0.0063241 | 0.03308 | 0.51296 | 0.00077521 | 0.00026334 | 0.00032663 | 0.00019567 | 0.14211 | 1.1137e-05 | 0.02448 | 0.69868 | 0.00021727 | 8.2913e-05 | 4.5714e-06 | 7.018e-05 | 0.56484 | 0.0015113 | 0.00051338 | 0.00063675 | 0.00038145 | 0.20339 | 0.00031098 | 0.00011867 | 6.543e-06 | 0.00010045
Ozark Uplift | 29091 | MO | Howell | WELL COMPLETIONS | 0.28974 | 0.0063241 | 0.03308 | 0.51296 | 0.00077521 | 0.00026334 | 0.00032663 | 0.00019567 | 0.14211 | 1.1137e-05 | 0.02448 | 0.69868 | 0.00021727 | 8.2913e-05 | 4.5714e-06 | 7.018e-05 | 0.56484 | 0.0015113 | 0.00051338 | 0.00063675 | 0.00038145 | 0.20339 | 0.00031098 | 0.00011867 | 6.543e-06 | 0.00010045
Ozark Uplift | 29093 | MO | Iron | WELL COMPLETIONS | 0.28974 | 0.0063241 | 0.03308 | 0.51296 | 0.00077521 | 0.00026334 | 0.00032663 | 0.00019567 | 0.14211 | 1.1137e-05 | 0.02448 | 0.69868 | 0.00021727 | 8.2913e-05 | 4.5714e-06 | 7.018e-05 | 0.56484 | 0.0015113 | 0.00051338 | 0.00063675 | 0.00038145 | 0.20339 | 0.00031098 | 0.00011867 | 6.543e-06 | 0.00010045
Forest City Basin | 29095 | MO | Jackson | WELL COMPLETIONS | 0.24843 | 0 | 0.0028353 | 0.55273 | 0.0001532 | 0.00010843 | 0 | 4.1648e-05 | 0.13853 | 0 | 0.0047199 | 0.70879 | 0.00013324 | 9.4821e-05 | 1.493e-06 | 3.8908e-05 | 0.44946 | 0.00027718 | 0.00019618 | 0 | 7.535e-05 | 0.19544 | 0.00018798 | 0.00013378 | 2.1064e-06 | 5.4894e-05
Ozark Uplift | 29097 | MO | Jasper | WELL COMPLETIONS | 0.28974 | 0.0063241 | 0.03308 | 0.51296 | 0.00077521 | 0.00026334 | 0.00032663 | 0.00019567 | 0.14211 | 1.1137e-05 | 0.02448 | 0.69868 | 0.00021727 | 8.2913e-05 | 4.5714e-06 | 7.018e-05 | 0.56484 | 0.0015113 | 0.00051338 | 0.00063675 | 0.00038145 | 0.20339 | 0.00031098 | 0.00011867 | 6.543e-06 | 0.00010045
Ozark Uplift | 29099 | MO | Jefferson | WELL COMPLETIONS | 0.28974 | 0.0063241 | 0.03308 | 0.51296 | 0.00077521 | 0.00026334 | 0.00032663 | 0.00019567 | 0.14211 | 1.1137e-05 | 0.02448 | 0.69868 | 0.00021727 | 8.2913e-05 | 4.5714e-06 | 7.018e-05 | 0.56484 | 0.0015113 | 0.00051338 | 0.00063675 | 0.00038145 | 0.20339 | 0.00031098 | 0.00011867 | 6.543e-06 | 0.00010045
Forest City Basin | 29101 | MO | Johnson | WELL COMPLETIONS | 0.24843 | 0 | 0.0028353 | 0.55273 | 0.0001532 | 0.00010843 | 0 | 4.1648e-05 | 0.13853 | 0 | 0.0047199 | 0.70879 | 0.00013324 | 9.4821e-05 | 1.493e-06 | 3.8908e-05 | 0.44946 | 0.00027718 | 0.00019618 | 0 | 7.535e-05 | 0.19544 | 0.00018798 | 0.00013378 | 2.1064e-06 | 5.4894e-05
Ozark Uplift | 29103 | MO | Knox | WELL COMPLETIONS | 0.28974 | 0.0063241 | 0.03308 | 0.51296 | 0.00077521 | 0.00026334 | 0.00032663 | 0.00019567 | 0.14211 | 1.1137e-05 | 0.02448 | 0.69868 | 0.00021727 | 8.2913e-05 | 4.5714e-06 | 7.018e-05 | 0.56484 | 0.0015113 | 0.00051338 | 0.00063675 | 0.00038145 | 0.20339 | 0.00031098 | 0.00011867 | 6.543e-06 | 0.00010045
Ozark Uplift | 29105 | MO | Laclede | WELL COMPLETIONS | 0.28974 | 0.0063241 | 0.03308 | 0.51296 | 0.00077521 | 0.00026334 | 0.00032663 | 0.00019567 | 0.14211 | 1.1137e-05 | 0.02448 | 0.69868 | 0.00021727 | 8.2913e-05 | 4.5714e-06 | 7.018e-05 | 0.56484 | 0.0015113 | 0.00051338 | 0.00063675 | 0.00038145 | 0.20339 | 0.00031098 | 0.00011867 | 6.543e-06 | 0.00010045
Forest City Basin | 29107 | MO | Lafayette | WELL COMPLETIONS | 0.24843 | 0 | 0.0028353 | 0.55273 | 0.0001532 | 0.00010843 | 0 | 4.1648e-05 | 0.13853 | 0 | 0.0047199 | 0.70879 | 0.00013324 | 9.4821e-05 | 1.493e-06 | 3.8908e-05 | 0.44946 | 0.00027718 | 0.00019618 | 0 | 7.535e-05 | 0.19544 | 0.00018798 | 0.00013378 | 2.1064e-06 | 5.4894e-05
Ozark Uplift | 29109 | MO | Lawrence | WELL COMPLETIONS | 0.28974 | 0.0063241 | 0.03308 | 0.51296 | 0.00077521 | 0.00026334 | 0.00032663 | 0.00019567 | 0.14211 | 1.1137e-05 | 0.02448 | 0.69868 | 0.00021727 | 8.2913e-05 | 4.5714e-06 | 7.018e-05 | 0.56484 | 0.0015113 | 0.00051338 | 0.00063675 | 0.00038145 | 0.20339 | 0.00031098 | 0.00011867 | 6.543e-06 | 0.00010045
Ozark Uplift | 29111 | MO | Lewis | WELL COMPLETIONS | 0.28974 | 0.0063241 | 0.03308 | 0.51296 | 0.00077521 | 0.00026334 | 0.00032663 | 0.00019567 | 0.14211 | 1.1137e-05 | 0.02448 | 0.69868 | 0.00021727 | 8.2913e-05 | 4.5714e-06 | 7.018e-05 | 0.56484 | 0.0015113 | 0.00051338 | 0.00063675 | 0.00038145 | 0.20339 | 0.00031098 | 0.00011867 | 6.543e-06 | 0.00010045
Ozark Uplift | 29113 | MO | Lincoln | WELL COMPLETIONS | 0.28974 | 0.0063241 | 0.03308 | 0.51296 | 0.00077521 | 0.00026334 | 0.00032663 | 0.00019567 | 0.14211 | 1.1137e-05 | 0.02448 | 0.69868 | 0.00021727 | 8.2913e-05 | 4.5714e-06 | 7.018e-05 | 0.56484 | 0.0015113 | 0.00051338 | 0.00063675 | 0.00038145 | 0.20339 | 0.00031098 | 0.00011867 | 6.543e-06 | 0.00010045
Forest City Basin | 29115 | MO | Linn | WELL COMPLETIONS | 0.24843 | 0 | 0.0028353 | 0.55273 | 0.0001532 | 0.00010843 | 0 | 4.1648e-05 | 0.13853 | 0 | 0.0047199 | 0.70879 | 0.00013324 | 9.4821e-05 | 1.493e-06 | 3.8908e-05 | 0.44946 | 0.00027718 | 0.00019618 | 0 | 7.535e-05 | 0.19544 | 0.00018798 | 0.00013378 | 2.1064e-06 | 5.4894e-05
Forest City Basin | 29117 | MO | Livingston | WELL COMPLETIONS | 0.24843 | 0 | 0.0028353 | 0.55273 | 0.0001532 | 0.00010843 | 0 | 4.1648e-05 | 0.13853 | 0 | 0.0047199 | 0.70879 | 0.00013324 | 9.4821e-05 | 1.493e-06 | 3.8908e-05 | 0.44946 | 0.00027718 | 0.00019618 | 0 | 7.535e-05 | 0.19544 | 0.00018798 | 0.00013378 | 2.1064e-06 | 5.4894e-05
Ozark Uplift | 29119 | MO | McDonald | WELL COMPLETIONS | 0.28974 | 0.0063241 | 0.03308 | 0.51296 | 0.00077521 | 0.00026334 | 0.00032663 | 0.00019567 | 0.14211 | 1.1137e-05 | 0.02448 | 0.69868 | 0.00021727 | 8.2913e-05 | 4.5714e-06 | 7.018e-05 | 0.56484 | 0.0015113 | 0.00051338 | 0.00063675 | 0.00038145 | 0.20339 | 0.00031098 | 0.00011867 | 6.543e-06 | 0.00010045
Ozark Uplift | 29121 | MO | Macon | WELL COMPLETIONS | 0.28974 | 0.0063241 | 0.03308 | 0.51296 | 0.00077521 | 0.00026334 | 0.00032663 | 0.00019567 | 0.14211 | 1.1137e-05 | 0.02448 | 0.69868 | 0.00021727 | 8.2913e-05 | 4.5714e-06 | 7.018e-05 | 0.56484 | 0.0015113 | 0.00051338 | 0.00063675 | 0.00038145 | 0.20339 | 0.00031098 | 0.00011867 | 6.543e-06 | 0.00010045
Ozark Uplift | 29123 | MO | Madison | WELL COMPLETIONS | 0.28974 | 0.0063241 | 0.03308 | 0.51296 | 0.00077521 | 0.00026334 | 0.00032663 | 0.00019567 | 0.14211 | 1.1137e-05 | 0.02448 | 0.69868 | 0.00021727 | 8.2913e-05 | 4.5714e-06 | 7.018e-05 | 0.56484 | 0.0015113 | 0.00051338 | 0.00063675 | 0.00038145 | 0.20339 | 0.00031098 | 0.00011867 | 6.543e-06 | 0.00010045
Ozark Uplift | 29125 | MO | Maries | WELL COMPLETIONS | 0.28974 | 0.0063241 | 0.03308 | 0.51296 | 0.00077521 | 0.00026334 | 0.00032663 | 0.00019567 | 0.14211 | 1.1137e-05 | 0.02448 | 0.69868 | 0.00021727 | 8.2913e-05 | 4.5714e-06 | 7.018e-05 | 0.56484 | 0.0015113 | 0.00051338 | 0.00063675 | 0.00038145 | 0.20339 | 0.00031098 | 0.00011867 | 6.543e-06 | 0.00010045
Ozark Uplift | 29127 | MO | Marion | WELL COMPLETIONS | 0.28974 | 0.0063241 | 0.03308 | 0.51296 | 0.00077521 | 0.00026334 | 0.00032663 | 0.00019567 | 0.14211 | 1.1137e-05 | 0.02448 | 0.69868 | 0.00021727 | 8.2913e-05 | 4.5714e-06 | 7.018e-05 | 0.56484 | 0.0015113 | 0.00051338 | 0.00063675 | 0.00038145 | 0.20339 | 0.00031098 | 0.00011867 | 6.543e-06 | 0.00010045
Forest City Basin | 29129 | MO | Mercer | WELL COMPLETIONS | 0.24843 | 0 | 0.0028353 | 0.55273 | 0.0001532 | 0.00010843 | 0 | 4.1648e-05 | 0.13853 | 0 | 0.0047199 | 0.70879 | 0.00013324 | 9.4821e-05 | 1.493e-06 | 3.8908e-05 | 0.44946 | 0.00027718 | 0.00019618 | 0 | 7.535e-05 | 0.19544 | 0.00018798 | 0.00013378 | 2.1064e-06 | 5.4894e-05
Ozark Uplift | 29131 | MO | Miller | WELL COMPLETIONS | 0.28974 | 0.0063241 | 0.03308 | 0.51296 | 0.00077521 | 0.00026334 | 0.00032663 | 0.00019567 | 0.14211 | 1.1137e-05 | 0.02448 | 0.69868 | 0.00021727 | 8.2913e-05 | 4.5714e-06 | 7.018e-05 | 0.56484 | 0.0015113 | 0.00051338 | 0.00063675 | 0.00038145 | 0.20339 | 0.00031098 | 0.00011867 | 6.543e-06 | 0.00010045
Illinois Basin | 29133 | MO | Mississippi | WELL COMPLETIONS | 0.28974 | 0.0063241 | 0.03308 | 0.51296 | 0.00077521 | 0.00026334 | 0.00032663 | 0.00019567 | 0.14211 | 1.1137e-05 | 0.02448 | 0.69868 | 0.00021727 | 8.2913e-05 | 4.5714e-06 | 7.018e-05 | 0.56484 | 0.0015113 | 0.00051338 | 0.00063675 | 0.00038145 | 0.20339 | 0.00031098 | 0.00011867 | 6.543e-06 | 0.00010045
Ozark Uplift | 29135 | MO | Moniteau | WELL COMPLETIONS | 0.28974 | 0.0063241 | 0.03308 | 0.51296 | 0.00077521 | 0.00026334 | 0.00032663 | 0.00019567 | 0.14211 | 1.1137e-05 | 0.02448 | 0.69868 | 0.00021727 | 8.2913e-05 | 4.5714e-06 | 7.018e-05 | 0.56484 | 0.0015113 | 0.00051338 | 0.00063675 | 0.00038145 | 0.20339 | 0.00031098 | 0.00011867 | 6.543e-06 | 0.00010045
Ozark Uplift | 29137 | MO | Monroe | WELL COMPLETIONS | 0.28974 | 0.0063241 | 0.03308 | 0.51296 | 0.00077521 | 0.00026334 | 0.00032663 | 0.00019567 | 0.14211 | 1.1137e-05 | 0.02448 | 0.69868 | 0.00021727 | 8.2913e-05 | 4.5714e-06 | 7.018e-05 | 0.56484 | 0.0015113 | 0.00051338 | 0.00063675 | 0.00038145 | 0.20339 | 0.00031098 | 0.00011867 | 6.543e-06 | 0.00010045
Ozark Uplift | 29139 | MO | Montgomery | WELL COMPLETIONS | 0.28974 | 0.0063241 | 0.03308 | 0.51296 | 0.00077521 | 0.00026334 | 0.00032663 | 0.00019567 | 0.14211 | 1.1137e-05 | 0.02448 | 0.69868 | 0.00021727 | 8.2913e-05 | 4.5714e-06 | 7.018e-05 | 0.56484 | 0.0015113 | 0.00051338 | 0.00063675 | 0.00038145 | 0.20339 | 0.00031098 | 0.00011867 | 6.543e-06 | 0.00010045
Ozark Uplift | 29141 | MO | Morgan | WELL COMPLETIONS | 0.28974 | 0.0063241 | 0.03308 | 0.51296 | 0.00077521 | 0.00026334 | 0.00032663 | 0.00019567 | 0.14211 | 1.1137e-05 | 0.02448 | 0.69868 | 0.00021727 | 8.2913e-05 | 4.5714e-06 | 7.018e-05 | 0.56484 | 0.0015113 | 0.00051338 | 0.00063675 | 0.00038145 | 0.20339 | 0.00031098 | 0.00011867 | 6.543e-06 | 0.00010045
Illinois Basin | 29143 | MO | New Madrid | WELL COMPLETIONS | 0.28974 | 0.0063241 | 0.03308 | 0.51296 | 0.00077521 | 0.00026334 | 0.00032663 | 0.00019567 | 0.14211 | 1.1137e-05 | 0.02448 | 0.69868 | 0.00021727 | 8.2913e-05 | 4.5714e-06 | 7.018e-05 | 0.56484 | 0.0015113 | 0.00051338 | 0.00063675 | 0.00038145 | 0.20339 | 0.00031098 | 0.00011867 | 6.543e-06 | 0.00010045
Ozark Uplift | 29145 | MO | Newton | WELL COMPLETIONS | 0.28974 | 0.0063241 | 0.03308 | 0.51296 | 0.00077521 | 0.00026334 | 0.00032663 | 0.00019567 | 0.14211 | 1.1137e-05 | 0.02448 | 0.69868 | 0.00021727 | 8.2913e-05 | 4.5714e-06 | 7.018e-05 | 0.56484 | 0.0015113 | 0.00051338 | 0.00063675 | 0.00038145 | 0.20339 | 0.00031098 | 0.00011867 | 6.543e-06 | 0.00010045
Forest City Basin | 29147 | MO | Nodaway | WELL COMPLETIONS | 0.24843 | 0 | 0.0028353 | 0.55273 | 0.0001532 | 0.00010843 | 0 | 4.1648e-05 | 0.13853 | 0 | 0.0047199 | 0.70879 | 0.00013324 | 9.4821e-05 | 1.493e-06 | 3.8908e-05 | 0.44946 | 0.00027718 | 0.00019618 | 0 | 7.535e-05 | 0.19544 | 0.00018798 | 0.00013378 | 2.1064e-06 | 5.4894e-05
Ozark Uplift | 29149 | MO | Oregon | WELL COMPLETIONS | 0.28974 | 0.0063241 | 0.03308 | 0.51296 | 0.00077521 | 0.00026334 | 0.00032663 | 0.00019567 | 0.14211 | 1.1137e-05 | 0.02448 | 0.69868 | 0.00021727 | 8.2913e-05 | 4.5714e-06 | 7.018e-05 | 0.56484 | 0.0015113 | 0.00051338 | 0.00063675 | 0.00038145 | 0.20339 | 0.00031098 | 0.00011867 | 6.543e-06 | 0.00010045
Ozark Uplift | 29151 | MO | Osage | WELL COMPLETIONS | 0.28974 | 0.0063241 | 0.03308 | 0.51296 | 0.00077521 | 0.00026334 | 0.00032663 | 0.00019567 | 0.14211 | 1.1137e-05 | 0.02448 | 0.69868 | 0.00021727 | 8.2913e-05 | 4.5714e-06 | 7.018e-05 | 0.56484 | 0.0015113 | 0.00051338 | 0.00063675 | 0.00038145 | 0.20339 | 0.00031098 | 0.00011867 | 6.543e-06 | 0.00010045
Ozark Uplift | 29153 | MO | Ozark | WELL COMPLETIONS | 0.28974 | 0.0063241 | 0.03308 | 0.51296 | 0.00077521 | 0.00026334 | 0.00032663 | 0.00019567 | 0.14211 | 1.1137e-05 | 0.02448 | 0.69868 | 0.00021727 | 8.2913e-05 | 4.5714e-06 | 7.018e-05 | 0.56484 | 0.0015113 | 0.00051338 | 0.00063675 | 0.00038145 | 0.20339 | 0.00031098 | 0.00011867 | 6.543e-06 | 0.00010045
Illinois Basin | 29155 | MO | Pemiscot | WELL COMPLETIONS | 0.28974 | 0.0063241 | 0.03308 | 0.51296 | 0.00077521 | 0.00026334 | 0.00032663 | 0.00019567 | 0.14211 | 1.1137e-05 | 0.02448 | 0.69868 | 0.00021727 | 8.2913e-05 | 4.5714e-06 | 7.018e-05 | 0.56484 | 0.0015113 | 0.00051338 | 0.00063675 | 0.00038145 | 0.20339 | 0.00031098 | 0.00011867 | 6.543e-06 | 0.00010045
Ozark Uplift | 29157 | MO | Perry | WELL COMPLETIONS | 0.28974 | 0.0063241 | 0.03308 | 0.51296 | 0.00077521 | 0.00026334 | 0.00032663 | 0.00019567 | 0.14211 | 1.1137e-05 | 0.02448 | 0.69868 | 0.00021727 | 8.2913e-05 | 4.5714e-06 | 7.018e-05 | 0.56484 | 0.0015113 | 0.00051338 | 0.00063675 | 0.00038145 | 0.20339 | 0.00031098 | 0.00011867 | 6.543e-06 | 0.00010045
Ozark Uplift | 29159 | MO | Pettis | WELL COMPLETIONS | 0.28974 | 0.0063241 | 0.03308 | 0.51296 | 0.00077521 | 0.00026334 | 0.00032663 | 0.00019567 | 0.14211 | 1.1137e-05 | 0.02448 | 0.69868 | 0.00021727 | 8.2913e-05 | 4.5714e-06 | 7.018e-05 | 0.56484 | 0.0015113 | 0.00051338 | 0.00063675 | 0.00038145 | 0.20339 | 0.00031098 | 0.00011867 | 6.543e-06 | 0.00010045
Ozark Uplift | 29161 | MO | Phelps | WELL COMPLETIONS | 0.28974 | 0.0063241 | 0.03308 | 0.51296 | 0.00077521 | 0.00026334 | 0.00032663 | 0.00019567 | 0.14211 | 1.1137e-05 | 0.02448 | 0.69868 | 0.00021727 | 8.2913e-05 | 4.5714e-06 | 7.018e-05 | 0.56484 | 0.0015113 | 0.00051338 | 0.00063675 | 0.00038145 | 0.20339 | 0.00031098 | 0.00011867 | 6.543e-06 | 0.00010045
Ozark Uplift | 29163 | MO | Pike | WELL COMPLETIONS | 0.28974 | 0.0063241 | 0.03308 | 0.51296 | 0.00077521 | 0.00026334 | 0.00032663 | 0.00019567 | 0.14211 | 1.1137e-05 | 0.02448 | 0.69868 | 0.00021727 | 8.2913e-05 | 4.5714e-06 | 7.018e-05 | 0.56484 | 0.0015113 | 0.00051338 | 0.00063675 | 0.00038145 | 0.20339 | 0.00031098 | 0.00011867 | 6.543e-06 | 0.00010045
Forest City Basin | 29165 | MO | Platte | WELL COMPLETIONS | 0.24843 | 0 | 0.0028353 | 0.55273 | 0.0001532 | 0.00010843 | 0 | 4.1648e-05 | 0.13853 | 0 | 0.0047199 | 0.70879 | 0.00013324 | 9.4821e-05 | 1.493e-06 | 3.8908e-05 | 0.44946 | 0.00027718 | 0.00019618 | 0 | 7.535e-05 | 0.19544 | 0.00018798 | 0.00013378 | 2.1064e-06 | 5.4894e-05
Ozark Uplift | 29167 | MO | Polk | WELL COMPLETIONS | 0.28974 | 0.0063241 | 0.03308 | 0.51296 | 0.00077521 | 0.00026334 | 0.00032663 | 0.00019567 | 0.14211 | 1.1137e-05 | 0.02448 | 0.69868 | 0.00021727 | 8.2913e-05 | 4.5714e-06 | 7.018e-05 | 0.56484 | 0.0015113 | 0.00051338 | 0.00063675 | 0.00038145 | 0.20339 | 0.00031098 | 0.00011867 | 6.543e-06 | 0.00010045
Ozark Uplift | 29169 | MO | Pulaski | WELL COMPLETIONS | 0.28974 | 0.0063241 | 0.03308 | 0.51296 | 0.00077521 | 0.00026334 | 0.00032663 | 0.00019567 | 0.14211 | 1.1137e-05 | 0.02448 | 0.69868 | 0.00021727 | 8.2913e-05 | 4.5714e-06 | 7.018e-05 | 0.56484 | 0.0015113 | 0.00051338 | 0.00063675 | 0.00038145 | 0.20339 | 0.00031098 | 0.00011867 | 6.543e-06 | 0.00010045
Forest City Basin | 29171 | MO | Putnam | WELL COMPLETIONS | 0.24843 | 0 | 0.0028353 | 0.55273 | 0.0001532 | 0.00010843 | 0 | 4.1648e-05 | 0.13853 | 0 | 0.0047199 | 0.70879 | 0.00013324 | 9.4821e-05 | 1.493e-06 | 3.8908e-05 | 0.44946 | 0.00027718 | 0.00019618 | 0 | 7.535e-05 | 0.19544 | 0.00018798 | 0.00013378 | 2.1064e-06 | 5.4894e-05
Ozark Uplift | 29173 | MO | Ralls | WELL COMPLETIONS | 0.28974 | 0.0063241 | 0.03308 | 0.51296 | 0.00077521 | 0.00026334 | 0.00032663 | 0.00019567 | 0.14211 | 1.1137e-05 | 0.02448 | 0.69868 | 0.00021727 | 8.2913e-05 | 4.5714e-06 | 7.018e-05 | 0.56484 | 0.0015113 | 0.00051338 | 0.00063675 | 0.00038145 | 0.20339 | 0.00031098 | 0.00011867 | 6.543e-06 | 0.00010045
Ozark Uplift | 29175 | MO | Randolph | WELL COMPLETIONS | 0.28974 | 0.0063241 | 0.03308 | 0.51296 | 0.00077521 | 0.00026334 | 0.00032663 | 0.00019567 | 0.14211 | 1.1137e-05 | 0.02448 | 0.69868 | 0.00021727 | 8.2913e-05 | 4.5714e-06 | 7.018e-05 | 0.56484 | 0.0015113 | 0.00051338 | 0.00063675 | 0.00038145 | 0.20339 | 0.00031098 | 0.00011867 | 6.543e-06 | 0.00010045
Forest City Basin | 29177 | MO | Ray | WELL COMPLETIONS | 0.24843 | 0 | 0.0028353 | 0.55273 | 0.0001532 | 0.00010843 | 0 | 4.1648e-05 | 0.13853 | 0 | 0.0047199 | 0.70879 | 0.00013324 | 9.4821e-05 | 1.493e-06 | 3.8908e-05 | 0.44946 | 0.00027718 | 0.00019618 | 0 | 7.535e-05 | 0.19544 | 0.00018798 | 0.00013378 | 2.1064e-06 | 5.4894e-05
Ozark Uplift | 29179 | MO | Reynolds | WELL COMPLETIONS | 0.28974 | 0.0063241 | 0.03308 | 0.51296 | 0.00077521 | 0.00026334 | 0.00032663 | 0.00019567 | 0.14211 | 1.1137e-05 | 0.02448 | 0.69868 | 0.00021727 | 8.2913e-05 | 4.5714e-06 | 7.018e-05 | 0.56484 | 0.0015113 | 0.00051338 | 0.00063675 | 0.00038145 | 0.20339 | 0.00031098 | 0.00011867 | 6.543e-06 | 0.00010045
Ozark Uplift | 29181 | MO | Ripley | WELL COMPLETIONS | 0.28974 | 0.0063241 | 0.03308 | 0.51296 | 0.00077521 | 0.00026334 | 0.00032663 | 0.00019567 | 0.14211 | 1.1137e-05 | 0.02448 | 0.69868 | 0.00021727 | 8.2913e-05 | 4.5714e-06 | 7.018e-05 | 0.56484 | 0.0015113 | 0.00051338 | 0.00063675 | 0.00038145 | 0.20339 | 0.00031098 | 0.00011867 | 6.543e-06 | 0.00010045
Ozark Uplift | 29183 | MO | St. Charles | WELL COMPLETIONS | 0.28974 | 0.0063241 | 0.03308 | 0.51296 | 0.00077521 | 0.00026334 | 0.00032663 | 0.00019567 | 0.14211 | 1.1137e-05 | 0.02448 | 0.69868 | 0.00021727 | 8.2913e-05 | 4.5714e-06 | 7.018e-05 | 0.56484 | 0.0015113 | 0.00051338 | 0.00063675 | 0.00038145 | 0.20339 | 0.00031098 | 0.00011867 | 6.543e-06 | 0.00010045
Cherokee Platform | 29185 | MO | St. Clair | WELL COMPLETIONS | 0.28974 | 0.0063241 | 0.03308 | 0.51296 | 0.00077521 | 0.00026334 | 0.00032663 | 0.00019567 | 0.14211 | 1.1137e-05 | 0.02448 | 0.69868 | 0.00021727 | 8.2913e-05 | 4.5714e-06 | 7.018e-05 | 0.56484 | 0.0015113 | 0.00051338 | 0.00063675 | 0.00038145 | 0.20339 | 0.00031098 | 0.00011867 | 6.543e-06 | 0.00010045
Ozark Uplift | 29186 | MO | Ste. Genevieve | WELL COMPLETIONS | 0.28974 | 0.0063241 | 0.03308 | 0.51296 | 0.00077521 | 0.00026334 | 0.00032663 | 0.00019567 | 0.14211 | 1.1137e-05 | 0.02448 | 0.69868 | 0.00021727 | 8.2913e-05 | 4.5714e-06 | 7.018e-05 | 0.56484 | 0.0015113 | 0.00051338 | 0.00063675 | 0.00038145 | 0.20339 | 0.00031098 | 0.00011867 | 6.543e-06 | 0.00010045
Ozark Uplift | 29187 | MO | St. Francois | WELL COMPLETIONS | 0.28974 | 0.0063241 | 0.03308 | 0.51296 | 0.00077521 | 0.00026334 | 0.00032663 | 0.00019567 | 0.14211 | 1.1137e-05 | 0.02448 | 0.69868 | 0.00021727 | 8.2913e-05 | 4.5714e-06 | 7.018e-05 | 0.56484 | 0.0015113 | 0.00051338 | 0.00063675 | 0.00038145 | 0.20339 | 0.00031098 | 0.00011867 | 6.543e-06 | 0.00010045
Ozark Uplift | 29189 | MO | St. Louis | WELL COMPLETIONS | 0.28974 | 0.0063241 | 0.03308 | 0.51296 | 0.00077521 | 0.00026334 | 0.00032663 | 0.00019567 | 0.14211 | 1.1137e-05 | 0.02448 | 0.69868 | 0.00021727 | 8.2913e-05 | 4.5714e-06 | 7.018e-05 | 0.56484 | 0.0015113 | 0.00051338 | 0.00063675 | 0.00038145 | 0.20339 | 0.00031098 | 0.00011867 | 6.543e-06 | 0.00010045
Ozark Uplift | 29195 | MO | Saline | WELL COMPLETIONS | 0.28974 | 0.0063241 | 0.03308 | 0.51296 | 0.00077521 | 0.00026334 | 0.00032663 | 0.00019567 | 0.14211 | 1.1137e-05 | 0.02448 | 0.69868 | 0.00021727 | 8.2913e-05 | 4.5714e-06 | 7.018e-05 | 0.56484 | 0.0015113 | 0.00051338 | 0.00063675 | 0.00038145 | 0.20339 | 0.00031098 | 0.00011867 | 6.543e-06 | 0.00010045
Ozark Uplift | 29197 | MO | Schuyler | WELL COMPLETIONS | 0.28974 | 0.0063241 | 0.03308 | 0.51296 | 0.00077521 | 0.00026334 | 0.00032663 | 0.00019567 | 0.14211 | 1.1137e-05 | 0.02448 | 0.69868 | 0.00021727 | 8.2913e-05 | 4.5714e-06 | 7.018e-05 | 0.56484 | 0.0015113 | 0.00051338 | 0.00063675 | 0.00038145 | 0.20339 | 0.00031098 | 0.00011867 | 6.543e-06 | 0.00010045
Ozark Uplift | 29199 | MO | Scotland | WELL COMPLETIONS | 0.28974 | 0.0063241 | 0.03308 | 0.51296 | 0.00077521 | 0.00026334 | 0.00032663 | 0.00019567 | 0.14211 | 1.1137e-05 | 0.02448 | 0.69868 | 0.00021727 | 8.2913e-05 | 4.5714e-06 | 7.018e-05 | 0.56484 | 0.0015113 | 0.00051338 | 0.00063675 | 0.00038145 | 0.20339 | 0.00031098 | 0.00011867 | 6.543e-06 | 0.00010045
Illinois Basin | 29201 | MO | Scott | WELL COMPLETIONS | 0.28974 | 0.0063241 | 0.03308 | 0.51296 | 0.00077521 | 0.00026334 | 0.00032663 | 0.00019567 | 0.14211 | 1.1137e-05 | 0.02448 | 0.69868 | 0.00021727 | 8.2913e-05 | 4.5714e-06 | 7.018e-05 | 0.56484 | 0.0015113 | 0.00051338 | 0.00063675 | 0.00038145 | 0.20339 | 0.00031098 | 0.00011867 | 6.543e-06 | 0.00010045
Ozark Uplift | 29203 | MO | Shannon | WELL COMPLETIONS | 0.28974 | 0.0063241 | 0.03308 | 0.51296 | 0.00077521 | 0.00026334 | 0.00032663 | 0.00019567 | 0.14211 | 1.1137e-05 | 0.02448 | 0.69868 | 0.00021727 | 8.2913e-05 | 4.5714e-06 | 7.018e-05 | 0.56484 | 0.0015113 | 0.00051338 | 0.00063675 | 0.00038145 | 0.20339 | 0.00031098 | 0.00011867 | 6.543e-06 | 0.00010045
Ozark Uplift | 29205 | MO | Shelby | WELL COMPLETIONS | 0.28974 | 0.0063241 | 0.03308 | 0.51296 | 0.00077521 | 0.00026334 | 0.00032663 | 0.00019567 | 0.14211 | 1.1137e-05 | 0.02448 | 0.69868 | 0.00021727 | 8.2913e-05 | 4.5714e-06 | 7.018e-05 | 0.56484 | 0.0015113 | 0.00051338 | 0.00063675 | 0.00038145 | 0.20339 | 0.00031098 | 0.00011867 | 6.543e-06 | 0.00010045
Illinois Basin | 29207 | MO | Stoddard | WELL COMPLETIONS | 0.28974 | 0.0063241 | 0.03308 | 0.51296 | 0.00077521 | 0.00026334 | 0.00032663 | 0.00019567 | 0.14211 | 1.1137e-05 | 0.02448 | 0.69868 | 0.00021727 | 8.2913e-05 | 4.5714e-06 | 7.018e-05 | 0.56484 | 0.0015113 | 0.00051338 | 0.00063675 | 0.00038145 | 0.20339 | 0.00031098 | 0.00011867 | 6.543e-06 | 0.00010045
Ozark Uplift | 29209 | MO | Stone | WELL COMPLETIONS | 0.28974 | 0.0063241 | 0.03308 | 0.51296 | 0.00077521 | 0.00026334 | 0.00032663 | 0.00019567 | 0.14211 | 1.1137e-05 | 0.02448 | 0.69868 | 0.00021727 | 8.2913e-05 | 4.5714e-06 | 7.018e-05 | 0.56484 | 0.0015113 | 0.00051338 | 0.00063675 | 0.00038145 | 0.20339 | 0.00031098 | 0.00011867 | 6.543e-06 | 0.00010045
Forest City Basin | 29211 | MO | Sullivan | WELL COMPLETIONS | 0.24843 | 0 | 0.0028353 | 0.55273 | 0.0001532 | 0.00010843 | 0 | 4.1648e-05 | 0.13853 | 0 | 0.0047199 | 0.70879 | 0.00013324 | 9.4821e-05 | 1.493e-06 | 3.8908e-05 | 0.44946 | 0.00027718 | 0.00019618 | 0 | 7.535e-05 | 0.19544 | 0.00018798 | 0.00013378 | 2.1064e-06 | 5.4894e-05
Ozark Uplift | 29213 | MO | Taney | WELL COMPLETIONS | 0.28974 | 0.0063241 | 0.03308 | 0.51296 | 0.00077521 | 0.00026334 | 0.00032663 | 0.00019567 | 0.14211 | 1.1137e-05 | 0.02448 | 0.69868 | 0.00021727 | 8.2913e-05 | 4.5714e-06 | 7.018e-05 | 0.56484 | 0.0015113 | 0.00051338 | 0.00063675 | 0.00038145 | 0.20339 | 0.00031098 | 0.00011867 | 6.543e-06 | 0.00010045
Ozark Uplift | 29215 | MO | Texas | WELL COMPLETIONS | 0.28974 | 0.0063241 | 0.03308 | 0.51296 | 0.00077521 | 0.00026334 | 0.00032663 | 0.00019567 | 0.14211 | 1.1137e-05 | 0.02448 | 0.69868 | 0.00021727 | 8.2913e-05 | 4.5714e-06 | 7.018e-05 | 0.56484 | 0.0015113 | 0.00051338 | 0.00063675 | 0.00038145 | 0.20339 | 0.00031098 | 0.00011867 | 6.543e-06 | 0.00010045
Cherokee Platform | 29217 | MO | Vernon | WELL COMPLETIONS | 0.28974 | 0.0063241 | 0.03308 | 0.51296 | 0.00077521 | 0.00026334 | 0.00032663 | 0.00019567 | 0.14211 | 1.1137e-05 | 0.02448 | 0.69868 | 0.00021727 | 8.2913e-05 | 4.5714e-06 | 7.018e-05 | 0.56484 | 0.0015113 | 0.00051338 | 0.00063675 | 0.00038145 | 0.20339 | 0.00031098 | 0.00011867 | 6.543e-06 | 0.00010045
Ozark Uplift | 29219 | MO | Warren | WELL COMPLETIONS | 0.28974 | 0.0063241 | 0.03308 | 0.51296 | 0.00077521 | 0.00026334 | 0.00032663 | 0.00019567 | 0.14211 | 1.1137e-05 | 0.02448 | 0.69868 | 0.00021727 | 8.2913e-05 | 4.5714e-06 | 7.018e-05 | 0.56484 | 0.0015113 | 0.00051338 | 0.00063675 | 0.00038145 | 0.20339 | 0.00031098 | 0.00011867 | 6.543e-06 | 0.00010045
Ozark Uplift | 29221 | MO | Washington | WELL COMPLETIONS | 0.28974 | 0.0063241 | 0.03308 | 0.51296 | 0.00077521 | 0.00026334 | 0.00032663 | 0.00019567 | 0.14211 | 1.1137e-05 | 0.02448 | 0.69868 | 0.00021727 | 8.2913e-05 | 4.5714e-06 | 7.018e-05 | 0.56484 | 0.0015113 | 0.00051338 | 0.00063675 | 0.00038145 | 0.20339 | 0.00031098 | 0.00011867 | 6.543e-06 | 0.00010045
Ozark Uplift | 29223 | MO | Wayne | WELL COMPLETIONS | 0.28974 | 0.0063241 | 0.03308 | 0.51296 | 0.00077521 | 0.00026334 | 0.00032663 | 0.00019567 | 0.14211 | 1.1137e-05 | 0.02448 | 0.69868 | 0.00021727 | 8.2913e-05 | 4.5714e-06 | 7.018e-05 | 0.56484 | 0.0015113 | 0.00051338 | 0.00063675 | 0.00038145 | 0.20339 | 0.00031098 | 0.00011867 | 6.543e-06 | 0.00010045
Ozark Uplift | 29225 | MO | Webster | WELL COMPLETIONS | 0.28974 | 0.0063241 | 0.03308 | 0.51296 | 0.00077521 | 0.00026334 | 0.00032663 | 0.00019567 | 0.14211 | 1.1137e-05 | 0.02448 | 0.69868 | 0.00021727 | 8.2913e-05 | 4.5714e-06 | 7.018e-05 | 0.56484 | 0.0015113 | 0.00051338 | 0.00063675 | 0.00038145 | 0.20339 | 0.00031098 | 0.00011867 | 6.543e-06 | 0.00010045
Forest City Basin | 29227 | MO | Worth | WELL COMPLETIONS | 0.24843 | 0 | 0.0028353 | 0.55273 | 0.0001532 | 0.00010843 | 0 | 4.1648e-05 | 0.13853 | 0 | 0.0047199 | 0.70879 | 0.00013324 | 9.4821e-05 | 1.493e-06 | 3.8908e-05 | 0.44946 | 0.00027718 | 0.00019618 | 0 | 7.535e-05 | 0.19544 | 0.00018798 | 0.00013378 | 2.1064e-06 | 5.4894e-05
Ozark Uplift | 29229 | MO | Wright | WELL COMPLETIONS | 0.28974 | 0.0063241 | 0.03308 | 0.51296 | 0.00077521 | 0.00026334 | 0.00032663 | 0.00019567 | 0.14211 | 1.1137e-05 | 0.02448 | 0.69868 | 0.00021727 | 8.2913e-05 | 4.5714e-06 | 7.018e-05 | 0.56484 | 0.0015113 | 0.00051338 | 0.00063675 | 0.00038145 | 0.20339 | 0.00031098 | 0.00011867 | 6.543e-06 | 0.00010045
Ozark Uplift | 29510 | MO | St. Louis city | WELL COMPLETIONS | 0.28974 | 0.0063241 | 0.03308 | 0.51296 | 0.00077521 | 0.00026334 | 0.00032663 | 0.00019567 | 0.14211 | 1.1137e-05 | 0.02448 | 0.69868 | 0.00021727 | 8.2913e-05 | 4.5714e-06 | 7.018e-05 | 0.56484 | 0.0015113 | 0.00051338 | 0.00063675 | 0.00038145 | 0.20339 | 0.00031098 | 0.00011867 | 6.543e-06 | 0.00010045
Montana Folded Belt | 30001 | MT | Beaverhead | WELL COMPLETIONS | 0.244 | 0.009401 | 0.01715 | 0.292 | 0.000188 | 1.84e-05 | 8e-06 | 0.00019567 | 0.1 | 0.03553 | 0.03692 | 0.686 | 0.000183 | 5.5e-06 | 0.000159 | 4.82e-05 | 0.83562 | 0.00064384 | 6.3014e-05 | 2.7397e-05 | 0.0006701 | 0.14577 | 0.00026676 | 8.0175e-06 | 0.00023178 | 7.0262e-05
Powder River Basin | 30003 | MT | Big Horn | WELL COMPLETIONS | 0.13323 | 0 | 0.029394 | 0.73163 | 0.00088795 | 6.0463e-05 | 7.7835e-05 | 0.0003527 | 0.13323 | 0 | 0.029394 | 0.75339 | 0.0014047 | 6.1291e-05 | 7.8901e-05 | 0.00035753 | 0.1821 | 0.0012137 | 8.2642e-05 | 0.00010639 | 0.00048208 | 0.17684 | 0.0018644 | 8.1354e-05 | 0.00010473 | 0.00047456
Central Montana Uplift | 30005 | MT | Blaine | WELL COMPLETIONS | 0.22848 | 0 | 0.01715 | 0.292 | 0.000188 | 1.84e-05 | 8e-06 | 0.00019567 | 0.010865 | 0 | 0.03692 | 0.686 | 0.000183 | 5.5e-06 | 0.000159 | 4.82e-05 | 0.78246 | 0.00064384 | 6.3014e-05 | 2.7397e-05 | 0.0006701 | 0.015838 | 0.00026676 | 8.0175e-06 | 0.00023178 | 7.0262e-05
Montana Folded Belt | 30007 | MT | Broadwater | WELL COMPLETIONS | 0.244 | 0.009401 | 0.01715 | 0.292 | 0.000188 | 1.84e-05 | 8e-06 | 0.00019567 | 0.1 | 0.03553 | 0.03692 | 0.686 | 0.000183 | 5.5e-06 | 0.000159 | 4.82e-05 | 0.83562 | 0.00064384 | 6.3014e-05 | 2.7397e-05 | 0.0006701 | 0.14577 | 0.00026676 | 8.0175e-06 | 0.00023178 | 7.0262e-05
Big Horn Basin | 30009 | MT | Carbon | WELL COMPLETIONS | 0.244 | 0.009401 | 0.01715 | 0.292 | 0.000188 | 1.84e-05 | 8e-06 | 0.00019567 | 0.1 | 0.03553 | 0.03692 | 0.686 | 0.000183 | 5.5e-06 | 0.000159 | 4.82e-05 | 0.83562 | 0.00064384 | 6.3014e-05 | 2.7397e-05 | 0.0006701 | 0.14577 | 0.00026676 | 8.0175e-06 | 0.00023178 | 7.0262e-05
Powder River Basin | 30011 | MT | Carter | WELL COMPLETIONS | 0.13323 | 0 | 0.029394 | 0.73163 | 0.00088795 | 6.0463e-05 | 7.7835e-05 | 0.0003527 | 0.13323 | 0 | 0.029394 | 0.75339 | 0.0014047 | 6.1291e-05 | 7.8901e-05 | 0.00035753 | 0.1821 | 0.0012137 | 8.2642e-05 | 0.00010639 | 0.00048208 | 0.17684 | 0.0018644 | 8.1354e-05 | 0.00010473 | 0.00047456
Sweetgrass Arch | 30013 | MT | Cascade | WELL COMPLETIONS | 0.22848 | 0 | 0.01715 | 0.292 | 0.000188 | 1.84e-05 | 8e-06 | 0.00019567 | 0.010865 | 0 | 0.03692 | 0.686 | 0.000183 | 5.5e-06 | 0.000159 | 4.82e-05 | 0.78246 | 0.00064384 | 6.3014e-05 | 2.7397e-05 | 0.0006701 | 0.015838 | 0.00026676 | 8.0175e-06 | 0.00023178 | 7.0262e-05
Sweetgrass Arch | 30015 | MT | Chouteau | WELL COMPLETIONS | 0.22848 | 0 | 0.01715 | 0.292 | 0.000188 | 1.84e-05 | 8e-06 | 0.00019567 | 0.010865 | 0 | 0.03692 | 0.686 | 0.000183 | 5.5e-06 | 0.000159 | 4.82e-05 | 0.78246 | 0.00064384 | 6.3014e-05 | 2.7397e-05 | 0.0006701 | 0.015838 | 0.00026676 | 8.0175e-06 | 0.00023178 | 7.0262e-05
Powder River Basin | 30017 | MT | Custer | WELL COMPLETIONS | 0.13323 | 0 | 0.029394 | 0.73163 | 0.00088795 | 6.0463e-05 | 7.7835e-05 | 0.0003527 | 0.13323 | 0 | 0.029394 | 0.75339 | 0.0014047 | 6.1291e-05 | 7.8901e-05 | 0.00035753 | 0.1821 | 0.0012137 | 8.2642e-05 | 0.00010639 | 0.00048208 | 0.17684 | 0.0018644 | 8.1354e-05 | 0.00010473 | 0.00047456
Williston Basin | 30019 | MT | Daniels | WELL COMPLETIONS | 0.42582 | 0 | 0.01715 | 0.292 | 0.000188 | 1.84e-05 | 8e-06 | 0.00019567 | 0.16242 | 0 | 0.03692 | 0.686 | 0.000183 | 5.5e-06 | 0.000159 | 4.82e-05 | 1.4583 | 0.00064384 | 6.3014e-05 | 2.7397e-05 | 0.0006701 | 0.23676 | 0.00026676 | 8.0175e-06 | 0.00023178 | 7.0262e-05
Williston Basin | 30021 | MT | Dawson | WELL COMPLETIONS | 0.42582 | 0 | 0.01715 | 0.292 | 0.000188 | 1.84e-05 | 8e-06 | 0.00019567 | 0.16242 | 0 | 0.03692 | 0.686 | 0.000183 | 5.5e-06 | 0.000159 | 4.82e-05 | 1.4583 | 0.00064384 | 6.3014e-05 | 2.7397e-05 | 0.0006701 | 0.23676 | 0.00026676 | 8.0175e-06 | 0.00023178 | 7.0262e-05
Montana Folded Belt | 30023 | MT | Deer Lodge | WELL COMPLETIONS | 0.244 | 0.009401 | 0.01715 | 0.292 | 0.000188 | 1.84e-05 | 8e-06 | 0.00019567 | 0.1 | 0.03553 | 0.03692 | 0.686 | 0.000183 | 5.5e-06 | 0.000159 | 4.82e-05 | 0.83562 | 0.00064384 | 6.3014e-05 | 2.7397e-05 | 0.0006701 | 0.14577 | 0.00026676 | 8.0175e-06 | 0.00023178 | 7.0262e-05
Williston Basin | 30025 | MT | Fallon | WELL COMPLETIONS | 0.42582 | 0 | 0.01715 | 0.292 | 0.000188 | 1.84e-05 | 8e-06 | 0.00019567 | 0.16242 | 0 | 0.03692 | 0.686 | 0.000183 | 5.5e-06 | 0.000159 | 4.82e-05 | 1.4583 | 0.00064384 | 6.3014e-05 | 2.7397e-05 | 0.0006701 | 0.23676 | 0.00026676 | 8.0175e-06 | 0.00023178 | 7.0262e-05
Central Montana Uplift | 30027 | MT | Fergus | WELL COMPLETIONS | 0.22848 | 0 | 0.01715 | 0.292 | 0.000188 | 1.84e-05 | 8e-06 | 0.00019567 | 0.010865 | 0 | 0.03692 | 0.686 | 0.000183 | 5.5e-06 | 0.000159 | 4.82e-05 | 0.78246 | 0.00064384 | 6.3014e-05 | 2.7397e-05 | 0.0006701 | 0.015838 | 0.00026676 | 8.0175e-06 | 0.00023178 | 7.0262e-05
North Western Overthrust | 30029 | MT | Flathead | WELL COMPLETIONS | 0.244 | 0.009401 | 0.01715 | 0.292 | 0.000188 | 1.84e-05 | 8e-06 | 0.00019567 | 0.1 | 0.03553 | 0.03692 | 0.686 | 0.000183 | 5.5e-06 | 0.000159 | 4.82e-05 | 0.83562 | 0.00064384 | 6.3014e-05 | 2.7397e-05 | 0.0006701 | 0.14577 | 0.00026676 | 8.0175e-06 | 0.00023178 | 7.0262e-05
Montana Folded Belt | 30031 | MT | Gallatin | WELL COMPLETIONS | 0.244 | 0.009401 | 0.01715 | 0.292 | 0.000188 | 1.84e-05 | 8e-06 | 0.00019567 | 0.1 | 0.03553 | 0.03692 | 0.686 | 0.000183 | 5.5e-06 | 0.000159 | 4.82e-05 | 0.83562 | 0.00064384 | 6.3014e-05 | 2.7397e-05 | 0.0006701 | 0.14577 | 0.00026676 | 8.0175e-06 | 0.00023178 | 7.0262e-05
Williston Basin | 30033 | MT | Garfield | WELL COMPLETIONS | 0.42582 | 0 | 0.01715 | 0.292 | 0.000188 | 1.84e-05 | 8e-06 | 0.00019567 | 0.16242 | 0 | 0.03692 | 0.686 | 0.000183 | 5.5e-06 | 0.000159 | 4.82e-05 | 1.4583 | 0.00064384 | 6.3014e-05 | 2.7397e-05 | 0.0006701 | 0.23676 | 0.00026676 | 8.0175e-06 | 0.00023178 | 7.0262e-05
Sweetgrass Arch | 30035 | MT | Glacier | WELL COMPLETIONS | 0.22848 | 0 | 0.01715 | 0.292 | 0.000188 | 1.84e-05 | 8e-06 | 0.00019567 | 0.010865 | 0 | 0.03692 | 0.686 | 0.000183 | 5.5e-06 | 0.000159 | 4.82e-05 | 0.78246 | 0.00064384 | 6.3014e-05 | 2.7397e-05 | 0.0006701 | 0.015838 | 0.00026676 | 8.0175e-06 | 0.00023178 | 7.0262e-05
Central Montana Uplift | 30037 | MT | Golden Valley | WELL COMPLETIONS | 0.22848 | 0 | 0.01715 | 0.292 | 0.000188 | 1.84e-05 | 8e-06 | 0.00019567 | 0.010865 | 0 | 0.03692 | 0.686 | 0.000183 | 5.5e-06 | 0.000159 | 4.82e-05 | 0.78246 | 0.00064384 | 6.3014e-05 | 2.7397e-05 | 0.0006701 | 0.015838 | 0.00026676 | 8.0175e-06 | 0.00023178 | 7.0262e-05
Montana Folded Belt | 30039 | MT | Granite | WELL COMPLETIONS | 0.244 | 0.009401 | 0.01715 | 0.292 | 0.000188 | 1.84e-05 | 8e-06 | 0.00019567 | 0.1 | 0.03553 | 0.03692 | 0.686 | 0.000183 | 5.5e-06 | 0.000159 | 4.82e-05 | 0.83562 | 0.00064384 | 6.3014e-05 | 2.7397e-05 | 0.0006701 | 0.14577 | 0.00026676 | 8.0175e-06 | 0.00023178 | 7.0262e-05
Sweetgrass Arch | 30041 | MT | Hill | WELL COMPLETIONS | 0.22848 | 0 | 0.01715 | 0.292 | 0.000188 | 1.84e-05 | 8e-06 | 0.00019567 | 0.010865 | 0 | 0.03692 | 0.686 | 0.000183 | 5.5e-06 | 0.000159 | 4.82e-05 | 0.78246 | 0.00064384 | 6.3014e-05 | 2.7397e-05 | 0.0006701 | 0.015838 | 0.00026676 | 8.0175e-06 | 0.00023178 | 7.0262e-05
Montana Folded Belt | 30043 | MT | Jefferson | WELL COMPLETIONS | 0.244 | 0.009401 | 0.01715 | 0.292 | 0.000188 | 1.84e-05 | 8e-06 | 0.00019567 | 0.1 | 0.03553 | 0.03692 | 0.686 | 0.000183 | 5.5e-06 | 0.000159 | 4.82e-05 | 0.83562 | 0.00064384 | 6.3014e-05 | 2.7397e-05 | 0.0006701 | 0.14577 | 0.00026676 | 8.0175e-06 | 0.00023178 | 7.0262e-05
Sweetgrass Arch | 30045 | MT | Judith Basin | WELL COMPLETIONS | 0.22848 | 0 | 0.01715 | 0.292 | 0.000188 | 1.84e-05 | 8e-06 | 0.00019567 | 0.010865 | 0 | 0.03692 | 0.686 | 0.000183 | 5.5e-06 | 0.000159 | 4.82e-05 | 0.78246 | 0.00064384 | 6.3014e-05 | 2.7397e-05 | 0.0006701 | 0.015838 | 0.00026676 | 8.0175e-06 | 0.00023178 | 7.0262e-05
Montana Folded Belt | 30047 | MT | Lake | WELL COMPLETIONS | 0.244 | 0.009401 | 0.01715 | 0.292 | 0.000188 | 1.84e-05 | 8e-06 | 0.00019567 | 0.1 | 0.03553 | 0.03692 | 0.686 | 0.000183 | 5.5e-06 | 0.000159 | 4.82e-05 | 0.83562 | 0.00064384 | 6.3014e-05 | 2.7397e-05 | 0.0006701 | 0.14577 | 0.00026676 | 8.0175e-06 | 0.00023178 | 7.0262e-05
North Western Overthrust | 30049 | MT | Lewis and Clark | WELL COMPLETIONS | 0.244 | 0.009401 | 0.01715 | 0.292 | 0.000188 | 1.84e-05 | 8e-06 | 0.00019567 | 0.1 | 0.03553 | 0.03692 | 0.686 | 0.000183 | 5.5e-06 | 0.000159 | 4.82e-05 | 0.83562 | 0.00064384 | 6.3014e-05 | 2.7397e-05 | 0.0006701 | 0.14577 | 0.00026676 | 8.0175e-06 | 0.00023178 | 7.0262e-05
Sweetgrass Arch | 30051 | MT | Liberty | WELL COMPLETIONS | 0.22848 | 0 | 0.01715 | 0.292 | 0.000188 | 1.84e-05 | 8e-06 | 0.00019567 | 0.010865 | 0 | 0.03692 | 0.686 | 0.000183 | 5.5e-06 | 0.000159 | 4.82e-05 | 0.78246 | 0.00064384 | 6.3014e-05 | 2.7397e-05 | 0.0006701 | 0.015838 | 0.00026676 | 8.0175e-06 | 0.00023178 | 7.0262e-05
Montana Folded Belt | 30053 | MT | Lincoln | WELL COMPLETIONS | 0.244 | 0.009401 | 0.01715 | 0.292 | 0.000188 | 1.84e-05 | 8e-06 | 0.00019567 | 0.1 | 0.03553 | 0.03692 | 0.686 | 0.000183 | 5.5e-06 | 0.000159 | 4.82e-05 | 0.83562 | 0.00064384 | 6.3014e-05 | 2.7397e-05 | 0.0006701 | 0.14577 | 0.00026676 | 8.0175e-06 | 0.00023178 | 7.0262e-05
Williston Basin | 30055 | MT | McCone | WELL COMPLETIONS | 0.42582 | 0 | 0.01715 | 0.292 | 0.000188 | 1.84e-05 | 8e-06 | 0.00019567 | 0.16242 | 0 | 0.03692 | 0.686 | 0.000183 | 5.5e-06 | 0.000159 | 4.82e-05 | 1.4583 | 0.00064384 | 6.3014e-05 | 2.7397e-05 | 0.0006701 | 0.23676 | 0.00026676 | 8.0175e-06 | 0.00023178 | 7.0262e-05
Montana Folded Belt | 30057 | MT | Madison | WELL COMPLETIONS | 0.244 | 0.009401 | 0.01715 | 0.292 | 0.000188 | 1.84e-05 | 8e-06 | 0.00019567 | 0.1 | 0.03553 | 0.03692 | 0.686 | 0.000183 | 5.5e-06 | 0.000159 | 4.82e-05 | 0.83562 | 0.00064384 | 6.3014e-05 | 2.7397e-05 | 0.0006701 | 0.14577 | 0.00026676 | 8.0175e-06 | 0.00023178 | 7.0262e-05
Montana Folded Belt | 30059 | MT | Meagher | WELL COMPLETIONS | 0.244 | 0.009401 | 0.01715 | 0.292 | 0.000188 | 1.84e-05 | 8e-06 | 0.00019567 | 0.1 | 0.03553 | 0.03692 | 0.686 | 0.000183 | 5.5e-06 | 0.000159 | 4.82e-05 | 0.83562 | 0.00064384 | 6.3014e-05 | 2.7397e-05 | 0.0006701 | 0.14577 | 0.00026676 | 8.0175e-06 | 0.00023178 | 7.0262e-05
Montana Folded Belt | 30061 | MT | Mineral | WELL COMPLETIONS | 0.244 | 0.009401 | 0.01715 | 0.292 | 0.000188 | 1.84e-05 | 8e-06 | 0.00019567 | 0.1 | 0.03553 | 0.03692 | 0.686 | 0.000183 | 5.5e-06 | 0.000159 | 4.82e-05 | 0.83562 | 0.00064384 | 6.3014e-05 | 2.7397e-05 | 0.0006701 | 0.14577 | 0.00026676 | 8.0175e-06 | 0.00023178 | 7.0262e-05
Montana Folded Belt | 30063 | MT | Missoula | WELL COMPLETIONS | 0.244 | 0.009401 | 0.01715 | 0.292 | 0.000188 | 1.84e-05 | 8e-06 | 0.00019567 | 0.1 | 0.03553 | 0.03692 | 0.686 | 0.000183 | 5.5e-06 | 0.000159 | 4.82e-05 | 0.83562 | 0.00064384 | 6.3014e-05 | 2.7397e-05 | 0.0006701 | 0.14577 | 0.00026676 | 8.0175e-06 | 0.00023178 | 7.0262e-05
Central Montana Uplift | 30065 | MT | Musselshell | WELL COMPLETIONS | 0.22848 | 0 | 0.01715 | 0.292 | 0.000188 | 1.84e-05 | 8e-06 | 0.00019567 | 0.010865 | 0 | 0.03692 | 0.686 | 0.000183 | 5.5e-06 | 0.000159 | 4.82e-05 | 0.78246 | 0.00064384 | 6.3014e-05 | 2.7397e-05 | 0.0006701 | 0.015838 | 0.00026676 | 8.0175e-06 | 0.00023178 | 7.0262e-05
Montana Folded Belt | 30067 | MT | Park | WELL COMPLETIONS | 0.244 | 0.009401 | 0.01715 | 0.292 | 0.000188 | 1.84e-05 | 8e-06 | 0.00019567 | 0.1 | 0.03553 | 0.03692 | 0.686 | 0.000183 | 5.5e-06 | 0.000159 | 4.82e-05 | 0.83562 | 0.00064384 | 6.3014e-05 | 2.7397e-05 | 0.0006701 | 0.14577 | 0.00026676 | 8.0175e-06 | 0.00023178 | 7.0262e-05
Central Montana Uplift | 30069 | MT | Petroleum | WELL COMPLETIONS | 0.22848 | 0 | 0.01715 | 0.292 | 0.000188 | 1.84e-05 | 8e-06 | 0.00019567 | 0.010865 | 0 | 0.03692 | 0.686 | 0.000183 | 5.5e-06 | 0.000159 | 4.82e-05 | 0.78246 | 0.00064384 | 6.3014e-05 | 2.7397e-05 | 0.0006701 | 0.015838 | 0.00026676 | 8.0175e-06 | 0.00023178 | 7.0262e-05
Williston Basin | 30071 | MT | Phillips | WELL COMPLETIONS | 0.22848 | 0 | 0.01715 | 0.292 | 0.000188 | 1.84e-05 | 8e-06 | 0.00019567 | 0.010865 | 0 | 0.03692 | 0.686 | 0.000183 | 5.5e-06 | 0.000159 | 4.82e-05 | 0.78246 | 0.00064384 | 6.3014e-05 | 2.7397e-05 | 0.0006701 | 0.015838 | 0.00026676 | 8.0175e-06 | 0.00023178 | 7.0262e-05
Sweetgrass Arch | 30073 | MT | Pondera | WELL COMPLETIONS | 0.22848 | 0 | 0.01715 | 0.292 | 0.000188 | 1.84e-05 | 8e-06 | 0.00019567 | 0.010865 | 0 | 0.03692 | 0.686 | 0.000183 | 5.5e-06 | 0.000159 | 4.82e-05 | 0.78246 | 0.00064384 | 6.3014e-05 | 2.7397e-05 | 0.0006701 | 0.015838 | 0.00026676 | 8.0175e-06 | 0.00023178 | 7.0262e-05
Powder River Basin | 30075 | MT | Powder River | WELL COMPLETIONS | 0.13323 | 0 | 0.029394 | 0.73163 | 0.00088795 | 6.0463e-05 | 7.7835e-05 | 0.0003527 | 0.13323 | 0 | 0.029394 | 0.75339 | 0.0014047 | 6.1291e-05 | 7.8901e-05 | 0.00035753 | 0.1821 | 0.0012137 | 8.2642e-05 | 0.00010639 | 0.00048208 | 0.17684 | 0.0018644 | 8.1354e-05 | 0.00010473 | 0.00047456
Montana Folded Belt | 30077 | MT | Powell | WELL COMPLETIONS | 0.244 | 0.009401 | 0.01715 | 0.292 | 0.000188 | 1.84e-05 | 8e-06 | 0.00019567 | 0.1 | 0.03553 | 0.03692 | 0.686 | 0.000183 | 5.5e-06 | 0.000159 | 4.82e-05 | 0.83562 | 0.00064384 | 6.3014e-05 | 2.7397e-05 | 0.0006701 | 0.14577 | 0.00026676 | 8.0175e-06 | 0.00023178 | 7.0262e-05
Williston Basin | 30079 | MT | Prairie | WELL COMPLETIONS | 0.42582 | 0 | 0.01715 | 0.292 | 0.000188 | 1.84e-05 | 8e-06 | 0.00019567 | 0.16242 | 0 | 0.03692 | 0.686 | 0.000183 | 5.5e-06 | 0.000159 | 4.82e-05 | 1.4583 | 0.00064384 | 6.3014e-05 | 2.7397e-05 | 0.0006701 | 0.23676 | 0.00026676 | 8.0175e-06 | 0.00023178 | 7.0262e-05
Montana Folded Belt | 30081 | MT | Ravalli | WELL COMPLETIONS | 0.244 | 0.009401 | 0.01715 | 0.292 | 0.000188 | 1.84e-05 | 8e-06 | 0.00019567 | 0.1 | 0.03553 | 0.03692 | 0.686 | 0.000183 | 5.5e-06 | 0.000159 | 4.82e-05 | 0.83562 | 0.00064384 | 6.3014e-05 | 2.7397e-05 | 0.0006701 | 0.14577 | 0.00026676 | 8.0175e-06 | 0.00023178 | 7.0262e-05
Williston Basin | 30083 | MT | Richland | WELL COMPLETIONS | 0.42582 | 0 | 0.01715 | 0.292 | 0.000188 | 1.84e-05 | 8e-06 | 0.00019567 | 0.16242 | 0 | 0.03692 | 0.686 | 0.000183 | 5.5e-06 | 0.000159 | 4.82e-05 | 1.4583 | 0.00064384 | 6.3014e-05 | 2.7397e-05 | 0.0006701 | 0.23676 | 0.00026676 | 8.0175e-06 | 0.00023178 | 7.0262e-05
Williston Basin | 30085 | MT | Roosevelt | WELL COMPLETIONS | 0.42582 | 0 | 0.01715 | 0.292 | 0.000188 | 1.84e-05 | 8e-06 | 0.00019567 | 0.16242 | 0 | 0.03692 | 0.686 | 0.000183 | 5.5e-06 | 0.000159 | 4.82e-05 | 1.4583 | 0.00064384 | 6.3014e-05 | 2.7397e-05 | 0.0006701 | 0.23676 | 0.00026676 | 8.0175e-06 | 0.00023178 | 7.0262e-05
Central Montana Uplift | 30087 | MT | Rosebud | WELL COMPLETIONS | 0.22848 | 0 | 0.01715 | 0.292 | 0.000188 | 1.84e-05 | 8e-06 | 0.00019567 | 0.010865 | 0 | 0.03692 | 0.686 | 0.000183 | 5.5e-06 | 0.000159 | 4.82e-05 | 0.78246 | 0.00064384 | 6.3014e-05 | 2.7397e-05 | 0.0006701 | 0.015838 | 0.00026676 | 8.0175e-06 | 0.00023178 | 7.0262e-05
Montana Folded Belt | 30089 | MT | Sanders | WELL COMPLETIONS | 0.244 | 0.009401 | 0.01715 | 0.292 | 0.000188 | 1.84e-05 | 8e-06 | 0.00019567 | 0.1 | 0.03553 | 0.03692 | 0.686 | 0.000183 | 5.5e-06 | 0.000159 | 4.82e-05 | 0.83562 | 0.00064384 | 6.3014e-05 | 2.7397e-05 | 0.0006701 | 0.14577 | 0.00026676 | 8.0175e-06 | 0.00023178 | 7.0262e-05
Williston Basin | 30091 | MT | Sheridan | WELL COMPLETIONS | 0.42582 | 0 | 0.01715 | 0.292 | 0.000188 | 1.84e-05 | 8e-06 | 0.00019567 | 0.16242 | 0 | 0.03692 | 0.686 | 0.000183 | 5.5e-06 | 0.000159 | 4.82e-05 | 1.4583 | 0.00064384 | 6.3014e-05 | 2.7397e-05 | 0.0006701 | 0.23676 | 0.00026676 | 8.0175e-06 | 0.00023178 | 7.0262e-05
Montana Folded Belt | 30093 | MT | Silver Bow | WELL COMPLETIONS | 0.244 | 0.009401 | 0.01715 | 0.292 | 0.000188 | 1.84e-05 | 8e-06 | 0.00019567 | 0.1 | 0.03553 | 0.03692 | 0.686 | 0.000183 | 5.5e-06 | 0.000159 | 4.82e-05 | 0.83562 | 0.00064384 | 6.3014e-05 | 2.7397e-05 | 0.0006701 | 0.14577 | 0.00026676 | 8.0175e-06 | 0.00023178 | 7.0262e-05
Central Montana Uplift | 30095 | MT | Stillwater | WELL COMPLETIONS | 0.244 | 0.009401 | 0.01715 | 0.292 | 0.000188 | 1.84e-05 | 8e-06 | 0.00019567 | 0.1 | 0.03553 | 0.03692 | 0.686 | 0.000183 | 5.5e-06 | 0.000159 | 4.82e-05 | 0.83562 | 0.00064384 | 6.3014e-05 | 2.7397e-05 | 0.0006701 | 0.14577 | 0.00026676 | 8.0175e-06 | 0.00023178 | 7.0262e-05
Central Montana Uplift | 30097 | MT | Sweet Grass | WELL COMPLETIONS | 0.244 | 0.009401 | 0.01715 | 0.292 | 0.000188 | 1.84e-05 | 8e-06 | 0.00019567 | 0.1 | 0.03553 | 0.03692 | 0.686 | 0.000183 | 5.5e-06 | 0.000159 | 4.82e-05 | 0.83562 | 0.00064384 | 6.3014e-05 | 2.7397e-05 | 0.0006701 | 0.14577 | 0.00026676 | 8.0175e-06 | 0.00023178 | 7.0262e-05
Sweetgrass Arch | 30099 | MT | Teton | WELL COMPLETIONS | 0.22848 | 0 | 0.01715 | 0.292 | 0.000188 | 1.84e-05 | 8e-06 | 0.00019567 | 0.010865 | 0 | 0.03692 | 0.686 | 0.000183 | 5.5e-06 | 0.000159 | 4.82e-05 | 0.78246 | 0.00064384 | 6.3014e-05 | 2.7397e-05 | 0.0006701 | 0.015838 | 0.00026676 | 8.0175e-06 | 0.00023178 | 7.0262e-05
Sweetgrass Arch | 30101 | MT | Toole | WELL COMPLETIONS | 0.22848 | 0 | 0.01715 | 0.292 | 0.000188 | 1.84e-05 | 8e-06 | 0.00019567 | 0.010865 | 0 | 0.03692 | 0.686 | 0.000183 | 5.5e-06 | 0.000159 | 4.82e-05 | 0.78246 | 0.00064384 | 6.3014e-05 | 2.7397e-05 | 0.0006701 | 0.015838 | 0.00026676 | 8.0175e-06 | 0.00023178 | 7.0262e-05
Central Montana Uplift | 30103 | MT | Treasure | WELL COMPLETIONS | 0.22848 | 0 | 0.01715 | 0.292 | 0.000188 | 1.84e-05 | 8e-06 | 0.00019567 | 0.010865 | 0 | 0.03692 | 0.686 | 0.000183 | 5.5e-06 | 0.000159 | 4.82e-05 | 0.78246 | 0.00064384 | 6.3014e-05 | 2.7397e-05 | 0.0006701 | 0.015838 | 0.00026676 | 8.0175e-06 | 0.00023178 | 7.0262e-05
Williston Basin | 30105 | MT | Valley | WELL COMPLETIONS | 0.42582 | 0 | 0.01715 | 0.292 | 0.000188 | 1.84e-05 | 8e-06 | 0.00019567 | 0.16242 | 0 | 0.03692 | 0.686 | 0.000183 | 5.5e-06 | 0.000159 | 4.82e-05 | 1.4583 | 0.00064384 | 6.3014e-05 | 2.7397e-05 | 0.0006701 | 0.23676 | 0.00026676 | 8.0175e-06 | 0.00023178 | 7.0262e-05
Central Montana Uplift | 30107 | MT | Wheatland | WELL COMPLETIONS | 0.22848 | 0 | 0.01715 | 0.292 | 0.000188 | 1.84e-05 | 8e-06 | 0.00019567 | 0.010865 | 0 | 0.03692 | 0.686 | 0.000183 | 5.5e-06 | 0.000159 | 4.82e-05 | 0.78246 | 0.00064384 | 6.3014e-05 | 2.7397e-05 | 0.0006701 | 0.015838 | 0.00026676 | 8.0175e-06 | 0.00023178 | 7.0262e-05
Williston Basin | 30109 | MT | Wibaux | WELL COMPLETIONS | 0.42582 | 0 | 0.01715 | 0.292 | 0.000188 | 1.84e-05 | 8e-06 | 0.00019567 | 0.16242 | 0 | 0.03692 | 0.686 | 0.000183 | 5.5e-06 | 0.000159 | 4.82e-05 | 1.4583 | 0.00064384 | 6.3014e-05 | 2.7397e-05 | 0.0006701 | 0.23676 | 0.00026676 | 8.0175e-06 | 0.00023178 | 7.0262e-05
Montana Folded Belt | 30111 | MT | Yellowstone | WELL COMPLETIONS | 0.22848 | 0 | 0.01715 | 0.292 | 0.000188 | 1.84e-05 | 8e-06 | 0.00019567 | 0.010865 | 0 | 0.03692 | 0.686 | 0.000183 | 5.5e-06 | 0.000159 | 4.82e-05 | 0.78246 | 0.00064384 | 6.3014e-05 | 2.7397e-05 | 0.0006701 | 0.015838 | 0.00026676 | 8.0175e-06 | 0.00023178 | 7.0262e-05
Salina Basin | 31001 | NE | Adams | WELL COMPLETIONS | 0.26226 | 0 | 0.0034936 | 0.50179 | 0 | 0 | 0 | 0 | 0.04771 | 0 | 0.0072286 | 0.80866 | 2.1968e-06 | 2.5914e-06 | 2.986e-06 | 5.9721e-06 | 0.52266 | 0 | 0 | 0 | 0 | 0.058998 | 2.7166e-06 | 3.2046e-06 | 3.6925e-06 | 7.3851e-06
Salina Basin | 31003 | NE | Antelope | WELL COMPLETIONS | 0.26226 | 0 | 0.0034936 | 0.50179 | 0 | 0 | 0 | 0 | 0.04771 | 0 | 0.0072286 | 0.80866 | 2.1968e-06 | 2.5914e-06 | 2.986e-06 | 5.9721e-06 | 0.52266 | 0 | 0 | 0 | 0 | 0.058998 | 2.7166e-06 | 3.2046e-06 | 3.6925e-06 | 7.3851e-06
Cambridge Arch-Central Kansas Uplift | 31005 | NE | Arthur | WELL COMPLETIONS | 0.26226 | 0 | 0.0034936 | 0.50179 | 0 | 0 | 0 | 0 | 0.04771 | 0 | 0.0072286 | 0.80866 | 2.1968e-06 | 2.5914e-06 | 2.986e-06 | 5.9721e-06 | 0.52266 | 0 | 0 | 0 | 0 | 0.058998 | 2.7166e-06 | 3.2046e-06 | 3.6925e-06 | 7.3851e-06
Denver Basin | 31007 | NE | Banner | WELL COMPLETIONS | 0.26226 | 0 | 0.0034936 | 0.50179 | 0 | 0 | 0 | 0 | 0.04771 | 0 | 0.0072286 | 0.62723 | 0.00048965 | 2.4314e-05 | 0.00061955 | 0.00019584 | 0.52266 | 0 | 0 | 0 | 0 | 0.076064 | 0.00078066 | 3.8764e-05 | 0.00098776 | 0.00031223
Salina Basin | 31009 | NE | Blaine | WELL COMPLETIONS | 0.26226 | 0 | 0.0034936 | 0.50179 | 0 | 0 | 0 | 0 | 0.04771 | 0 | 0.0072286 | 0.80866 | 2.1968e-06 | 2.5914e-06 | 2.986e-06 | 5.9721e-06 | 0.52266 | 0 | 0 | 0 | 0 | 0.058998 | 2.7166e-06 | 3.2046e-06 | 3.6925e-06 | 7.3851e-06
Salina Basin | 31011 | NE | Boone | WELL COMPLETIONS | 0.26226 | 0 | 0.0034936 | 0.50179 | 0 | 0 | 0 | 0 | 0.04771 | 0 | 0.0072286 | 0.80866 | 2.1968e-06 | 2.5914e-06 | 2.986e-06 | 5.9721e-06 | 0.52266 | 0 | 0 | 0 | 0 | 0.058998 | 2.7166e-06 | 3.2046e-06 | 3.6925e-06 | 7.3851e-06
Denver Basin | 31013 | NE | Box Butte | WELL COMPLETIONS | 0.26226 | 0 | 0.0034936 | 0.50179 | 0 | 0 | 0 | 0 | 0.04771 | 0 | 0.0072286 | 0.62723 | 0.00048965 | 2.4314e-05 | 0.00061955 | 0.00019584 | 0.52266 | 0 | 0 | 0 | 0 | 0.076064 | 0.00078066 | 3.8764e-05 | 0.00098776 | 0.00031223
Salina Basin | 31015 | NE | Boyd | WELL COMPLETIONS | 0.26226 | 0 | 0.0034936 | 0.50179 | 0 | 0 | 0 | 0 | 0.04771 | 0 | 0.0072286 | 0.80866 | 2.1968e-06 | 2.5914e-06 | 2.986e-06 | 5.9721e-06 | 0.52266 | 0 | 0 | 0 | 0 | 0.058998 | 2.7166e-06 | 3.2046e-06 | 3.6925e-06 | 7.3851e-06
Salina Basin | 31017 | NE | Brown | WELL COMPLETIONS | 0.26226 | 0 | 0.0034936 | 0.50179 | 0 | 0 | 0 | 0 | 0.04771 | 0 | 0.0072286 | 0.80866 | 2.1968e-06 | 2.5914e-06 | 2.986e-06 | 5.9721e-06 | 0.52266 | 0 | 0 | 0 | 0 | 0.058998 | 2.7166e-06 | 3.2046e-06 | 3.6925e-06 | 7.3851e-06
Salina Basin | 31019 | NE | Buffalo | WELL COMPLETIONS | 0.26226 | 0 | 0.0034936 | 0.50179 | 0 | 0 | 0 | 0 | 0.04771 | 0 | 0.0072286 | 0.80866 | 2.1968e-06 | 2.5914e-06 | 2.986e-06 | 5.9721e-06 | 0.52266 | 0 | 0 | 0 | 0 | 0.058998 | 2.7166e-06 | 3.2046e-06 | 3.6925e-06 | 7.3851e-06
Salina Basin | 31021 | NE | Burt | WELL COMPLETIONS | 0.26226 | 0 | 0.0034936 | 0.50179 | 0 | 0 | 0 | 0 | 0.04771 | 0 | 0.0072286 | 0.80866 | 2.1968e-06 | 2.5914e-06 | 2.986e-06 | 5.9721e-06 | 0.52266 | 0 | 0 | 0 | 0 | 0.058998 | 2.7166e-06 | 3.2046e-06 | 3.6925e-06 | 7.3851e-06
Salina Basin | 31023 | NE | Butler | WELL COMPLETIONS | 0.26226 | 0 | 0.0034936 | 0.50179 | 0 | 0 | 0 | 0 | 0.04771 | 0 | 0.0072286 | 0.80866 | 2.1968e-06 | 2.5914e-06 | 2.986e-06 | 5.9721e-06 | 0.52266 | 0 | 0 | 0 | 0 | 0.058998 | 2.7166e-06 | 3.2046e-06 | 3.6925e-06 | 7.3851e-06
Nemaha Uplift | 31025 | NE | Cass | WELL COMPLETIONS | 0.24843 | 0 | 0.0028353 | 0.55273 | 0.0001532 | 0.00010843 | 0 | 4.1648e-05 | 0.13853 | 0 | 0.0047199 | 0.70879 | 0.00013324 | 9.4821e-05 | 1.493e-06 | 3.8908e-05 | 0.44946 | 0.00027718 | 0.00019618 | 0 | 7.535e-05 | 0.19544 | 0.00018798 | 0.00013378 | 2.1064e-06 | 5.4894e-05
Salina Basin | 31027 | NE | Cedar | WELL COMPLETIONS | 0.26226 | 0 | 0.0034936 | 0.50179 | 0 | 0 | 0 | 0 | 0.04771 | 0 | 0.0072286 | 0.80866 | 2.1968e-06 | 2.5914e-06 | 2.986e-06 | 5.9721e-06 | 0.52266 | 0 | 0 | 0 | 0 | 0.058998 | 2.7166e-06 | 3.2046e-06 | 3.6925e-06 | 7.3851e-06
Cambridge Arch-Central Kansas Uplift | 31029 | NE | Chase | WELL COMPLETIONS | 0.26226 | 0 | 0.0034936 | 0.50179 | 0 | 0 | 0 | 0 | 0.04771 | 0 | 0.0072286 | 0.80866 | 2.1968e-06 | 2.5914e-06 | 2.986e-06 | 5.9721e-06 | 0.52266 | 0 | 0 | 0 | 0 | 0.058998 | 2.7166e-06 | 3.2046e-06 | 3.6925e-06 | 7.3851e-06
Cambridge Arch-Central Kansas Uplift | 31031 | NE | Cherry | WELL COMPLETIONS | 0.26226 | 0 | 0.0034936 | 0.50179 | 0 | 0 | 0 | 0 | 0.04771 | 0 | 0.0072286 | 0.80866 | 2.1968e-06 | 2.5914e-06 | 2.986e-06 | 5.9721e-06 | 0.52266 | 0 | 0 | 0 | 0 | 0.058998 | 2.7166e-06 | 3.2046e-06 | 3.6925e-06 | 7.3851e-06
Denver Basin | 31033 | NE | Cheyenne | WELL COMPLETIONS | 0.26226 | 0 | 0.0034936 | 0.50179 | 0 | 0 | 0 | 0 | 0.04771 | 0 | 0.0072286 | 0.62723 | 0.00048965 | 2.4314e-05 | 0.00061955 | 0.00019584 | 0.52266 | 0 | 0 | 0 | 0 | 0.076064 | 0.00078066 | 3.8764e-05 | 0.00098776 | 0.00031223
Salina Basin | 31035 | NE | Clay | WELL COMPLETIONS | 0.26226 | 0 | 0.0034936 | 0.50179 | 0 | 0 | 0 | 0 | 0.04771 | 0 | 0.0072286 | 0.80866 | 2.1968e-06 | 2.5914e-06 | 2.986e-06 | 5.9721e-06 | 0.52266 | 0 | 0 | 0 | 0 | 0.058998 | 2.7166e-06 | 3.2046e-06 | 3.6925e-06 | 7.3851e-06
Salina Basin | 31037 | NE | Colfax | WELL COMPLETIONS | 0.26226 | 0 | 0.0034936 | 0.50179 | 0 | 0 | 0 | 0 | 0.04771 | 0 | 0.0072286 | 0.80866 | 2.1968e-06 | 2.5914e-06 | 2.986e-06 | 5.9721e-06 | 0.52266 | 0 | 0 | 0 | 0 | 0.058998 | 2.7166e-06 | 3.2046e-06 | 3.6925e-06 | 7.3851e-06
Salina Basin | 31039 | NE | Cuming | WELL COMPLETIONS | 0.26226 | 0 | 0.0034936 | 0.50179 | 0 | 0 | 0 | 0 | 0.04771 | 0 | 0.0072286 | 0.80866 | 2.1968e-06 | 2.5914e-06 | 2.986e-06 | 5.9721e-06 | 0.52266 | 0 | 0 | 0 | 0 | 0.058998 | 2.7166e-06 | 3.2046e-06 | 3.6925e-06 | 7.3851e-06
Salina Basin | 31041 | NE | Custer | WELL COMPLETIONS | 0.26226 | 0 | 0.0034936 | 0.50179 | 0 | 0 | 0 | 0 | 0.04771 | 0 | 0.0072286 | 0.80866 | 2.1968e-06 | 2.5914e-06 | 2.986e-06 | 5.9721e-06 | 0.52266 | 0 | 0 | 0 | 0 | 0.058998 | 2.7166e-06 | 3.2046e-06 | 3.6925e-06 | 7.3851e-06
Salina Basin | 31043 | NE | Dakota | WELL COMPLETIONS | 0.26226 | 0 | 0.0034936 | 0.50179 | 0 | 0 | 0 | 0 | 0.04771 | 0 | 0.0072286 | 0.80866 | 2.1968e-06 | 2.5914e-06 | 2.986e-06 | 5.9721e-06 | 0.52266 | 0 | 0 | 0 | 0 | 0.058998 | 2.7166e-06 | 3.2046e-06 | 3.6925e-06 | 7.3851e-06
Denver Basin | 31045 | NE | Dawes | WELL COMPLETIONS | 0.26226 | 0 | 0.0034936 | 0.50179 | 0 | 0 | 0 | 0 | 0.04771 | 0 | 0.0072286 | 0.62723 | 0.00048965 | 2.4314e-05 | 0.00061955 | 0.00019584 | 0.52266 | 0 | 0 | 0 | 0 | 0.076064 | 0.00078066 | 3.8764e-05 | 0.00098776 | 0.00031223
Cambridge Arch-Central Kansas Uplift | 31047 | NE | Dawson | WELL COMPLETIONS | 0.26226 | 0 | 0.0034936 | 0.50179 | 0 | 0 | 0 | 0 | 0.04771 | 0 | 0.0072286 | 0.80866 | 2.1968e-06 | 2.5914e-06 | 2.986e-06 | 5.9721e-06 | 0.52266 | 0 | 0 | 0 | 0 | 0.058998 | 2.7166e-06 | 3.2046e-06 | 3.6925e-06 | 7.3851e-06
Denver Basin | 31049 | NE | Deuel | WELL COMPLETIONS | 0.26226 | 0 | 0.0034936 | 0.50179 | 0 | 0 | 0 | 0 | 0.04771 | 0 | 0.0072286 | 0.62723 | 0.00048965 | 2.4314e-05 | 0.00061955 | 0.00019584 | 0.52266 | 0 | 0 | 0 | 0 | 0.076064 | 0.00078066 | 3.8764e-05 | 0.00098776 | 0.00031223
Salina Basin | 31051 | NE | Dixon | WELL COMPLETIONS | 0.26226 | 0 | 0.0034936 | 0.50179 | 0 | 0 | 0 | 0 | 0.04771 | 0 | 0.0072286 | 0.80866 | 2.1968e-06 | 2.5914e-06 | 2.986e-06 | 5.9721e-06 | 0.52266 | 0 | 0 | 0 | 0 | 0.058998 | 2.7166e-06 | 3.2046e-06 | 3.6925e-06 | 7.3851e-06
Salina Basin | 31053 | NE | Dodge | WELL COMPLETIONS | 0.26226 | 0 | 0.0034936 | 0.50179 | 0 | 0 | 0 | 0 | 0.04771 | 0 | 0.0072286 | 0.80866 | 2.1968e-06 | 2.5914e-06 | 2.986e-06 | 5.9721e-06 | 0.52266 | 0 | 0 | 0 | 0 | 0.058998 | 2.7166e-06 | 3.2046e-06 | 3.6925e-06 | 7.3851e-06
Nemaha Uplift | 31055 | NE | Douglas | WELL COMPLETIONS | 0.24843 | 0 | 0.0028353 | 0.55273 | 0.0001532 | 0.00010843 | 0 | 4.1648e-05 | 0.13853 | 0 | 0.0047199 | 0.70879 | 0.00013324 | 9.4821e-05 | 1.493e-06 | 3.8908e-05 | 0.44946 | 0.00027718 | 0.00019618 | 0 | 7.535e-05 | 0.19544 | 0.00018798 | 0.00013378 | 2.1064e-06 | 5.4894e-05
Cambridge Arch-Central Kansas Uplift | 31057 | NE | Dundy | WELL COMPLETIONS | 0.26226 | 0 | 0.0034936 | 0.50179 | 0 | 0 | 0 | 0 | 0.04771 | 0 | 0.0072286 | 0.80866 | 2.1968e-06 | 2.5914e-06 | 2.986e-06 | 5.9721e-06 | 0.52266 | 0 | 0 | 0 | 0 | 0.058998 | 2.7166e-06 | 3.2046e-06 | 3.6925e-06 | 7.3851e-06
Salina Basin | 31059 | NE | Fillmore | WELL COMPLETIONS | 0.26226 | 0 | 0.0034936 | 0.50179 | 0 | 0 | 0 | 0 | 0.04771 | 0 | 0.0072286 | 0.80866 | 2.1968e-06 | 2.5914e-06 | 2.986e-06 | 5.9721e-06 | 0.52266 | 0 | 0 | 0 | 0 | 0.058998 | 2.7166e-06 | 3.2046e-06 | 3.6925e-06 | 7.3851e-06
Salina Basin | 31061 | NE | Franklin | WELL COMPLETIONS | 0.26226 | 0 | 0.0034936 | 0.50179 | 0 | 0 | 0 | 0 | 0.04771 | 0 | 0.0072286 | 0.80866 | 2.1968e-06 | 2.5914e-06 | 2.986e-06 | 5.9721e-06 | 0.52266 | 0 | 0 | 0 | 0 | 0.058998 | 2.7166e-06 | 3.2046e-06 | 3.6925e-06 | 7.3851e-06
Cambridge Arch-Central Kansas Uplift | 31063 | NE | Frontier | WELL COMPLETIONS | 0.26226 | 0 | 0.0034936 | 0.50179 | 0 | 0 | 0 | 0 | 0.04771 | 0 | 0.0072286 | 0.80866 | 2.1968e-06 | 2.5914e-06 | 2.986e-06 | 5.9721e-06 | 0.52266 | 0 | 0 | 0 | 0 | 0.058998 | 2.7166e-06 | 3.2046e-06 | 3.6925e-06 | 7.3851e-06
Cambridge Arch-Central Kansas Uplift | 31065 | NE | Furnas | WELL COMPLETIONS | 0.26226 | 0 | 0.0034936 | 0.50179 | 0 | 0 | 0 | 0 | 0.04771 | 0 | 0.0072286 | 0.80866 | 2.1968e-06 | 2.5914e-06 | 2.986e-06 | 5.9721e-06 | 0.52266 | 0 | 0 | 0 | 0 | 0.058998 | 2.7166e-06 | 3.2046e-06 | 3.6925e-06 | 7.3851e-06
Nemaha Uplift | 31067 | NE | Gage | WELL COMPLETIONS | 0.24843 | 0 | 0.0028353 | 0.55273 | 0.0001532 | 0.00010843 | 0 | 4.1648e-05 | 0.13853 | 0 | 0.0047199 | 0.70879 | 0.00013324 | 9.4821e-05 | 1.493e-06 | 3.8908e-05 | 0.44946 | 0.00027718 | 0.00019618 | 0 | 7.535e-05 | 0.19544 | 0.00018798 | 0.00013378 | 2.1064e-06 | 5.4894e-05
Denver Basin | 31069 | NE | Garden | WELL COMPLETIONS | 0.26226 | 0 | 0.0034936 | 0.50179 | 0 | 0 | 0 | 0 | 0.04771 | 0 | 0.0072286 | 0.62723 | 0.00048965 | 2.4314e-05 | 0.00061955 | 0.00019584 | 0.52266 | 0 | 0 | 0 | 0 | 0.076064 | 0.00078066 | 3.8764e-05 | 0.00098776 | 0.00031223
Salina Basin | 31071 | NE | Garfield | WELL COMPLETIONS | 0.26226 | 0 | 0.0034936 | 0.50179 | 0 | 0 | 0 | 0 | 0.04771 | 0 | 0.0072286 | 0.80866 | 2.1968e-06 | 2.5914e-06 | 2.986e-06 | 5.9721e-06 | 0.52266 | 0 | 0 | 0 | 0 | 0.058998 | 2.7166e-06 | 3.2046e-06 | 3.6925e-06 | 7.3851e-06
Cambridge Arch-Central Kansas Uplift | 31073 | NE | Gosper | WELL COMPLETIONS | 0.26226 | 0 | 0.0034936 | 0.50179 | 0 | 0 | 0 | 0 | 0.04771 | 0 | 0.0072286 | 0.80866 | 2.1968e-06 | 2.5914e-06 | 2.986e-06 | 5.9721e-06 | 0.52266 | 0 | 0 | 0 | 0 | 0.058998 | 2.7166e-06 | 3.2046e-06 | 3.6925e-06 | 7.3851e-06
Cambridge Arch-Central Kansas Uplift | 31075 | NE | Grant | WELL COMPLETIONS | 0.26226 | 0 | 0.0034936 | 0.50179 | 0 | 0 | 0 | 0 | 0.04771 | 0 | 0.0072286 | 0.80866 | 2.1968e-06 | 2.5914e-06 | 2.986e-06 | 5.9721e-06 | 0.52266 | 0 | 0 | 0 | 0 | 0.058998 | 2.7166e-06 | 3.2046e-06 | 3.6925e-06 | 7.3851e-06
Salina Basin | 31077 | NE | Greeley | WELL COMPLETIONS | 0.26226 | 0 | 0.0034936 | 0.50179 | 0 | 0 | 0 | 0 | 0.04771 | 0 | 0.0072286 | 0.80866 | 2.1968e-06 | 2.5914e-06 | 2.986e-06 | 5.9721e-06 | 0.52266 | 0 | 0 | 0 | 0 | 0.058998 | 2.7166e-06 | 3.2046e-06 | 3.6925e-06 | 7.3851e-06
Salina Basin | 31079 | NE | Hall | WELL COMPLETIONS | 0.26226 | 0 | 0.0034936 | 0.50179 | 0 | 0 | 0 | 0 | 0.04771 | 0 | 0.0072286 | 0.80866 | 2.1968e-06 | 2.5914e-06 | 2.986e-06 | 5.9721e-06 | 0.52266 | 0 | 0 | 0 | 0 | 0.058998 | 2.7166e-06 | 3.2046e-06 | 3.6925e-06 | 7.3851e-06
Salina Basin | 31081 | NE | Hamilton | WELL COMPLETIONS | 0.26226 | 0 | 0.0034936 | 0.50179 | 0 | 0 | 0 | 0 | 0.04771 | 0 | 0.0072286 | 0.80866 | 2.1968e-06 | 2.5914e-06 | 2.986e-06 | 5.9721e-06 | 0.52266 | 0 | 0 | 0 | 0 | 0.058998 | 2.7166e-06 | 3.2046e-06 | 3.6925e-06 | 7.3851e-06
Salina Basin | 31083 | NE | Harlan | WELL COMPLETIONS | 0.26226 | 0 | 0.0034936 | 0.50179 | 0 | 0 | 0 | 0 | 0.04771 | 0 | 0.0072286 | 0.80866 | 2.1968e-06 | 2.5914e-06 | 2.986e-06 | 5.9721e-06 | 0.52266 | 0 | 0 | 0 | 0 | 0.058998 | 2.7166e-06 | 3.2046e-06 | 3.6925e-06 | 7.3851e-06
Cambridge Arch-Central Kansas Uplift | 31085 | NE | Hayes | WELL COMPLETIONS | 0.26226 | 0 | 0.0034936 | 0.50179 | 0 | 0 | 0 | 0 | 0.04771 | 0 | 0.0072286 | 0.80866 | 2.1968e-06 | 2.5914e-06 | 2.986e-06 | 5.9721e-06 | 0.52266 | 0 | 0 | 0 | 0 | 0.058998 | 2.7166e-06 | 3.2046e-06 | 3.6925e-06 | 7.3851e-06
Cambridge Arch-Central Kansas Uplift | 31087 | NE | Hitchcock | WELL COMPLETIONS | 0.26226 | 0 | 0.0034936 | 0.50179 | 0 | 0 | 0 | 0 | 0.04771 | 0 | 0.0072286 | 0.80866 | 2.1968e-06 | 2.5914e-06 | 2.986e-06 | 5.9721e-06 | 0.52266 | 0 | 0 | 0 | 0 | 0.058998 | 2.7166e-06 | 3.2046e-06 | 3.6925e-06 | 7.3851e-06
Salina Basin | 31089 | NE | Holt | WELL COMPLETIONS | 0.26226 | 0 | 0.0034936 | 0.50179 | 0 | 0 | 0 | 0 | 0.04771 | 0 | 0.0072286 | 0.80866 | 2.1968e-06 | 2.5914e-06 | 2.986e-06 | 5.9721e-06 | 0.52266 | 0 | 0 | 0 | 0 | 0.058998 | 2.7166e-06 | 3.2046e-06 | 3.6925e-06 | 7.3851e-06
Cambridge Arch-Central Kansas Uplift | 31091 | NE | Hooker | WELL COMPLETIONS | 0.26226 | 0 | 0.0034936 | 0.50179 | 0 | 0 | 0 | 0 | 0.04771 | 0 | 0.0072286 | 0.80866 | 2.1968e-06 | 2.5914e-06 | 2.986e-06 | 5.9721e-06 | 0.52266 | 0 | 0 | 0 | 0 | 0.058998 | 2.7166e-06 | 3.2046e-06 | 3.6925e-06 | 7.3851e-06
Salina Basin | 31093 | NE | Howard | WELL COMPLETIONS | 0.26226 | 0 | 0.0034936 | 0.50179 | 0 | 0 | 0 | 0 | 0.04771 | 0 | 0.0072286 | 0.80866 | 2.1968e-06 | 2.5914e-06 | 2.986e-06 | 5.9721e-06 | 0.52266 | 0 | 0 | 0 | 0 | 0.058998 | 2.7166e-06 | 3.2046e-06 | 3.6925e-06 | 7.3851e-06
Salina Basin | 31095 | NE | Jefferson | WELL COMPLETIONS | 0.26226 | 0 | 0.0034936 | 0.50179 | 0 | 0 | 0 | 0 | 0.04771 | 0 | 0.0072286 | 0.80866 | 2.1968e-06 | 2.5914e-06 | 2.986e-06 | 5.9721e-06 | 0.52266 | 0 | 0 | 0 | 0 | 0.058998 | 2.7166e-06 | 3.2046e-06 | 3.6925e-06 | 7.3851e-06
Nemaha Uplift | 31097 | NE | Johnson | WELL COMPLETIONS | 0.24843 | 0 | 0.0028353 | 0.55273 | 0.0001532 | 0.00010843 | 0 | 4.1648e-05 | 0.13853 | 0 | 0.0047199 | 0.70879 | 0.00013324 | 9.4821e-05 | 1.493e-06 | 3.8908e-05 | 0.44946 | 0.00027718 | 0.00019618 | 0 | 7.535e-05 | 0.19544 | 0.00018798 | 0.00013378 | 2.1064e-06 | 5.4894e-05
Salina Basin | 31099 | NE | Kearney | WELL COMPLETIONS | 0.26226 | 0 | 0.0034936 | 0.50179 | 0 | 0 | 0 | 0 | 0.04771 | 0 | 0.0072286 | 0.80866 | 2.1968e-06 | 2.5914e-06 | 2.986e-06 | 5.9721e-06 | 0.52266 | 0 | 0 | 0 | 0 | 0.058998 | 2.7166e-06 | 3.2046e-06 | 3.6925e-06 | 7.3851e-06
Cambridge Arch-Central Kansas Uplift | 31101 | NE | Keith | WELL COMPLETIONS | 0.26226 | 0 | 0.0034936 | 0.50179 | 0 | 0 | 0 | 0 | 0.04771 | 0 | 0.0072286 | 0.80866 | 2.1968e-06 | 2.5914e-06 | 2.986e-06 | 5.9721e-06 | 0.52266 | 0 | 0 | 0 | 0 | 0.058998 | 2.7166e-06 | 3.2046e-06 | 3.6925e-06 | 7.3851e-06
Salina Basin | 31103 | NE | Keya Paha | WELL COMPLETIONS | 0.26226 | 0 | 0.0034936 | 0.50179 | 0 | 0 | 0 | 0 | 0.04771 | 0 | 0.0072286 | 0.80866 | 2.1968e-06 | 2.5914e-06 | 2.986e-06 | 5.9721e-06 | 0.52266 | 0 | 0 | 0 | 0 | 0.058998 | 2.7166e-06 | 3.2046e-06 | 3.6925e-06 | 7.3851e-06
Denver Basin | 31105 | NE | Kimball | WELL COMPLETIONS | 0.26226 | 0 | 0.0034936 | 0.50179 | 0 | 0 | 0 | 0 | 0.04771 | 0 | 0.0072286 | 0.62723 | 0.00048965 | 2.4314e-05 | 0.00061955 | 0.00019584 | 0.52266 | 0 | 0 | 0 | 0 | 0.076064 | 0.00078066 | 3.8764e-05 | 0.00098776 | 0.00031223
Salina Basin | 31107 | NE | Knox | WELL COMPLETIONS | 0.26226 | 0 | 0.0034936 | 0.50179 | 0 | 0 | 0 | 0 | 0.04771 | 0 | 0.0072286 | 0.80866 | 2.1968e-06 | 2.5914e-06 | 2.986e-06 | 5.9721e-06 | 0.52266 | 0 | 0 | 0 | 0 | 0.058998 | 2.7166e-06 | 3.2046e-06 | 3.6925e-06 | 7.3851e-06
Salina Basin | 31109 | NE | Lancaster | WELL COMPLETIONS | 0.26226 | 0 | 0.0034936 | 0.50179 | 0 | 0 | 0 | 0 | 0.04771 | 0 | 0.0072286 | 0.80866 | 2.1968e-06 | 2.5914e-06 | 2.986e-06 | 5.9721e-06 | 0.52266 | 0 | 0 | 0 | 0 | 0.058998 | 2.7166e-06 | 3.2046e-06 | 3.6925e-06 | 7.3851e-06
Cambridge Arch-Central Kansas Uplift | 31111 | NE | Lincoln | WELL COMPLETIONS | 0.26226 | 0 | 0.0034936 | 0.50179 | 0 | 0 | 0 | 0 | 0.04771 | 0 | 0.0072286 | 0.80866 | 2.1968e-06 | 2.5914e-06 | 2.986e-06 | 5.9721e-06 | 0.52266 | 0 | 0 | 0 | 0 | 0.058998 | 2.7166e-06 | 3.2046e-06 | 3.6925e-06 | 7.3851e-06
Cambridge Arch-Central Kansas Uplift | 31113 | NE | Logan | WELL COMPLETIONS | 0.26226 | 0 | 0.0034936 | 0.50179 | 0 | 0 | 0 | 0 | 0.04771 | 0 | 0.0072286 | 0.80866 | 2.1968e-06 | 2.5914e-06 | 2.986e-06 | 5.9721e-06 | 0.52266 | 0 | 0 | 0 | 0 | 0.058998 | 2.7166e-06 | 3.2046e-06 | 3.6925e-06 | 7.3851e-06
Salina Basin | 31115 | NE | Loup | WELL COMPLETIONS | 0.26226 | 0 | 0.0034936 | 0.50179 | 0 | 0 | 0 | 0 | 0.04771 | 0 | 0.0072286 | 0.80866 | 2.1968e-06 | 2.5914e-06 | 2.986e-06 | 5.9721e-06 | 0.52266 | 0 | 0 | 0 | 0 | 0.058998 | 2.7166e-06 | 3.2046e-06 | 3.6925e-06 | 7.3851e-06
Cambridge Arch-Central Kansas Uplift | 31117 | NE | McPherson | WELL COMPLETIONS | 0.26226 | 0 | 0.0034936 | 0.50179 | 0 | 0 | 0 | 0 | 0.04771 | 0 | 0.0072286 | 0.80866 | 2.1968e-06 | 2.5914e-06 | 2.986e-06 | 5.9721e-06 | 0.52266 | 0 | 0 | 0 | 0 | 0.058998 | 2.7166e-06 | 3.2046e-06 | 3.6925e-06 | 7.3851e-06
Salina Basin | 31119 | NE | Madison | WELL COMPLETIONS | 0.26226 | 0 | 0.0034936 | 0.50179 | 0 | 0 | 0 | 0 | 0.04771 | 0 | 0.0072286 | 0.80866 | 2.1968e-06 | 2.5914e-06 | 2.986e-06 | 5.9721e-06 | 0.52266 | 0 | 0 | 0 | 0 | 0.058998 | 2.7166e-06 | 3.2046e-06 | 3.6925e-06 | 7.3851e-06
Salina Basin | 31121 | NE | Merrick | WELL COMPLETIONS | 0.26226 | 0 | 0.0034936 | 0.50179 | 0 | 0 | 0 | 0 | 0.04771 | 0 | 0.0072286 | 0.80866 | 2.1968e-06 | 2.5914e-06 | 2.986e-06 | 5.9721e-06 | 0.52266 | 0 | 0 | 0 | 0 | 0.058998 | 2.7166e-06 | 3.2046e-06 | 3.6925e-06 | 7.3851e-06
Denver Basin | 31123 | NE | Morrill | WELL COMPLETIONS | 0.26226 | 0 | 0.0034936 | 0.50179 | 0 | 0 | 0 | 0 | 0.04771 | 0 | 0.0072286 | 0.62723 | 0.00048965 | 2.4314e-05 | 0.00061955 | 0.00019584 | 0.52266 | 0 | 0 | 0 | 0 | 0.076064 | 0.00078066 | 3.8764e-05 | 0.00098776 | 0.00031223
Salina Basin | 31125 | NE | Nance | WELL COMPLETIONS | 0.26226 | 0 | 0.0034936 | 0.50179 | 0 | 0 | 0 | 0 | 0.04771 | 0 | 0.0072286 | 0.80866 | 2.1968e-06 | 2.5914e-06 | 2.986e-06 | 5.9721e-06 | 0.52266 | 0 | 0 | 0 | 0 | 0.058998 | 2.7166e-06 | 3.2046e-06 | 3.6925e-06 | 7.3851e-06
Forest City Basin | 31127 | NE | Nemaha | WELL COMPLETIONS | 0.24843 | 0 | 0.0028353 | 0.55273 | 0.0001532 | 0.00010843 | 0 | 4.1648e-05 | 0.13853 | 0 | 0.0047199 | 0.70879 | 0.00013324 | 9.4821e-05 | 1.493e-06 | 3.8908e-05 | 0.44946 | 0.00027718 | 0.00019618 | 0 | 7.535e-05 | 0.19544 | 0.00018798 | 0.00013378 | 2.1064e-06 | 5.4894e-05
Salina Basin | 31129 | NE | Nuckolls | WELL COMPLETIONS | 0.26226 | 0 | 0.0034936 | 0.50179 | 0 | 0 | 0 | 0 | 0.04771 | 0 | 0.0072286 | 0.80866 | 2.1968e-06 | 2.5914e-06 | 2.986e-06 | 5.9721e-06 | 0.52266 | 0 | 0 | 0 | 0 | 0.058998 | 2.7166e-06 | 3.2046e-06 | 3.6925e-06 | 7.3851e-06
Nemaha Uplift | 31131 | NE | Otoe | WELL COMPLETIONS | 0.24843 | 0 | 0.0028353 | 0.55273 | 0.0001532 | 0.00010843 | 0 | 4.1648e-05 | 0.13853 | 0 | 0.0047199 | 0.70879 | 0.00013324 | 9.4821e-05 | 1.493e-06 | 3.8908e-05 | 0.44946 | 0.00027718 | 0.00019618 | 0 | 7.535e-05 | 0.19544 | 0.00018798 | 0.00013378 | 2.1064e-06 | 5.4894e-05
Nemaha Uplift | 31133 | NE | Pawnee | WELL COMPLETIONS | 0.24843 | 0 | 0.0028353 | 0.55273 | 0.0001532 | 0.00010843 | 0 | 4.1648e-05 | 0.13853 | 0 | 0.0047199 | 0.70879 | 0.00013324 | 9.4821e-05 | 1.493e-06 | 3.8908e-05 | 0.44946 | 0.00027718 | 0.00019618 | 0 | 7.535e-05 | 0.19544 | 0.00018798 | 0.00013378 | 2.1064e-06 | 5.4894e-05
Cambridge Arch-Central Kansas Uplift | 31135 | NE | Perkins | WELL COMPLETIONS | 0.26226 | 0 | 0.0034936 | 0.50179 | 0 | 0 | 0 | 0 | 0.04771 | 0 | 0.0072286 | 0.80866 | 2.1968e-06 | 2.5914e-06 | 2.986e-06 | 5.9721e-06 | 0.52266 | 0 | 0 | 0 | 0 | 0.058998 | 2.7166e-06 | 3.2046e-06 | 3.6925e-06 | 7.3851e-06
Salina Basin | 31137 | NE | Phelps | WELL COMPLETIONS | 0.26226 | 0 | 0.0034936 | 0.50179 | 0 | 0 | 0 | 0 | 0.04771 | 0 | 0.0072286 | 0.80866 | 2.1968e-06 | 2.5914e-06 | 2.986e-06 | 5.9721e-06 | 0.52266 | 0 | 0 | 0 | 0 | 0.058998 | 2.7166e-06 | 3.2046e-06 | 3.6925e-06 | 7.3851e-06
Salina Basin | 31139 | NE | Pierce | WELL COMPLETIONS | 0.26226 | 0 | 0.0034936 | 0.50179 | 0 | 0 | 0 | 0 | 0.04771 | 0 | 0.0072286 | 0.80866 | 2.1968e-06 | 2.5914e-06 | 2.986e-06 | 5.9721e-06 | 0.52266 | 0 | 0 | 0 | 0 | 0.058998 | 2.7166e-06 | 3.2046e-06 | 3.6925e-06 | 7.3851e-06
Salina Basin | 31141 | NE | Platte | WELL COMPLETIONS | 0.26226 | 0 | 0.0034936 | 0.50179 | 0 | 0 | 0 | 0 | 0.04771 | 0 | 0.0072286 | 0.80866 | 2.1968e-06 | 2.5914e-06 | 2.986e-06 | 5.9721e-06 | 0.52266 | 0 | 0 | 0 | 0 | 0.058998 | 2.7166e-06 | 3.2046e-06 | 3.6925e-06 | 7.3851e-06
Salina Basin | 31143 | NE | Polk | WELL COMPLETIONS | 0.26226 | 0 | 0.0034936 | 0.50179 | 0 | 0 | 0 | 0 | 0.04771 | 0 | 0.0072286 | 0.80866 | 2.1968e-06 | 2.5914e-06 | 2.986e-06 | 5.9721e-06 | 0.52266 | 0 | 0 | 0 | 0 | 0.058998 | 2.7166e-06 | 3.2046e-06 | 3.6925e-06 | 7.3851e-06
Cambridge Arch-Central Kansas Uplift | 31145 | NE | Red Willow | WELL COMPLETIONS | 0.26226 | 0 | 0.0034936 | 0.50179 | 0 | 0 | 0 | 0 | 0.04771 | 0 | 0.0072286 | 0.80866 | 2.1968e-06 | 2.5914e-06 | 2.986e-06 | 5.9721e-06 | 0.52266 | 0 | 0 | 0 | 0 | 0.058998 | 2.7166e-06 | 3.2046e-06 | 3.6925e-06 | 7.3851e-06
Forest City Basin | 31147 | NE | Richardson | WELL COMPLETIONS | 0.24843 | 0 | 0.0028353 | 0.55273 | 0.0001532 | 0.00010843 | 0 | 4.1648e-05 | 0.13853 | 0 | 0.0047199 | 0.70879 | 0.00013324 | 9.4821e-05 | 1.493e-06 | 3.8908e-05 | 0.44946 | 0.00027718 | 0.00019618 | 0 | 7.535e-05 | 0.19544 | 0.00018798 | 0.00013378 | 2.1064e-06 | 5.4894e-05
Salina Basin | 31149 | NE | Rock | WELL COMPLETIONS | 0.26226 | 0 | 0.0034936 | 0.50179 | 0 | 0 | 0 | 0 | 0.04771 | 0 | 0.0072286 | 0.80866 | 2.1968e-06 | 2.5914e-06 | 2.986e-06 | 5.9721e-06 | 0.52266 | 0 | 0 | 0 | 0 | 0.058998 | 2.7166e-06 | 3.2046e-06 | 3.6925e-06 | 7.3851e-06
Salina Basin | 31151 | NE | Saline | WELL COMPLETIONS | 0.26226 | 0 | 0.0034936 | 0.50179 | 0 | 0 | 0 | 0 | 0.04771 | 0 | 0.0072286 | 0.80866 | 2.1968e-06 | 2.5914e-06 | 2.986e-06 | 5.9721e-06 | 0.52266 | 0 | 0 | 0 | 0 | 0.058998 | 2.7166e-06 | 3.2046e-06 | 3.6925e-06 | 7.3851e-06
Nemaha Uplift | 31153 | NE | Sarpy | WELL COMPLETIONS | 0.24843 | 0 | 0.0028353 | 0.55273 | 0.0001532 | 0.00010843 | 0 | 4.1648e-05 | 0.13853 | 0 | 0.0047199 | 0.70879 | 0.00013324 | 9.4821e-05 | 1.493e-06 | 3.8908e-05 | 0.44946 | 0.00027718 | 0.00019618 | 0 | 7.535e-05 | 0.19544 | 0.00018798 | 0.00013378 | 2.1064e-06 | 5.4894e-05
Salina Basin | 31155 | NE | Saunders | WELL COMPLETIONS | 0.26226 | 0 | 0.0034936 | 0.50179 | 0 | 0 | 0 | 0 | 0.04771 | 0 | 0.0072286 | 0.80866 | 2.1968e-06 | 2.5914e-06 | 2.986e-06 | 5.9721e-06 | 0.52266 | 0 | 0 | 0 | 0 | 0.058998 | 2.7166e-06 | 3.2046e-06 | 3.6925e-06 | 7.3851e-06
Denver Basin | 31157 | NE | Scotts Bluff | WELL COMPLETIONS | 0.26226 | 0 | 0.0034936 | 0.50179 | 0 | 0 | 0 | 0 | 0.04771 | 0 | 0.0072286 | 0.62723 | 0.00048965 | 2.4314e-05 | 0.00061955 | 0.00019584 | 0.52266 | 0 | 0 | 0 | 0 | 0.076064 | 0.00078066 | 3.8764e-05 | 0.00098776 | 0.00031223
Salina Basin | 31159 | NE | Seward | WELL COMPLETIONS | 0.26226 | 0 | 0.0034936 | 0.50179 | 0 | 0 | 0 | 0 | 0.04771 | 0 | 0.0072286 | 0.80866 | 2.1968e-06 | 2.5914e-06 | 2.986e-06 | 5.9721e-06 | 0.52266 | 0 | 0 | 0 | 0 | 0.058998 | 2.7166e-06 | 3.2046e-06 | 3.6925e-06 | 7.3851e-06
Denver Basin | 31161 | NE | Sheridan | WELL COMPLETIONS | 0.26226 | 0 | 0.0034936 | 0.50179 | 0 | 0 | 0 | 0 | 0.04771 | 0 | 0.0072286 | 0.62723 | 0.00048965 | 2.4314e-05 | 0.00061955 | 0.00019584 | 0.52266 | 0 | 0 | 0 | 0 | 0.076064 | 0.00078066 | 3.8764e-05 | 0.00098776 | 0.00031223
Salina Basin | 31163 | NE | Sherman | WELL COMPLETIONS | 0.26226 | 0 | 0.0034936 | 0.50179 | 0 | 0 | 0 | 0 | 0.04771 | 0 | 0.0072286 | 0.80866 | 2.1968e-06 | 2.5914e-06 | 2.986e-06 | 5.9721e-06 | 0.52266 | 0 | 0 | 0 | 0 | 0.058998 | 2.7166e-06 | 3.2046e-06 | 3.6925e-06 | 7.3851e-06
Denver Basin | 31165 | NE | Sioux | WELL COMPLETIONS | 0.26226 | 0 | 0.0034936 | 0.50179 | 0 | 0 | 0 | 0 | 0.04771 | 0 | 0.0072286 | 0.62723 | 0.00048965 | 2.4314e-05 | 0.00061955 | 0.00019584 | 0.52266 | 0 | 0 | 0 | 0 | 0.076064 | 0.00078066 | 3.8764e-05 | 0.00098776 | 0.00031223
Salina Basin | 31167 | NE | Stanton | WELL COMPLETIONS | 0.26226 | 0 | 0.0034936 | 0.50179 | 0 | 0 | 0 | 0 | 0.04771 | 0 | 0.0072286 | 0.80866 | 2.1968e-06 | 2.5914e-06 | 2.986e-06 | 5.9721e-06 | 0.52266 | 0 | 0 | 0 | 0 | 0.058998 | 2.7166e-06 | 3.2046e-06 | 3.6925e-06 | 7.3851e-06
Salina Basin | 31169 | NE | Thayer | WELL COMPLETIONS | 0.26226 | 0 | 0.0034936 | 0.50179 | 0 | 0 | 0 | 0 | 0.04771 | 0 | 0.0072286 | 0.80866 | 2.1968e-06 | 2.5914e-06 | 2.986e-06 | 5.9721e-06 | 0.52266 | 0 | 0 | 0 | 0 | 0.058998 | 2.7166e-06 | 3.2046e-06 | 3.6925e-06 | 7.3851e-06
Cambridge Arch-Central Kansas Uplift | 31171 | NE | Thomas | WELL COMPLETIONS | 0.26226 | 0 | 0.0034936 | 0.50179 | 0 | 0 | 0 | 0 | 0.04771 | 0 | 0.0072286 | 0.80866 | 2.1968e-06 | 2.5914e-06 | 2.986e-06 | 5.9721e-06 | 0.52266 | 0 | 0 | 0 | 0 | 0.058998 | 2.7166e-06 | 3.2046e-06 | 3.6925e-06 | 7.3851e-06
Salina Basin | 31173 | NE | Thurston | WELL COMPLETIONS | 0.26226 | 0 | 0.0034936 | 0.50179 | 0 | 0 | 0 | 0 | 0.04771 | 0 | 0.0072286 | 0.80866 | 2.1968e-06 | 2.5914e-06 | 2.986e-06 | 5.9721e-06 | 0.52266 | 0 | 0 | 0 | 0 | 0.058998 | 2.7166e-06 | 3.2046e-06 | 3.6925e-06 | 7.3851e-06
Salina Basin | 31175 | NE | Valley | WELL COMPLETIONS | 0.26226 | 0 | 0.0034936 | 0.50179 | 0 | 0 | 0 | 0 | 0.04771 | 0 | 0.0072286 | 0.80866 | 2.1968e-06 | 2.5914e-06 | 2.986e-06 | 5.9721e-06 | 0.52266 | 0 | 0 | 0 | 0 | 0.058998 | 2.7166e-06 | 3.2046e-06 | 3.6925e-06 | 7.3851e-06
Salina Basin | 31177 | NE | Washington | WELL COMPLETIONS | 0.26226 | 0 | 0.0034936 | 0.50179 | 0 | 0 | 0 | 0 | 0.04771 | 0 | 0.0072286 | 0.80866 | 2.1968e-06 | 2.5914e-06 | 2.986e-06 | 5.9721e-06 | 0.52266 | 0 | 0 | 0 | 0 | 0.058998 | 2.7166e-06 | 3.2046e-06 | 3.6925e-06 | 7.3851e-06
Salina Basin | 31179 | NE | Wayne | WELL COMPLETIONS | 0.26226 | 0 | 0.0034936 | 0.50179 | 0 | 0 | 0 | 0 | 0.04771 | 0 | 0.0072286 | 0.80866 | 2.1968e-06 | 2.5914e-06 | 2.986e-06 | 5.9721e-06 | 0.52266 | 0 | 0 | 0 | 0 | 0.058998 | 2.7166e-06 | 3.2046e-06 | 3.6925e-06 | 7.3851e-06
Salina Basin | 31181 | NE | Webster | WELL COMPLETIONS | 0.26226 | 0 | 0.0034936 | 0.50179 | 0 | 0 | 0 | 0 | 0.04771 | 0 | 0.0072286 | 0.80866 | 2.1968e-06 | 2.5914e-06 | 2.986e-06 | 5.9721e-06 | 0.52266 | 0 | 0 | 0 | 0 | 0.058998 | 2.7166e-06 | 3.2046e-06 | 3.6925e-06 | 7.3851e-06
Salina Basin | 31183 | NE | Wheeler | WELL COMPLETIONS | 0.26226 | 0 | 0.0034936 | 0.50179 | 0 | 0 | 0 | 0 | 0.04771 | 0 | 0.0072286 | 0.80866 | 2.1968e-06 | 2.5914e-06 | 2.986e-06 | 5.9721e-06 | 0.52266 | 0 | 0 | 0 | 0 | 0.058998 | 2.7166e-06 | 3.2046e-06 | 3.6925e-06 | 7.3851e-06
Salina Basin | 31185 | NE | York | WELL COMPLETIONS | 0.26226 | 0 | 0.0034936 | 0.50179 | 0 | 0 | 0 | 0 | 0.04771 | 0 | 0.0072286 | 0.80866 | 2.1968e-06 | 2.5914e-06 | 2.986e-06 | 5.9721e-06 | 0.52266 | 0 | 0 | 0 | 0 | 0.058998 | 2.7166e-06 | 3.2046e-06 | 3.6925e-06 | 7.3851e-06
Great Basin Province | 32001 | NV | Churchill | WELL COMPLETIONS | 0.244 | 0.009401 | 0.01715 | 0.292 | 0.000188 | 1.84e-05 | 8e-06 | 0.00019567 | 0.1 | 0.03553 | 0.03692 | 0.686 | 0.000183 | 5.5e-06 | 0.000159 | 4.82e-05 | 0.83562 | 0.00064384 | 6.3014e-05 | 2.7397e-05 | 0.0006701 | 0.14577 | 0.00026676 | 8.0175e-06 | 0.00023178 | 7.0262e-05
South Western Overthrust | 32003 | NV | Clark | WELL COMPLETIONS | 0.244 | 0.009401 | 0.01715 | 0.292 | 0.000188 | 1.84e-05 | 8e-06 | 0.00019567 | 0.1 | 0.03553 | 0.03692 | 0.686 | 0.000183 | 5.5e-06 | 0.000159 | 4.82e-05 | 0.83562 | 0.00064384 | 6.3014e-05 | 2.7397e-05 | 0.0006701 | 0.14577 | 0.00026676 | 8.0175e-06 | 0.00023178 | 7.0262e-05
Great Basin Province | 32005 | NV | Douglas | WELL COMPLETIONS | 0.244 | 0.009401 | 0.01715 | 0.292 | 0.000188 | 1.84e-05 | 8e-06 | 0.00019567 | 0.1 | 0.03553 | 0.03692 | 0.686 | 0.000183 | 5.5e-06 | 0.000159 | 4.82e-05 | 0.83562 | 0.00064384 | 6.3014e-05 | 2.7397e-05 | 0.0006701 | 0.14577 | 0.00026676 | 8.0175e-06 | 0.00023178 | 7.0262e-05
Great Basin Province | 32007 | NV | Elko | WELL COMPLETIONS | 0.244 | 0.009401 | 0.01715 | 0.292 | 0.000188 | 1.84e-05 | 8e-06 | 0.00019567 | 0.1 | 0.03553 | 0.03692 | 0.686 | 0.000183 | 5.5e-06 | 0.000159 | 4.82e-05 | 0.83562 | 0.00064384 | 6.3014e-05 | 2.7397e-05 | 0.0006701 | 0.14577 | 0.00026676 | 8.0175e-06 | 0.00023178 | 7.0262e-05
Great Basin Province | 32009 | NV | Esmeralda | WELL COMPLETIONS | 0.244 | 0.009401 | 0.01715 | 0.292 | 0.000188 | 1.84e-05 | 8e-06 | 0.00019567 | 0.1 | 0.03553 | 0.03692 | 0.686 | 0.000183 | 5.5e-06 | 0.000159 | 4.82e-05 | 0.83562 | 0.00064384 | 6.3014e-05 | 2.7397e-05 | 0.0006701 | 0.14577 | 0.00026676 | 8.0175e-06 | 0.00023178 | 7.0262e-05
Great Basin Province | 32011 | NV | Eureka | WELL COMPLETIONS | 0.244 | 0.009401 | 0.01715 | 0.292 | 0.000188 | 1.84e-05 | 8e-06 | 0.00019567 | 0.1 | 0.03553 | 0.03692 | 0.686 | 0.000183 | 5.5e-06 | 0.000159 | 4.82e-05 | 0.83562 | 0.00064384 | 6.3014e-05 | 2.7397e-05 | 0.0006701 | 0.14577 | 0.00026676 | 8.0175e-06 | 0.00023178 | 7.0262e-05
Great Basin Province | 32013 | NV | Humboldt | WELL COMPLETIONS | 0.244 | 0.009401 | 0.01715 | 0.292 | 0.000188 | 1.84e-05 | 8e-06 | 0.00019567 | 0.1 | 0.03553 | 0.03692 | 0.686 | 0.000183 | 5.5e-06 | 0.000159 | 4.82e-05 | 0.83562 | 0.00064384 | 6.3014e-05 | 2.7397e-05 | 0.0006701 | 0.14577 | 0.00026676 | 8.0175e-06 | 0.00023178 | 7.0262e-05
Great Basin Province | 32015 | NV | Lander | WELL COMPLETIONS | 0.244 | 0.009401 | 0.01715 | 0.292 | 0.000188 | 1.84e-05 | 8e-06 | 0.00019567 | 0.1 | 0.03553 | 0.03692 | 0.686 | 0.000183 | 5.5e-06 | 0.000159 | 4.82e-05 | 0.83562 | 0.00064384 | 6.3014e-05 | 2.7397e-05 | 0.0006701 | 0.14577 | 0.00026676 | 8.0175e-06 | 0.00023178 | 7.0262e-05
South Western Overthrust | 32017 | NV | Lincoln | WELL COMPLETIONS | 0.244 | 0.009401 | 0.01715 | 0.292 | 0.000188 | 1.84e-05 | 8e-06 | 0.00019567 | 0.1 | 0.03553 | 0.03692 | 0.686 | 0.000183 | 5.5e-06 | 0.000159 | 4.82e-05 | 0.83562 | 0.00064384 | 6.3014e-05 | 2.7397e-05 | 0.0006701 | 0.14577 | 0.00026676 | 8.0175e-06 | 0.00023178 | 7.0262e-05
Great Basin Province | 32019 | NV | Lyon | WELL COMPLETIONS | 0.244 | 0.009401 | 0.01715 | 0.292 | 0.000188 | 1.84e-05 | 8e-06 | 0.00019567 | 0.1 | 0.03553 | 0.03692 | 0.686 | 0.000183 | 5.5e-06 | 0.000159 | 4.82e-05 | 0.83562 | 0.00064384 | 6.3014e-05 | 2.7397e-05 | 0.0006701 | 0.14577 | 0.00026676 | 8.0175e-06 | 0.00023178 | 7.0262e-05
Great Basin Province | 32021 | NV | Mineral | WELL COMPLETIONS | 0.244 | 0.009401 | 0.01715 | 0.292 | 0.000188 | 1.84e-05 | 8e-06 | 0.00019567 | 0.1 | 0.03553 | 0.03692 | 0.686 | 0.000183 | 5.5e-06 | 0.000159 | 4.82e-05 | 0.83562 | 0.00064384 | 6.3014e-05 | 2.7397e-05 | 0.0006701 | 0.14577 | 0.00026676 | 8.0175e-06 | 0.00023178 | 7.0262e-05
Great Basin Province | 32023 | NV | Nye | WELL COMPLETIONS | 0.244 | 0.009401 | 0.01715 | 0.292 | 0.000188 | 1.84e-05 | 8e-06 | 0.00019567 | 0.1 | 0.03553 | 0.03692 | 0.686 | 0.000183 | 5.5e-06 | 0.000159 | 4.82e-05 | 0.83562 | 0.00064384 | 6.3014e-05 | 2.7397e-05 | 0.0006701 | 0.14577 | 0.00026676 | 8.0175e-06 | 0.00023178 | 7.0262e-05
Great Basin Province | 32027 | NV | Pershing | WELL COMPLETIONS | 0.244 | 0.009401 | 0.01715 | 0.292 | 0.000188 | 1.84e-05 | 8e-06 | 0.00019567 | 0.1 | 0.03553 | 0.03692 | 0.686 | 0.000183 | 5.5e-06 | 0.000159 | 4.82e-05 | 0.83562 | 0.00064384 | 6.3014e-05 | 2.7397e-05 | 0.0006701 | 0.14577 | 0.00026676 | 8.0175e-06 | 0.00023178 | 7.0262e-05
Great Basin Province | 32029 | NV | Storey | WELL COMPLETIONS | 0.244 | 0.009401 | 0.01715 | 0.292 | 0.000188 | 1.84e-05 | 8e-06 | 0.00019567 | 0.1 | 0.03553 | 0.03692 | 0.686 | 0.000183 | 5.5e-06 | 0.000159 | 4.82e-05 | 0.83562 | 0.00064384 | 6.3014e-05 | 2.7397e-05 | 0.0006701 | 0.14577 | 0.00026676 | 8.0175e-06 | 0.00023178 | 7.0262e-05
Southern Oregon Basin | 32031 | NV | Washoe | WELL COMPLETIONS | 0.244 | 0.009401 | 0.01715 | 0.292 | 0.000188 | 1.84e-05 | 8e-06 | 0.00019567 | 0.1 | 0.03553 | 0.03692 | 0.686 | 0.000183 | 5.5e-06 | 0.000159 | 4.82e-05 | 0.83562 | 0.00064384 | 6.3014e-05 | 2.7397e-05 | 0.0006701 | 0.14577 | 0.00026676 | 8.0175e-06 | 0.00023178 | 7.0262e-05
Great Basin Province | 32033 | NV | White Pine | WELL COMPLETIONS | 0.244 | 0.009401 | 0.01715 | 0.292 | 0.000188 | 1.84e-05 | 8e-06 | 0.00019567 | 0.1 | 0.03553 | 0.03692 | 0.686 | 0.000183 | 5.5e-06 | 0.000159 | 4.82e-05 | 0.83562 | 0.00064384 | 6.3014e-05 | 2.7397e-05 | 0.0006701 | 0.14577 | 0.00026676 | 8.0175e-06 | 0.00023178 | 7.0262e-05
Great Basin Province | 32510 | NV | Carson city | WELL COMPLETIONS | 0.244 | 0.009401 | 0.01715 | 0.292 | 0.000188 | 1.84e-05 | 8e-06 | 0.00019567 | 0.1 | 0.03553 | 0.03692 | 0.686 | 0.000183 | 5.5e-06 | 0.000159 | 4.82e-05 | 0.83562 | 0.00064384 | 6.3014e-05 | 2.7397e-05 | 0.0006701 | 0.14577 | 0.00026676 | 8.0175e-06 | 0.00023178 | 7.0262e-05
New England Province | 33001 | NH | Belknap | WELL COMPLETIONS | 0.244 | 0.009401 | 0.01715 | 0.292 | 0.000188 | 1.84e-05 | 8e-06 | 0.00019567 | 0.1 | 0.03553 | 0.03692 | 0.686 | 0.000183 | 5.5e-06 | 0.000159 | 4.82e-05 | 0.83562 | 0.00064384 | 6.3014e-05 | 2.7397e-05 | 0.0006701 | 0.14577 | 0.00026676 | 8.0175e-06 | 0.00023178 | 7.0262e-05
New England Province | 33003 | NH | Carroll | WELL COMPLETIONS | 0.244 | 0.009401 | 0.01715 | 0.292 | 0.000188 | 1.84e-05 | 8e-06 | 0.00019567 | 0.1 | 0.03553 | 0.03692 | 0.686 | 0.000183 | 5.5e-06 | 0.000159 | 4.82e-05 | 0.83562 | 0.00064384 | 6.3014e-05 | 2.7397e-05 | 0.0006701 | 0.14577 | 0.00026676 | 8.0175e-06 | 0.00023178 | 7.0262e-05
New England Province | 33005 | NH | Cheshire | WELL COMPLETIONS | 0.244 | 0.009401 | 0.01715 | 0.292 | 0.000188 | 1.84e-05 | 8e-06 | 0.00019567 | 0.1 | 0.03553 | 0.03692 | 0.686 | 0.000183 | 5.5e-06 | 0.000159 | 4.82e-05 | 0.83562 | 0.00064384 | 6.3014e-05 | 2.7397e-05 | 0.0006701 | 0.14577 | 0.00026676 | 8.0175e-06 | 0.00023178 | 7.0262e-05
New England Province | 33007 | NH | Coos | WELL COMPLETIONS | 0.244 | 0.009401 | 0.01715 | 0.292 | 0.000188 | 1.84e-05 | 8e-06 | 0.00019567 | 0.1 | 0.03553 | 0.03692 | 0.686 | 0.000183 | 5.5e-06 | 0.000159 | 4.82e-05 | 0.83562 | 0.00064384 | 6.3014e-05 | 2.7397e-05 | 0.0006701 | 0.14577 | 0.00026676 | 8.0175e-06 | 0.00023178 | 7.0262e-05
New England Province | 33009 | NH | Grafton | WELL COMPLETIONS | 0.244 | 0.009401 | 0.01715 | 0.292 | 0.000188 | 1.84e-05 | 8e-06 | 0.00019567 | 0.1 | 0.03553 | 0.03692 | 0.686 | 0.000183 | 5.5e-06 | 0.000159 | 4.82e-05 | 0.83562 | 0.00064384 | 6.3014e-05 | 2.7397e-05 | 0.0006701 | 0.14577 | 0.00026676 | 8.0175e-06 | 0.00023178 | 7.0262e-05
New England Province | 33011 | NH | Hillsborough | WELL COMPLETIONS | 0.244 | 0.009401 | 0.01715 | 0.292 | 0.000188 | 1.84e-05 | 8e-06 | 0.00019567 | 0.1 | 0.03553 | 0.03692 | 0.686 | 0.000183 | 5.5e-06 | 0.000159 | 4.82e-05 | 0.83562 | 0.00064384 | 6.3014e-05 | 2.7397e-05 | 0.0006701 | 0.14577 | 0.00026676 | 8.0175e-06 | 0.00023178 | 7.0262e-05
New England Province | 33013 | NH | Merrimack | WELL COMPLETIONS | 0.244 | 0.009401 | 0.01715 | 0.292 | 0.000188 | 1.84e-05 | 8e-06 | 0.00019567 | 0.1 | 0.03553 | 0.03692 | 0.686 | 0.000183 | 5.5e-06 | 0.000159 | 4.82e-05 | 0.83562 | 0.00064384 | 6.3014e-05 | 2.7397e-05 | 0.0006701 | 0.14577 | 0.00026676 | 8.0175e-06 | 0.00023178 | 7.0262e-05
New England Province | 33015 | NH | Rockingham | WELL COMPLETIONS | 0.244 | 0.009401 | 0.01715 | 0.292 | 0.000188 | 1.84e-05 | 8e-06 | 0.00019567 | 0.1 | 0.03553 | 0.03692 | 0.686 | 0.000183 | 5.5e-06 | 0.000159 | 4.82e-05 | 0.83562 | 0.00064384 | 6.3014e-05 | 2.7397e-05 | 0.0006701 | 0.14577 | 0.00026676 | 8.0175e-06 | 0.00023178 | 7.0262e-05
New England Province | 33017 | NH | Strafford | WELL COMPLETIONS | 0.244 | 0.009401 | 0.01715 | 0.292 | 0.000188 | 1.84e-05 | 8e-06 | 0.00019567 | 0.1 | 0.03553 | 0.03692 | 0.686 | 0.000183 | 5.5e-06 | 0.000159 | 4.82e-05 | 0.83562 | 0.00064384 | 6.3014e-05 | 2.7397e-05 | 0.0006701 | 0.14577 | 0.00026676 | 8.0175e-06 | 0.00023178 | 7.0262e-05
New England Province | 33019 | NH | Sullivan | WELL COMPLETIONS | 0.244 | 0.009401 | 0.01715 | 0.292 | 0.000188 | 1.84e-05 | 8e-06 | 0.00019567 | 0.1 | 0.03553 | 0.03692 | 0.686 | 0.000183 | 5.5e-06 | 0.000159 | 4.82e-05 | 0.83562 | 0.00064384 | 6.3014e-05 | 2.7397e-05 | 0.0006701 | 0.14577 | 0.00026676 | 8.0175e-06 | 0.00023178 | 7.0262e-05
Atlantic Coast Basin | 34001 | NJ | Atlantic | WELL COMPLETIONS | 0.244 | 0.009401 | 0.01715 | 0.292 | 0.000188 | 1.84e-05 | 8e-06 | 0.00019567 | 0.1 | 0.03553 | 0.03692 | 0.686 | 0.000183 | 5.5e-06 | 0.000159 | 4.82e-05 | 0.83562 | 0.00064384 | 6.3014e-05 | 2.7397e-05 | 0.0006701 | 0.14577 | 0.00026676 | 8.0175e-06 | 0.00023178 | 7.0262e-05
Piedmont-Blue Ridge Prov | 34003 | NJ | Bergen | WELL COMPLETIONS | 0.244 | 0.009401 | 0.01715 | 0.292 | 0.000188 | 1.84e-05 | 8e-06 | 0.00019567 | 0.1 | 0.03553 | 0.03692 | 0.686 | 0.000183 | 5.5e-06 | 0.000159 | 4.82e-05 | 0.83562 | 0.00064384 | 6.3014e-05 | 2.7397e-05 | 0.0006701 | 0.14577 | 0.00026676 | 8.0175e-06 | 0.00023178 | 7.0262e-05
Atlantic Coast Basin | 34005 | NJ | Burlington | WELL COMPLETIONS | 0.244 | 0.009401 | 0.01715 | 0.292 | 0.000188 | 1.84e-05 | 8e-06 | 0.00019567 | 0.1 | 0.03553 | 0.03692 | 0.686 | 0.000183 | 5.5e-06 | 0.000159 | 4.82e-05 | 0.83562 | 0.00064384 | 6.3014e-05 | 2.7397e-05 | 0.0006701 | 0.14577 | 0.00026676 | 8.0175e-06 | 0.00023178 | 7.0262e-05
Atlantic Coast Basin | 34007 | NJ | Camden | WELL COMPLETIONS | 0.244 | 0.009401 | 0.01715 | 0.292 | 0.000188 | 1.84e-05 | 8e-06 | 0.00019567 | 0.1 | 0.03553 | 0.03692 | 0.686 | 0.000183 | 5.5e-06 | 0.000159 | 4.82e-05 | 0.83562 | 0.00064384 | 6.3014e-05 | 2.7397e-05 | 0.0006701 | 0.14577 | 0.00026676 | 8.0175e-06 | 0.00023178 | 7.0262e-05
Atlantic Coast Basin | 34009 | NJ | Cape May | WELL COMPLETIONS | 0.244 | 0.009401 | 0.01715 | 0.292 | 0.000188 | 1.84e-05 | 8e-06 | 0.00019567 | 0.1 | 0.03553 | 0.03692 | 0.686 | 0.000183 | 5.5e-06 | 0.000159 | 4.82e-05 | 0.83562 | 0.00064384 | 6.3014e-05 | 2.7397e-05 | 0.0006701 | 0.14577 | 0.00026676 | 8.0175e-06 | 0.00023178 | 7.0262e-05
Atlantic Coast Basin | 34011 | NJ | Cumberland | WELL COMPLETIONS | 0.244 | 0.009401 | 0.01715 | 0.292 | 0.000188 | 1.84e-05 | 8e-06 | 0.00019567 | 0.1 | 0.03553 | 0.03692 | 0.686 | 0.000183 | 5.5e-06 | 0.000159 | 4.82e-05 | 0.83562 | 0.00064384 | 6.3014e-05 | 2.7397e-05 | 0.0006701 | 0.14577 | 0.00026676 | 8.0175e-06 | 0.00023178 | 7.0262e-05
Piedmont-Blue Ridge Prov | 34013 | NJ | Essex | WELL COMPLETIONS | 0.244 | 0.009401 | 0.01715 | 0.292 | 0.000188 | 1.84e-05 | 8e-06 | 0.00019567 | 0.1 | 0.03553 | 0.03692 | 0.686 | 0.000183 | 5.5e-06 | 0.000159 | 4.82e-05 | 0.83562 | 0.00064384 | 6.3014e-05 | 2.7397e-05 | 0.0006701 | 0.14577 | 0.00026676 | 8.0175e-06 | 0.00023178 | 7.0262e-05
Atlantic Coast Basin | 34015 | NJ | Gloucester | WELL COMPLETIONS | 0.244 | 0.009401 | 0.01715 | 0.292 | 0.000188 | 1.84e-05 | 8e-06 | 0.00019567 | 0.1 | 0.03553 | 0.03692 | 0.686 | 0.000183 | 5.5e-06 | 0.000159 | 4.82e-05 | 0.83562 | 0.00064384 | 6.3014e-05 | 2.7397e-05 | 0.0006701 | 0.14577 | 0.00026676 | 8.0175e-06 | 0.00023178 | 7.0262e-05
Piedmont-Blue Ridge Prov | 34017 | NJ | Hudson | WELL COMPLETIONS | 0.244 | 0.009401 | 0.01715 | 0.292 | 0.000188 | 1.84e-05 | 8e-06 | 0.00019567 | 0.1 | 0.03553 | 0.03692 | 0.686 | 0.000183 | 5.5e-06 | 0.000159 | 4.82e-05 | 0.83562 | 0.00064384 | 6.3014e-05 | 2.7397e-05 | 0.0006701 | 0.14577 | 0.00026676 | 8.0175e-06 | 0.00023178 | 7.0262e-05
Piedmont-Blue Ridge Prov | 34019 | NJ | Hunterdon | WELL COMPLETIONS | 0.244 | 0.009401 | 0.01715 | 0.292 | 0.000188 | 1.84e-05 | 8e-06 | 0.00019567 | 0.1 | 0.03553 | 0.03692 | 0.686 | 0.000183 | 5.5e-06 | 0.000159 | 4.82e-05 | 0.83562 | 0.00064384 | 6.3014e-05 | 2.7397e-05 | 0.0006701 | 0.14577 | 0.00026676 | 8.0175e-06 | 0.00023178 | 7.0262e-05
Piedmont-Blue Ridge Prov | 34021 | NJ | Mercer | WELL COMPLETIONS | 0.244 | 0.009401 | 0.01715 | 0.292 | 0.000188 | 1.84e-05 | 8e-06 | 0.00019567 | 0.1 | 0.03553 | 0.03692 | 0.686 | 0.000183 | 5.5e-06 | 0.000159 | 4.82e-05 | 0.83562 | 0.00064384 | 6.3014e-05 | 2.7397e-05 | 0.0006701 | 0.14577 | 0.00026676 | 8.0175e-06 | 0.00023178 | 7.0262e-05
Piedmont-Blue Ridge Prov | 34023 | NJ | Middlesex | WELL COMPLETIONS | 0.244 | 0.009401 | 0.01715 | 0.292 | 0.000188 | 1.84e-05 | 8e-06 | 0.00019567 | 0.1 | 0.03553 | 0.03692 | 0.686 | 0.000183 | 5.5e-06 | 0.000159 | 4.82e-05 | 0.83562 | 0.00064384 | 6.3014e-05 | 2.7397e-05 | 0.0006701 | 0.14577 | 0.00026676 | 8.0175e-06 | 0.00023178 | 7.0262e-05
Atlantic Coast Basin | 34025 | NJ | Monmouth | WELL COMPLETIONS | 0.244 | 0.009401 | 0.01715 | 0.292 | 0.000188 | 1.84e-05 | 8e-06 | 0.00019567 | 0.1 | 0.03553 | 0.03692 | 0.686 | 0.000183 | 5.5e-06 | 0.000159 | 4.82e-05 | 0.83562 | 0.00064384 | 6.3014e-05 | 2.7397e-05 | 0.0006701 | 0.14577 | 0.00026676 | 8.0175e-06 | 0.00023178 | 7.0262e-05
Piedmont-Blue Ridge Prov | 34027 | NJ | Morris | WELL COMPLETIONS | 0.244 | 0.009401 | 0.01715 | 0.292 | 0.000188 | 1.84e-05 | 8e-06 | 0.00019567 | 0.1 | 0.03553 | 0.03692 | 0.686 | 0.000183 | 5.5e-06 | 0.000159 | 4.82e-05 | 0.83562 | 0.00064384 | 6.3014e-05 | 2.7397e-05 | 0.0006701 | 0.14577 | 0.00026676 | 8.0175e-06 | 0.00023178 | 7.0262e-05
Atlantic Coast Basin | 34029 | NJ | Ocean | WELL COMPLETIONS | 0.244 | 0.009401 | 0.01715 | 0.292 | 0.000188 | 1.84e-05 | 8e-06 | 0.00019567 | 0.1 | 0.03553 | 0.03692 | 0.686 | 0.000183 | 5.5e-06 | 0.000159 | 4.82e-05 | 0.83562 | 0.00064384 | 6.3014e-05 | 2.7397e-05 | 0.0006701 | 0.14577 | 0.00026676 | 8.0175e-06 | 0.00023178 | 7.0262e-05
Piedmont-Blue Ridge Prov | 34031 | NJ | Passaic | WELL COMPLETIONS | 0.244 | 0.009401 | 0.01715 | 0.292 | 0.000188 | 1.84e-05 | 8e-06 | 0.00019567 | 0.1 | 0.03553 | 0.03692 | 0.686 | 0.000183 | 5.5e-06 | 0.000159 | 4.82e-05 | 0.83562 | 0.00064384 | 6.3014e-05 | 2.7397e-05 | 0.0006701 | 0.14577 | 0.00026676 | 8.0175e-06 | 0.00023178 | 7.0262e-05
Atlantic Coast Basin | 34033 | NJ | Salem | WELL COMPLETIONS | 0.244 | 0.009401 | 0.01715 | 0.292 | 0.000188 | 1.84e-05 | 8e-06 | 0.00019567 | 0.1 | 0.03553 | 0.03692 | 0.686 | 0.000183 | 5.5e-06 | 0.000159 | 4.82e-05 | 0.83562 | 0.00064384 | 6.3014e-05 | 2.7397e-05 | 0.0006701 | 0.14577 | 0.00026676 | 8.0175e-06 | 0.00023178 | 7.0262e-05
Piedmont-Blue Ridge Prov | 34035 | NJ | Somerset | WELL COMPLETIONS | 0.244 | 0.009401 | 0.01715 | 0.292 | 0.000188 | 1.84e-05 | 8e-06 | 0.00019567 | 0.1 | 0.03553 | 0.03692 | 0.686 | 0.000183 | 5.5e-06 | 0.000159 | 4.82e-05 | 0.83562 | 0.00064384 | 6.3014e-05 | 2.7397e-05 | 0.0006701 | 0.14577 | 0.00026676 | 8.0175e-06 | 0.00023178 | 7.0262e-05
Appalachian Basin (Eastern Overthrust Area) | 34037 | NJ | Sussex | WELL COMPLETIONS | 0.244 | 0.009401 | 0.01715 | 0.292 | 0.000188 | 1.84e-05 | 8e-06 | 0.00019567 | 0.1 | 0.03553 | 0.03692 | 0.686 | 0.000183 | 5.5e-06 | 0.000159 | 4.82e-05 | 0.83562 | 0.00064384 | 6.3014e-05 | 2.7397e-05 | 0.0006701 | 0.14577 | 0.00026676 | 8.0175e-06 | 0.00023178 | 7.0262e-05
Piedmont-Blue Ridge Prov | 34039 | NJ | Union | WELL COMPLETIONS | 0.244 | 0.009401 | 0.01715 | 0.292 | 0.000188 | 1.84e-05 | 8e-06 | 0.00019567 | 0.1 | 0.03553 | 0.03692 | 0.686 | 0.000183 | 5.5e-06 | 0.000159 | 4.82e-05 | 0.83562 | 0.00064384 | 6.3014e-05 | 2.7397e-05 | 0.0006701 | 0.14577 | 0.00026676 | 8.0175e-06 | 0.00023178 | 7.0262e-05
Appalachian Basin (Eastern Overthrust Area) | 34041 | NJ | Warren | WELL COMPLETIONS | 0.244 | 0.009401 | 0.01715 | 0.292 | 0.000188 | 1.84e-05 | 8e-06 | 0.00019567 | 0.1 | 0.03553 | 0.03692 | 0.686 | 0.000183 | 5.5e-06 | 0.000159 | 4.82e-05 | 0.83562 | 0.00064384 | 6.3014e-05 | 2.7397e-05 | 0.0006701 | 0.14577 | 0.00026676 | 8.0175e-06 | 0.00023178 | 7.0262e-05
Estancia Basin | 35001 | NM | Bernalillo | WELL COMPLETIONS | 0.244 | 0.009401 | 0.01715 | 0.292 | 0.000188 | 1.84e-05 | 8e-06 | 0.00019567 | 0.1 | 0.03553 | 0.03692 | 0.686 | 0.000183 | 5.5e-06 | 0.000159 | 4.82e-05 | 0.83562 | 0.00064384 | 6.3014e-05 | 2.7397e-05 | 0.0006701 | 0.14577 | 0.00026676 | 8.0175e-06 | 0.00023178 | 7.0262e-05
Basin-And-Range Province | 35003 | NM | Catron | WELL COMPLETIONS | 0.244 | 0.009401 | 0.01715 | 0.292 | 0.000188 | 1.84e-05 | 8e-06 | 0.00019567 | 0.1 | 0.03553 | 0.03692 | 0.686 | 0.000183 | 5.5e-06 | 0.000159 | 4.82e-05 | 0.83562 | 0.00064384 | 6.3014e-05 | 2.7397e-05 | 0.0006701 | 0.14577 | 0.00026676 | 8.0175e-06 | 0.00023178 | 7.0262e-05
Permian Basin | 35005 | NM | Chaves | WELL COMPLETIONS | 0.18178 | 0.01055 | 0.044202 | 0.62549 | 0 | 0 | 0 | 0 | 0.1933 | 0 | 0.044481 | 0.6758 | 0 | 0 | 0 | 0 | 0.29063 | 0 | 0 | 0 | 0 | 0.28602 | 0 | 0 | 0 | 0
San Juan Basin | 35006 | NM | Cibola | WELL COMPLETIONS | 0.18218 | 7.8668e-08 | 0.025297 | 0.67052 | 0 | 0 | 0 | 0 | 0.18218 | 7.8668e-08 | 0.025297 | 0.69654 | 0 | 0 | 0 | 0 | 0.2717 | 0 | 0 | 0 | 0 | 0.26155 | 0 | 0 | 0 | 0
Las Vegas-Raton Basin | 35007 | NM | Colfax | WELL COMPLETIONS | 0.18218 | 7.8668e-08 | 0.025297 | 0.67052 | 0 | 0 | 0 | 0 | 0.18218 | 7.8668e-08 | 0.025297 | 0.67052 | 0 | 0 | 0 | 0 | 0.2717 | 0 | 0 | 0 | 0 | 0.2717 | 0 | 0 | 0 | 0
Palo Duro Basin | 35009 | NM | Curry | WELL COMPLETIONS | 0.244 | 0.009401 | 0.01715 | 0.292 | 0.000188 | 1.84e-05 | 8e-06 | 0.00019567 | 0.1 | 0.03553 | 0.03692 | 0.686 | 0.000183 | 5.5e-06 | 0.000159 | 4.5714e-06 | 0.83562 | 0.00064384 | 6.3014e-05 | 2.7397e-05 | 0.0006701 | 0.14577 | 0.00026676 | 8.0175e-06 | 0.00023178 | 6.6638e-06
Palo Duro Basin | 35011 | NM | De Baca | WELL COMPLETIONS | 0.244 | 0.009401 | 0.01715 | 0.292 | 0.000188 | 1.84e-05 | 8e-06 | 0.00019567 | 0.1 | 0.03553 | 0.03692 | 0.686 | 0.000183 | 5.5e-06 | 0.000159 | 4.5714e-06 | 0.83562 | 0.00064384 | 6.3014e-05 | 2.7397e-05 | 0.0006701 | 0.14577 | 0.00026676 | 8.0175e-06 | 0.00023178 | 6.6638e-06
Orogrande Basin | 35013 | NM | Dona Ana | WELL COMPLETIONS | 0.18178 | 0.01055 | 0.044202 | 0.62549 | 0 | 0 | 0 | 0 | 0.1933 | 0 | 0.044481 | 0.55617 | 0 | 0 | 0 | 0 | 0.29063 | 0 | 0 | 0 | 0 | 0.34755 | 0 | 0 | 0 | 0
Permian Basin | 35015 | NM | Eddy | WELL COMPLETIONS | 0.18178 | 0.01055 | 0.044202 | 0.62549 | 0 | 0 | 0 | 0 | 0.1933 | 0 | 0.044481 | 0.6758 | 0 | 0 | 0 | 0 | 0.29063 | 0 | 0 | 0 | 0 | 0.28602 | 0 | 0 | 0 | 0
Basin-And-Range Province | 35017 | NM | Grant | WELL COMPLETIONS | 0.244 | 0.009401 | 0.01715 | 0.292 | 0.000188 | 1.84e-05 | 8e-06 | 0.00019567 | 0.1 | 0.03553 | 0.03692 | 0.686 | 0.000183 | 5.5e-06 | 0.000159 | 4.82e-05 | 0.83562 | 0.00064384 | 6.3014e-05 | 2.7397e-05 | 0.0006701 | 0.14577 | 0.00026676 | 8.0175e-06 | 0.00023178 | 7.0262e-05
Palo Duro Basin | 35019 | NM | Guadalupe | WELL COMPLETIONS | 0.244 | 0.009401 | 0.01715 | 0.292 | 0.000188 | 1.84e-05 | 8e-06 | 0.00019567 | 0.1 | 0.03553 | 0.03692 | 0.686 | 0.000183 | 5.5e-06 | 0.000159 | 4.5714e-06 | 0.83562 | 0.00064384 | 6.3014e-05 | 2.7397e-05 | 0.0006701 | 0.14577 | 0.00026676 | 8.0175e-06 | 0.00023178 | 6.6638e-06
Sierra Grande Uplift | 35021 | NM | Harding | WELL COMPLETIONS | 0.244 | 0.009401 | 0.01715 | 0.292 | 0.000188 | 1.84e-05 | 8e-06 | 0.00019567 | 0.1 | 0.03553 | 0.03692 | 0.686 | 0.000183 | 5.5e-06 | 0.000159 | 4.82e-05 | 0.83562 | 0.00064384 | 6.3014e-05 | 2.7397e-05 | 0.0006701 | 0.14577 | 0.00026676 | 8.0175e-06 | 0.00023178 | 7.0262e-05
Pedregosa Basin | 35023 | NM | Hidalgo | WELL COMPLETIONS | 0.244 | 0.009401 | 0.01715 | 0.292 | 0.000188 | 1.84e-05 | 8e-06 | 0.00019567 | 0.1 | 0.03553 | 0.03692 | 0.686 | 0.000183 | 5.5e-06 | 0.000159 | 4.82e-05 | 0.83562 | 0.00064384 | 6.3014e-05 | 2.7397e-05 | 0.0006701 | 0.14577 | 0.00026676 | 8.0175e-06 | 0.00023178 | 7.0262e-05
Permian Basin | 35025 | NM | Lea | WELL COMPLETIONS | 0.18178 | 0.01055 | 0.044202 | 0.62549 | 0 | 0 | 0 | 0 | 0.1933 | 0 | 0.044481 | 0.6758 | 0 | 0 | 0 | 0 | 0.29063 | 0 | 0 | 0 | 0 | 0.28602 | 0 | 0 | 0 | 0
Orogrande Basin | 35027 | NM | Lincoln | WELL COMPLETIONS | 0.18178 | 0.01055 | 0.044202 | 0.62549 | 0 | 0 | 0 | 0 | 0.1933 | 0 | 0.044481 | 0.55617 | 0 | 0 | 0 | 0 | 0.29063 | 0 | 0 | 0 | 0 | 0.34755 | 0 | 0 | 0 | 0
San Juan Basin | 35028 | NM | Los Alamos | WELL COMPLETIONS | 0.18218 | 7.8668e-08 | 0.025297 | 0.67052 | 0 | 0 | 0 | 0 | 0.18218 | 7.8668e-08 | 0.025297 | 0.69654 | 0 | 0 | 0 | 0 | 0.2717 | 0 | 0 | 0 | 0 | 0.26155 | 0 | 0 | 0 | 0
Basin-And-Range Province | 35029 | NM | Luna | WELL COMPLETIONS | 0.244 | 0.009401 | 0.01715 | 0.292 | 0.000188 | 1.84e-05 | 8e-06 | 0.00019567 | 0.1 | 0.03553 | 0.03692 | 0.686 | 0.000183 | 5.5e-06 | 0.000159 | 4.82e-05 | 0.83562 | 0.00064384 | 6.3014e-05 | 2.7397e-05 | 0.0006701 | 0.14577 | 0.00026676 | 8.0175e-06 | 0.00023178 | 7.0262e-05
San Juan Basin | 35031 | NM | McKinley | WELL COMPLETIONS | 0.18218 | 7.8668e-08 | 0.025297 | 0.67052 | 0 | 0 | 0 | 0 | 0.18218 | 7.8668e-08 | 0.025297 | 0.69654 | 0 | 0 | 0 | 0 | 0.2717 | 0 | 0 | 0 | 0 | 0.26155 | 0 | 0 | 0 | 0
Las Vegas-Raton Basin | 35033 | NM | Mora | WELL COMPLETIONS | 0.244 | 0.009401 | 0.01715 | 0.292 | 0.000188 | 1.84e-05 | 8e-06 | 0.00019567 | 0.1 | 0.03553 | 0.03692 | 0.686 | 0.000183 | 5.5e-06 | 0.000159 | 4.82e-05 | 0.83562 | 0.00064384 | 6.3014e-05 | 2.7397e-05 | 0.0006701 | 0.14577 | 0.00026676 | 8.0175e-06 | 0.00023178 | 7.0262e-05
Orogrande Basin | 35035 | NM | Otero | WELL COMPLETIONS | 0.18178 | 0.01055 | 0.044202 | 0.62549 | 0 | 0 | 0 | 0 | 0.1933 | 0 | 0.044481 | 0.55617 | 0 | 0 | 0 | 0 | 0.29063 | 0 | 0 | 0 | 0 | 0.34755 | 0 | 0 | 0 | 0
Palo Duro Basin | 35037 | NM | Quay | WELL COMPLETIONS | 0.244 | 0.009401 | 0.01715 | 0.292 | 0.000188 | 1.84e-05 | 8e-06 | 0.00019567 | 0.1 | 0.03553 | 0.03692 | 0.686 | 0.000183 | 5.5e-06 | 0.000159 | 4.5714e-06 | 0.83562 | 0.00064384 | 6.3014e-05 | 2.7397e-05 | 0.0006701 | 0.14577 | 0.00026676 | 8.0175e-06 | 0.00023178 | 6.6638e-06
San Juan Basin | 35039 | NM | Rio Arriba | WELL COMPLETIONS | 0.18218 | 7.8668e-08 | 0.025297 | 0.67052 | 0 | 0 | 0 | 0 | 0.18218 | 7.8668e-08 | 0.025297 | 0.69654 | 0 | 0 | 0 | 0 | 0.2717 | 0 | 0 | 0 | 0 | 0.26155 | 0 | 0 | 0 | 0
Permian Basin | 35041 | NM | Roosevelt | WELL COMPLETIONS | 0.18178 | 0.01055 | 0.044202 | 0.62549 | 0 | 0 | 0 | 0 | 0.1933 | 0 | 0.044481 | 0.6758 | 0 | 0 | 0 | 0 | 0.29063 | 0 | 0 | 0 | 0 | 0.28602 | 0 | 0 | 0 | 0
San Juan Basin | 35043 | NM | Sandoval | WELL COMPLETIONS | 0.18218 | 7.8668e-08 | 0.025297 | 0.67052 | 0 | 0 | 0 | 0 | 0.18218 | 7.8668e-08 | 0.025297 | 0.69654 | 0 | 0 | 0 | 0 | 0.2717 | 0 | 0 | 0 | 0 | 0.26155 | 0 | 0 | 0 | 0
San Juan Basin | 35045 | NM | San Juan | WELL COMPLETIONS | 0.18218 | 7.8668e-08 | 0.025297 | 0.67052 | 0 | 0 | 0 | 0 | 0.18218 | 7.8668e-08 | 0.025297 | 0.69654 | 0 | 0 | 0 | 0 | 0.2717 | 0 | 0 | 0 | 0 | 0.26155 | 0 | 0 | 0 | 0
Palo Duro Basin | 35047 | NM | San Miguel | WELL COMPLETIONS | 0.244 | 0.009401 | 0.01715 | 0.292 | 0.000188 | 1.84e-05 | 8e-06 | 0.00019567 | 0.1 | 0.03553 | 0.03692 | 0.686 | 0.000183 | 5.5e-06 | 0.000159 | 4.5714e-06 | 0.83562 | 0.00064384 | 6.3014e-05 | 2.7397e-05 | 0.0006701 | 0.14577 | 0.00026676 | 8.0175e-06 | 0.00023178 | 6.6638e-06
Estancia Basin | 35049 | NM | Santa Fe | WELL COMPLETIONS | 0.244 | 0.009401 | 0.01715 | 0.292 | 0.000188 | 1.84e-05 | 8e-06 | 0.00019567 | 0.1 | 0.03553 | 0.03692 | 0.686 | 0.000183 | 5.5e-06 | 0.000159 | 4.82e-05 | 0.83562 | 0.00064384 | 6.3014e-05 | 2.7397e-05 | 0.0006701 | 0.14577 | 0.00026676 | 8.0175e-06 | 0.00023178 | 7.0262e-05
Orogrande Basin | 35051 | NM | Sierra | WELL COMPLETIONS | 0.18178 | 0.01055 | 0.044202 | 0.62549 | 0 | 0 | 0 | 0 | 0.1933 | 0 | 0.044481 | 0.55617 | 0 | 0 | 0 | 0 | 0.29063 | 0 | 0 | 0 | 0 | 0.34755 | 0 | 0 | 0 | 0
Orogrande Basin | 35053 | NM | Socorro | WELL COMPLETIONS | 0.18178 | 0.01055 | 0.044202 | 0.62549 | 0 | 0 | 0 | 0 | 0.1933 | 0 | 0.044481 | 0.55617 | 0 | 0 | 0 | 0 | 0.29063 | 0 | 0 | 0 | 0 | 0.34755 | 0 | 0 | 0 | 0
San Luis Basin | 35055 | NM | Taos | WELL COMPLETIONS | 0.244 | 0.009401 | 0.01715 | 0.292 | 0.000188 | 1.84e-05 | 8e-06 | 0.00019567 | 0.1 | 0.03553 | 0.03692 | 0.686 | 0.000183 | 5.5e-06 | 0.000159 | 4.82e-05 | 0.83562 | 0.00064384 | 6.3014e-05 | 2.7397e-05 | 0.0006701 | 0.14577 | 0.00026676 | 8.0175e-06 | 0.00023178 | 7.0262e-05
Estancia Basin | 35057 | NM | Torrance | WELL COMPLETIONS | 0.244 | 0.009401 | 0.01715 | 0.292 | 0.000188 | 1.84e-05 | 8e-06 | 0.00019567 | 0.1 | 0.03553 | 0.03692 | 0.686 | 0.000183 | 5.5e-06 | 0.000159 | 4.82e-05 | 0.83562 | 0.00064384 | 6.3014e-05 | 2.7397e-05 | 0.0006701 | 0.14577 | 0.00026676 | 8.0175e-06 | 0.00023178 | 7.0262e-05
Sierra Grande Uplift | 35059 | NM | Union | WELL COMPLETIONS | 0.244 | 0.009401 | 0.01715 | 0.292 | 0.000188 | 1.84e-05 | 8e-06 | 0.00019567 | 0.1 | 0.03553 | 0.03692 | 0.686 | 0.000183 | 5.5e-06 | 0.000159 | 4.82e-05 | 0.83562 | 0.00064384 | 6.3014e-05 | 2.7397e-05 | 0.0006701 | 0.14577 | 0.00026676 | 8.0175e-06 | 0.00023178 | 7.0262e-05
San Juan Basin | 35061 | NM | Valencia | WELL COMPLETIONS | 0.18218 | 7.8668e-08 | 0.025297 | 0.67052 | 0 | 0 | 0 | 0 | 0.18218 | 7.8668e-08 | 0.025297 | 0.69654 | 0 | 0 | 0 | 0 | 0.2717 | 0 | 0 | 0 | 0 | 0.26155 | 0 | 0 | 0 | 0
Appalachian Basin | 36001 | NY | Albany | WELL COMPLETIONS | 0.244 | 0.009401 | 0.01715 | 0.292 | 0.000188 | 1.84e-05 | 8e-06 | 0.00019567 | 0.1 | 0.03553 | 0.03692 | 0.686 | 0.000183 | 5.5e-06 | 0.000159 | 4.82e-05 | 0.83562 | 0.00064384 | 6.3014e-05 | 2.7397e-05 | 0.0006701 | 0.14577 | 0.00026676 | 8.0175e-06 | 0.00023178 | 7.0262e-05
Appalachian Basin (Eastern Overthrust Area) | 36003 | NY | Allegany | WELL COMPLETIONS | 0.244 | 0.009401 | 0.01715 | 0.292 | 0.000188 | 1.84e-05 | 8e-06 | 0.00019567 | 0.1 | 0.03553 | 0.03692 | 0.686 | 0.000183 | 5.5e-06 | 0.000159 | 4.82e-05 | 0.83562 | 0.00064384 | 6.3014e-05 | 2.7397e-05 | 0.0006701 | 0.14577 | 0.00026676 | 8.0175e-06 | 0.00023178 | 7.0262e-05
New England Province | 36005 | NY | Bronx | WELL COMPLETIONS | 0.244 | 0.009401 | 0.01715 | 0.292 | 0.000188 | 1.84e-05 | 8e-06 | 0.00019567 | 0.1 | 0.03553 | 0.03692 | 0.686 | 0.000183 | 5.5e-06 | 0.000159 | 4.82e-05 | 0.83562 | 0.00064384 | 6.3014e-05 | 2.7397e-05 | 0.0006701 | 0.14577 | 0.00026676 | 8.0175e-06 | 0.00023178 | 7.0262e-05
Appalachian Basin | 36007 | NY | Broome | WELL COMPLETIONS | 0.244 | 0.009401 | 0.01715 | 0.292 | 0.000188 | 1.84e-05 | 8e-06 | 0.00019567 | 0.1 | 0.03553 | 0.03692 | 0.686 | 0.000183 | 5.5e-06 | 0.000159 | 4.82e-05 | 0.83562 | 0.00064384 | 6.3014e-05 | 2.7397e-05 | 0.0006701 | 0.14577 | 0.00026676 | 8.0175e-06 | 0.00023178 | 7.0262e-05
Appalachian Basin (Eastern Overthrust Area) | 36009 | NY | Cattaraugus | WELL COMPLETIONS | 0.244 | 0.009401 | 0.01715 | 0.292 | 0.000188 | 1.84e-05 | 8e-06 | 0.00019567 | 0.1 | 0.03553 | 0.03692 | 0.686 | 0.000183 | 5.5e-06 | 0.000159 | 4.82e-05 | 0.83562 | 0.00064384 | 6.3014e-05 | 2.7397e-05 | 0.0006701 | 0.14577 | 0.00026676 | 8.0175e-06 | 0.00023178 | 7.0262e-05
Appalachian Basin | 36011 | NY | Cayuga | WELL COMPLETIONS | 0.244 | 0.009401 | 0.01715 | 0.292 | 0.000188 | 1.84e-05 | 8e-06 | 0.00019567 | 0.1 | 0.03553 | 0.03692 | 0.686 | 0.000183 | 5.5e-06 | 0.000159 | 4.82e-05 | 0.83562 | 0.00064384 | 6.3014e-05 | 2.7397e-05 | 0.0006701 | 0.14577 | 0.00026676 | 8.0175e-06 | 0.00023178 | 7.0262e-05
Appalachian Basin (Eastern Overthrust Area) | 36013 | NY | Chautauqua | WELL COMPLETIONS | 0.244 | 0.009401 | 0.01715 | 0.292 | 0.000188 | 1.84e-05 | 8e-06 | 0.00019567 | 0.1 | 0.03553 | 0.03692 | 0.686 | 0.000183 | 5.5e-06 | 0.000159 | 4.82e-05 | 0.83562 | 0.00064384 | 6.3014e-05 | 2.7397e-05 | 0.0006701 | 0.14577 | 0.00026676 | 8.0175e-06 | 0.00023178 | 7.0262e-05
Appalachian Basin (Eastern Overthrust Area) | 36015 | NY | Chemung | WELL COMPLETIONS | 0.244 | 0.009401 | 0.01715 | 0.292 | 0.000188 | 1.84e-05 | 8e-06 | 0.00019567 | 0.1 | 0.03553 | 0.03692 | 0.686 | 0.000183 | 5.5e-06 | 0.000159 | 4.82e-05 | 0.83562 | 0.00064384 | 6.3014e-05 | 2.7397e-05 | 0.0006701 | 0.14577 | 0.00026676 | 8.0175e-06 | 0.00023178 | 7.0262e-05
Appalachian Basin | 36017 | NY | Chenango | WELL COMPLETIONS | 0.244 | 0.009401 | 0.01715 | 0.292 | 0.000188 | 1.84e-05 | 8e-06 | 0.00019567 | 0.1 | 0.03553 | 0.03692 | 0.686 | 0.000183 | 5.5e-06 | 0.000159 | 4.82e-05 | 0.83562 | 0.00064384 | 6.3014e-05 | 2.7397e-05 | 0.0006701 | 0.14577 | 0.00026676 | 8.0175e-06 | 0.00023178 | 7.0262e-05
Adirondack Uplift | 36019 | NY | Clinton | WELL COMPLETIONS | 0.244 | 0.009401 | 0.01715 | 0.292 | 0.000188 | 1.84e-05 | 8e-06 | 0.00019567 | 0.1 | 0.03553 | 0.03692 | 0.686 | 0.000183 | 5.5e-06 | 0.000159 | 4.82e-05 | 0.83562 | 0.00064384 | 6.3014e-05 | 2.7397e-05 | 0.0006701 | 0.14577 | 0.00026676 | 8.0175e-06 | 0.00023178 | 7.0262e-05
New England Province | 36021 | NY | Columbia | WELL COMPLETIONS | 0.244 | 0.009401 | 0.01715 | 0.292 | 0.000188 | 1.84e-05 | 8e-06 | 0.00019567 | 0.1 | 0.03553 | 0.03692 | 0.686 | 0.000183 | 5.5e-06 | 0.000159 | 4.82e-05 | 0.83562 | 0.00064384 | 6.3014e-05 | 2.7397e-05 | 0.0006701 | 0.14577 | 0.00026676 | 8.0175e-06 | 0.00023178 | 7.0262e-05
Appalachian Basin | 36023 | NY | Cortland | WELL COMPLETIONS | 0.244 | 0.009401 | 0.01715 | 0.292 | 0.000188 | 1.84e-05 | 8e-06 | 0.00019567 | 0.1 | 0.03553 | 0.03692 | 0.686 | 0.000183 | 5.5e-06 | 0.000159 | 4.82e-05 | 0.83562 | 0.00064384 | 6.3014e-05 | 2.7397e-05 | 0.0006701 | 0.14577 | 0.00026676 | 8.0175e-06 | 0.00023178 | 7.0262e-05
Appalachian Basin | 36025 | NY | Delaware | WELL COMPLETIONS | 0.244 | 0.009401 | 0.01715 | 0.292 | 0.000188 | 1.84e-05 | 8e-06 | 0.00019567 | 0.1 | 0.03553 | 0.03692 | 0.686 | 0.000183 | 5.5e-06 | 0.000159 | 4.82e-05 | 0.83562 | 0.00064384 | 6.3014e-05 | 2.7397e-05 | 0.0006701 | 0.14577 | 0.00026676 | 8.0175e-06 | 0.00023178 | 7.0262e-05
New England Province | 36027 | NY | Dutchess | WELL COMPLETIONS | 0.244 | 0.009401 | 0.01715 | 0.292 | 0.000188 | 1.84e-05 | 8e-06 | 0.00019567 | 0.1 | 0.03553 | 0.03692 | 0.686 | 0.000183 | 5.5e-06 | 0.000159 | 4.82e-05 | 0.83562 | 0.00064384 | 6.3014e-05 | 2.7397e-05 | 0.0006701 | 0.14577 | 0.00026676 | 8.0175e-06 | 0.00023178 | 7.0262e-05
Appalachian Basin | 36029 | NY | Erie | WELL COMPLETIONS | 0.244 | 0.009401 | 0.01715 | 0.292 | 0.000188 | 1.84e-05 | 8e-06 | 0.00019567 | 0.1 | 0.03553 | 0.03692 | 0.686 | 0.000183 | 5.5e-06 | 0.000159 | 4.82e-05 | 0.83562 | 0.00064384 | 6.3014e-05 | 2.7397e-05 | 0.0006701 | 0.14577 | 0.00026676 | 8.0175e-06 | 0.00023178 | 7.0262e-05
Adirondack Uplift | 36031 | NY | Essex | WELL COMPLETIONS | 0.244 | 0.009401 | 0.01715 | 0.292 | 0.000188 | 1.84e-05 | 8e-06 | 0.00019567 | 0.1 | 0.03553 | 0.03692 | 0.686 | 0.000183 | 5.5e-06 | 0.000159 | 4.82e-05 | 0.83562 | 0.00064384 | 6.3014e-05 | 2.7397e-05 | 0.0006701 | 0.14577 | 0.00026676 | 8.0175e-06 | 0.00023178 | 7.0262e-05
Adirondack Uplift | 36033 | NY | Franklin | WELL COMPLETIONS | 0.244 | 0.009401 | 0.01715 | 0.292 | 0.000188 | 1.84e-05 | 8e-06 | 0.00019567 | 0.1 | 0.03553 | 0.03692 | 0.686 | 0.000183 | 5.5e-06 | 0.000159 | 4.82e-05 | 0.83562 | 0.00064384 | 6.3014e-05 | 2.7397e-05 | 0.0006701 | 0.14577 | 0.00026676 | 8.0175e-06 | 0.00023178 | 7.0262e-05
Adirondack Uplift | 36035 | NY | Fulton | WELL COMPLETIONS | 0.244 | 0.009401 | 0.01715 | 0.292 | 0.000188 | 1.84e-05 | 8e-06 | 0.00019567 | 0.1 | 0.03553 | 0.03692 | 0.686 | 0.000183 | 5.5e-06 | 0.000159 | 4.82e-05 | 0.83562 | 0.00064384 | 6.3014e-05 | 2.7397e-05 | 0.0006701 | 0.14577 | 0.00026676 | 8.0175e-06 | 0.00023178 | 7.0262e-05
Appalachian Basin | 36037 | NY | Genesee | WELL COMPLETIONS | 0.244 | 0.009401 | 0.01715 | 0.292 | 0.000188 | 1.84e-05 | 8e-06 | 0.00019567 | 0.1 | 0.03553 | 0.03692 | 0.686 | 0.000183 | 5.5e-06 | 0.000159 | 4.82e-05 | 0.83562 | 0.00064384 | 6.3014e-05 | 2.7397e-05 | 0.0006701 | 0.14577 | 0.00026676 | 8.0175e-06 | 0.00023178 | 7.0262e-05
Appalachian Basin | 36039 | NY | Greene | WELL COMPLETIONS | 0.244 | 0.009401 | 0.01715 | 0.292 | 0.000188 | 1.84e-05 | 8e-06 | 0.00019567 | 0.1 | 0.03553 | 0.03692 | 0.686 | 0.000183 | 5.5e-06 | 0.000159 | 4.82e-05 | 0.83562 | 0.00064384 | 6.3014e-05 | 2.7397e-05 | 0.0006701 | 0.14577 | 0.00026676 | 8.0175e-06 | 0.00023178 | 7.0262e-05
Adirondack Uplift | 36041 | NY | Hamilton | WELL COMPLETIONS | 0.244 | 0.009401 | 0.01715 | 0.292 | 0.000188 | 1.84e-05 | 8e-06 | 0.00019567 | 0.1 | 0.03553 | 0.03692 | 0.686 | 0.000183 | 5.5e-06 | 0.000159 | 4.82e-05 | 0.83562 | 0.00064384 | 6.3014e-05 | 2.7397e-05 | 0.0006701 | 0.14577 | 0.00026676 | 8.0175e-06 | 0.00023178 | 7.0262e-05
Adirondack Uplift | 36043 | NY | Herkimer | WELL COMPLETIONS | 0.244 | 0.009401 | 0.01715 | 0.292 | 0.000188 | 1.84e-05 | 8e-06 | 0.00019567 | 0.1 | 0.03553 | 0.03692 | 0.686 | 0.000183 | 5.5e-06 | 0.000159 | 4.82e-05 | 0.83562 | 0.00064384 | 6.3014e-05 | 2.7397e-05 | 0.0006701 | 0.14577 | 0.00026676 | 8.0175e-06 | 0.00023178 | 7.0262e-05
Appalachian Basin | 36045 | NY | Jefferson | WELL COMPLETIONS | 0.244 | 0.009401 | 0.01715 | 0.292 | 0.000188 | 1.84e-05 | 8e-06 | 0.00019567 | 0.1 | 0.03553 | 0.03692 | 0.686 | 0.000183 | 5.5e-06 | 0.000159 | 4.82e-05 | 0.83562 | 0.00064384 | 6.3014e-05 | 2.7397e-05 | 0.0006701 | 0.14577 | 0.00026676 | 8.0175e-06 | 0.00023178 | 7.0262e-05
Atlantic Coast Basin | 36047 | NY | Kings | WELL COMPLETIONS | 0.244 | 0.009401 | 0.01715 | 0.292 | 0.000188 | 1.84e-05 | 8e-06 | 0.00019567 | 0.1 | 0.03553 | 0.03692 | 0.686 | 0.000183 | 5.5e-06 | 0.000159 | 4.82e-05 | 0.83562 | 0.00064384 | 6.3014e-05 | 2.7397e-05 | 0.0006701 | 0.14577 | 0.00026676 | 8.0175e-06 | 0.00023178 | 7.0262e-05
Appalachian Basin | 36049 | NY | Lewis | WELL COMPLETIONS | 0.244 | 0.009401 | 0.01715 | 0.292 | 0.000188 | 1.84e-05 | 8e-06 | 0.00019567 | 0.1 | 0.03553 | 0.03692 | 0.686 | 0.000183 | 5.5e-06 | 0.000159 | 4.82e-05 | 0.83562 | 0.00064384 | 6.3014e-05 | 2.7397e-05 | 0.0006701 | 0.14577 | 0.00026676 | 8.0175e-06 | 0.00023178 | 7.0262e-05
Appalachian Basin | 36051 | NY | Livingston | WELL COMPLETIONS | 0.244 | 0.009401 | 0.01715 | 0.292 | 0.000188 | 1.84e-05 | 8e-06 | 0.00019567 | 0.1 | 0.03553 | 0.03692 | 0.686 | 0.000183 | 5.5e-06 | 0.000159 | 4.82e-05 | 0.83562 | 0.00064384 | 6.3014e-05 | 2.7397e-05 | 0.0006701 | 0.14577 | 0.00026676 | 8.0175e-06 | 0.00023178 | 7.0262e-05
Appalachian Basin | 36053 | NY | Madison | WELL COMPLETIONS | 0.244 | 0.009401 | 0.01715 | 0.292 | 0.000188 | 1.84e-05 | 8e-06 | 0.00019567 | 0.1 | 0.03553 | 0.03692 | 0.686 | 0.000183 | 5.5e-06 | 0.000159 | 4.82e-05 | 0.83562 | 0.00064384 | 6.3014e-05 | 2.7397e-05 | 0.0006701 | 0.14577 | 0.00026676 | 8.0175e-06 | 0.00023178 | 7.0262e-05
Appalachian Basin | 36055 | NY | Monroe | WELL COMPLETIONS | 0.244 | 0.009401 | 0.01715 | 0.292 | 0.000188 | 1.84e-05 | 8e-06 | 0.00019567 | 0.1 | 0.03553 | 0.03692 | 0.686 | 0.000183 | 5.5e-06 | 0.000159 | 4.82e-05 | 0.83562 | 0.00064384 | 6.3014e-05 | 2.7397e-05 | 0.0006701 | 0.14577 | 0.00026676 | 8.0175e-06 | 0.00023178 | 7.0262e-05
Appalachian Basin | 36057 | NY | Montgomery | WELL COMPLETIONS | 0.244 | 0.009401 | 0.01715 | 0.292 | 0.000188 | 1.84e-05 | 8e-06 | 0.00019567 | 0.1 | 0.03553 | 0.03692 | 0.686 | 0.000183 | 5.5e-06 | 0.000159 | 4.82e-05 | 0.83562 | 0.00064384 | 6.3014e-05 | 2.7397e-05 | 0.0006701 | 0.14577 | 0.00026676 | 8.0175e-06 | 0.00023178 | 7.0262e-05
Atlantic Coast Basin | 36059 | NY | Nassau | WELL COMPLETIONS | 0.244 | 0.009401 | 0.01715 | 0.292 | 0.000188 | 1.84e-05 | 8e-06 | 0.00019567 | 0.1 | 0.03553 | 0.03692 | 0.686 | 0.000183 | 5.5e-06 | 0.000159 | 4.82e-05 | 0.83562 | 0.00064384 | 6.3014e-05 | 2.7397e-05 | 0.0006701 | 0.14577 | 0.00026676 | 8.0175e-06 | 0.00023178 | 7.0262e-05
Piedmont-Blue Ridge Prov | 36061 | NY | New York | WELL COMPLETIONS | 0.244 | 0.009401 | 0.01715 | 0.292 | 0.000188 | 1.84e-05 | 8e-06 | 0.00019567 | 0.1 | 0.03553 | 0.03692 | 0.686 | 0.000183 | 5.5e-06 | 0.000159 | 4.82e-05 | 0.83562 | 0.00064384 | 6.3014e-05 | 2.7397e-05 | 0.0006701 | 0.14577 | 0.00026676 | 8.0175e-06 | 0.00023178 | 7.0262e-05
Appalachian Basin | 36063 | NY | Niagara | WELL COMPLETIONS | 0.244 | 0.009401 | 0.01715 | 0.292 | 0.000188 | 1.84e-05 | 8e-06 | 0.00019567 | 0.1 | 0.03553 | 0.03692 | 0.686 | 0.000183 | 5.5e-06 | 0.000159 | 4.82e-05 | 0.83562 | 0.00064384 | 6.3014e-05 | 2.7397e-05 | 0.0006701 | 0.14577 | 0.00026676 | 8.0175e-06 | 0.00023178 | 7.0262e-05
Appalachian Basin | 36065 | NY | Oneida | WELL COMPLETIONS | 0.244 | 0.009401 | 0.01715 | 0.292 | 0.000188 | 1.84e-05 | 8e-06 | 0.00019567 | 0.1 | 0.03553 | 0.03692 | 0.686 | 0.000183 | 5.5e-06 | 0.000159 | 4.82e-05 | 0.83562 | 0.00064384 | 6.3014e-05 | 2.7397e-05 | 0.0006701 | 0.14577 | 0.00026676 | 8.0175e-06 | 0.00023178 | 7.0262e-05
Appalachian Basin | 36067 | NY | Onondaga | WELL COMPLETIONS | 0.244 | 0.009401 | 0.01715 | 0.292 | 0.000188 | 1.84e-05 | 8e-06 | 0.00019567 | 0.1 | 0.03553 | 0.03692 | 0.686 | 0.000183 | 5.5e-06 | 0.000159 | 4.82e-05 | 0.83562 | 0.00064384 | 6.3014e-05 | 2.7397e-05 | 0.0006701 | 0.14577 | 0.00026676 | 8.0175e-06 | 0.00023178 | 7.0262e-05
Appalachian Basin | 36069 | NY | Ontario | WELL COMPLETIONS | 0.244 | 0.009401 | 0.01715 | 0.292 | 0.000188 | 1.84e-05 | 8e-06 | 0.00019567 | 0.1 | 0.03553 | 0.03692 | 0.686 | 0.000183 | 5.5e-06 | 0.000159 | 4.82e-05 | 0.83562 | 0.00064384 | 6.3014e-05 | 2.7397e-05 | 0.0006701 | 0.14577 | 0.00026676 | 8.0175e-06 | 0.00023178 | 7.0262e-05
Appalachian Basin (Eastern Overthrust Area) | 36071 | NY | Orange | WELL COMPLETIONS | 0.244 | 0.009401 | 0.01715 | 0.292 | 0.000188 | 1.84e-05 | 8e-06 | 0.00019567 | 0.1 | 0.03553 | 0.03692 | 0.686 | 0.000183 | 5.5e-06 | 0.000159 | 4.82e-05 | 0.83562 | 0.00064384 | 6.3014e-05 | 2.7397e-05 | 0.0006701 | 0.14577 | 0.00026676 | 8.0175e-06 | 0.00023178 | 7.0262e-05
Appalachian Basin | 36073 | NY | Orleans | WELL COMPLETIONS | 0.244 | 0.009401 | 0.01715 | 0.292 | 0.000188 | 1.84e-05 | 8e-06 | 0.00019567 | 0.1 | 0.03553 | 0.03692 | 0.686 | 0.000183 | 5.5e-06 | 0.000159 | 4.82e-05 | 0.83562 | 0.00064384 | 6.3014e-05 | 2.7397e-05 | 0.0006701 | 0.14577 | 0.00026676 | 8.0175e-06 | 0.00023178 | 7.0262e-05
Appalachian Basin | 36075 | NY | Oswego | WELL COMPLETIONS | 0.244 | 0.009401 | 0.01715 | 0.292 | 0.000188 | 1.84e-05 | 8e-06 | 0.00019567 | 0.1 | 0.03553 | 0.03692 | 0.686 | 0.000183 | 5.5e-06 | 0.000159 | 4.82e-05 | 0.83562 | 0.00064384 | 6.3014e-05 | 2.7397e-05 | 0.0006701 | 0.14577 | 0.00026676 | 8.0175e-06 | 0.00023178 | 7.0262e-05
Appalachian Basin | 36077 | NY | Otsego | WELL COMPLETIONS | 0.244 | 0.009401 | 0.01715 | 0.292 | 0.000188 | 1.84e-05 | 8e-06 | 0.00019567 | 0.1 | 0.03553 | 0.03692 | 0.686 | 0.000183 | 5.5e-06 | 0.000159 | 4.82e-05 | 0.83562 | 0.00064384 | 6.3014e-05 | 2.7397e-05 | 0.0006701 | 0.14577 | 0.00026676 | 8.0175e-06 | 0.00023178 | 7.0262e-05
New England Province | 36079 | NY | Putnam | WELL COMPLETIONS | 0.244 | 0.009401 | 0.01715 | 0.292 | 0.000188 | 1.84e-05 | 8e-06 | 0.00019567 | 0.1 | 0.03553 | 0.03692 | 0.686 | 0.000183 | 5.5e-06 | 0.000159 | 4.82e-05 | 0.83562 | 0.00064384 | 6.3014e-05 | 2.7397e-05 | 0.0006701 | 0.14577 | 0.00026676 | 8.0175e-06 | 0.00023178 | 7.0262e-05
Atlantic Coast Basin | 36081 | NY | Queens | WELL COMPLETIONS | 0.244 | 0.009401 | 0.01715 | 0.292 | 0.000188 | 1.84e-05 | 8e-06 | 0.00019567 | 0.1 | 0.03553 | 0.03692 | 0.686 | 0.000183 | 5.5e-06 | 0.000159 | 4.82e-05 | 0.83562 | 0.00064384 | 6.3014e-05 | 2.7397e-05 | 0.0006701 | 0.14577 | 0.00026676 | 8.0175e-06 | 0.00023178 | 7.0262e-05
New England Province | 36083 | NY | Rensselaer | WELL COMPLETIONS | 0.244 | 0.009401 | 0.01715 | 0.292 | 0.000188 | 1.84e-05 | 8e-06 | 0.00019567 | 0.1 | 0.03553 | 0.03692 | 0.686 | 0.000183 | 5.5e-06 | 0.000159 | 4.82e-05 | 0.83562 | 0.00064384 | 6.3014e-05 | 2.7397e-05 | 0.0006701 | 0.14577 | 0.00026676 | 8.0175e-06 | 0.00023178 | 7.0262e-05
Atlantic Coast Basin | 36085 | NY | Richmond | WELL COMPLETIONS | 0.244 | 0.009401 | 0.01715 | 0.292 | 0.000188 | 1.84e-05 | 8e-06 | 0.00019567 | 0.1 | 0.03553 | 0.03692 | 0.686 | 0.000183 | 5.5e-06 | 0.000159 | 4.82e-05 | 0.83562 | 0.00064384 | 6.3014e-05 | 2.7397e-05 | 0.0006701 | 0.14577 | 0.00026676 | 8.0175e-06 | 0.00023178 | 7.0262e-05
New England Province | 36087 | NY | Rockland | WELL COMPLETIONS | 0.244 | 0.009401 | 0.01715 | 0.292 | 0.000188 | 1.84e-05 | 8e-06 | 0.00019567 | 0.1 | 0.03553 | 0.03692 | 0.686 | 0.000183 | 5.5e-06 | 0.000159 | 4.82e-05 | 0.83562 | 0.00064384 | 6.3014e-05 | 2.7397e-05 | 0.0006701 | 0.14577 | 0.00026676 | 8.0175e-06 | 0.00023178 | 7.0262e-05
Adirondack Uplift | 36089 | NY | St. Lawrence | WELL COMPLETIONS | 0.244 | 0.009401 | 0.01715 | 0.292 | 0.000188 | 1.84e-05 | 8e-06 | 0.00019567 | 0.1 | 0.03553 | 0.03692 | 0.686 | 0.000183 | 5.5e-06 | 0.000159 | 4.82e-05 | 0.83562 | 0.00064384 | 6.3014e-05 | 2.7397e-05 | 0.0006701 | 0.14577 | 0.00026676 | 8.0175e-06 | 0.00023178 | 7.0262e-05
Appalachian Basin | 36091 | NY | Saratoga | WELL COMPLETIONS | 0.244 | 0.009401 | 0.01715 | 0.292 | 0.000188 | 1.84e-05 | 8e-06 | 0.00019567 | 0.1 | 0.03553 | 0.03692 | 0.686 | 0.000183 | 5.5e-06 | 0.000159 | 4.82e-05 | 0.83562 | 0.00064384 | 6.3014e-05 | 2.7397e-05 | 0.0006701 | 0.14577 | 0.00026676 | 8.0175e-06 | 0.00023178 | 7.0262e-05
Appalachian Basin | 36093 | NY | Schenectady | WELL COMPLETIONS | 0.244 | 0.009401 | 0.01715 | 0.292 | 0.000188 | 1.84e-05 | 8e-06 | 0.00019567 | 0.1 | 0.03553 | 0.03692 | 0.686 | 0.000183 | 5.5e-06 | 0.000159 | 4.82e-05 | 0.83562 | 0.00064384 | 6.3014e-05 | 2.7397e-05 | 0.0006701 | 0.14577 | 0.00026676 | 8.0175e-06 | 0.00023178 | 7.0262e-05
Appalachian Basin | 36095 | NY | Schoharie | WELL COMPLETIONS | 0.244 | 0.009401 | 0.01715 | 0.292 | 0.000188 | 1.84e-05 | 8e-06 | 0.00019567 | 0.1 | 0.03553 | 0.03692 | 0.686 | 0.000183 | 5.5e-06 | 0.000159 | 4.82e-05 | 0.83562 | 0.00064384 | 6.3014e-05 | 2.7397e-05 | 0.0006701 | 0.14577 | 0.00026676 | 8.0175e-06 | 0.00023178 | 7.0262e-05
Appalachian Basin (Eastern Overthrust Area) | 36097 | NY | Schuyler | WELL COMPLETIONS | 0.244 | 0.009401 | 0.01715 | 0.292 | 0.000188 | 1.84e-05 | 8e-06 | 0.00019567 | 0.1 | 0.03553 | 0.03692 | 0.686 | 0.000183 | 5.5e-06 | 0.000159 | 4.82e-05 | 0.83562 | 0.00064384 | 6.3014e-05 | 2.7397e-05 | 0.0006701 | 0.14577 | 0.00026676 | 8.0175e-06 | 0.00023178 | 7.0262e-05
Appalachian Basin | 36099 | NY | Seneca | WELL COMPLETIONS | 0.244 | 0.009401 | 0.01715 | 0.292 | 0.000188 | 1.84e-05 | 8e-06 | 0.00019567 | 0.1 | 0.03553 | 0.03692 | 0.686 | 0.000183 | 5.5e-06 | 0.000159 | 4.82e-05 | 0.83562 | 0.00064384 | 6.3014e-05 | 2.7397e-05 | 0.0006701 | 0.14577 | 0.00026676 | 8.0175e-06 | 0.00023178 | 7.0262e-05
Appalachian Basin (Eastern Overthrust Area) | 36101 | NY | Steuben | WELL COMPLETIONS | 0.244 | 0.009401 | 0.01715 | 0.292 | 0.000188 | 1.84e-05 | 8e-06 | 0.00019567 | 0.1 | 0.03553 | 0.03692 | 0.686 | 0.000183 | 5.5e-06 | 0.000159 | 4.82e-05 | 0.83562 | 0.00064384 | 6.3014e-05 | 2.7397e-05 | 0.0006701 | 0.14577 | 0.00026676 | 8.0175e-06 | 0.00023178 | 7.0262e-05
Atlantic Coast Basin | 36103 | NY | Suffolk | WELL COMPLETIONS | 0.244 | 0.009401 | 0.01715 | 0.292 | 0.000188 | 1.84e-05 | 8e-06 | 0.00019567 | 0.1 | 0.03553 | 0.03692 | 0.686 | 0.000183 | 5.5e-06 | 0.000159 | 4.82e-05 | 0.83562 | 0.00064384 | 6.3014e-05 | 2.7397e-05 | 0.0006701 | 0.14577 | 0.00026676 | 8.0175e-06 | 0.00023178 | 7.0262e-05
Appalachian Basin | 36105 | NY | Sullivan | WELL COMPLETIONS | 0.244 | 0.009401 | 0.01715 | 0.292 | 0.000188 | 1.84e-05 | 8e-06 | 0.00019567 | 0.1 | 0.03553 | 0.03692 | 0.686 | 0.000183 | 5.5e-06 | 0.000159 | 4.82e-05 | 0.83562 | 0.00064384 | 6.3014e-05 | 2.7397e-05 | 0.0006701 | 0.14577 | 0.00026676 | 8.0175e-06 | 0.00023178 | 7.0262e-05
Appalachian Basin (Eastern Overthrust Area) | 36107 | NY | Tioga | WELL COMPLETIONS | 0.244 | 0.009401 | 0.01715 | 0.292 | 0.000188 | 1.84e-05 | 8e-06 | 0.00019567 | 0.1 | 0.03553 | 0.03692 | 0.686 | 0.000183 | 5.5e-06 | 0.000159 | 4.82e-05 | 0.83562 | 0.00064384 | 6.3014e-05 | 2.7397e-05 | 0.0006701 | 0.14577 | 0.00026676 | 8.0175e-06 | 0.00023178 | 7.0262e-05
Appalachian Basin (Eastern Overthrust Area) | 36109 | NY | Tompkins | WELL COMPLETIONS | 0.244 | 0.009401 | 0.01715 | 0.292 | 0.000188 | 1.84e-05 | 8e-06 | 0.00019567 | 0.1 | 0.03553 | 0.03692 | 0.686 | 0.000183 | 5.5e-06 | 0.000159 | 4.82e-05 | 0.83562 | 0.00064384 | 6.3014e-05 | 2.7397e-05 | 0.0006701 | 0.14577 | 0.00026676 | 8.0175e-06 | 0.00023178 | 7.0262e-05
Appalachian Basin (Eastern Overthrust Area) | 36111 | NY | Ulster | WELL COMPLETIONS | 0.244 | 0.009401 | 0.01715 | 0.292 | 0.000188 | 1.84e-05 | 8e-06 | 0.00019567 | 0.1 | 0.03553 | 0.03692 | 0.686 | 0.000183 | 5.5e-06 | 0.000159 | 4.82e-05 | 0.83562 | 0.00064384 | 6.3014e-05 | 2.7397e-05 | 0.0006701 | 0.14577 | 0.00026676 | 8.0175e-06 | 0.00023178 | 7.0262e-05
Adirondack Uplift | 36113 | NY | Warren | WELL COMPLETIONS | 0.244 | 0.009401 | 0.01715 | 0.292 | 0.000188 | 1.84e-05 | 8e-06 | 0.00019567 | 0.1 | 0.03553 | 0.03692 | 0.686 | 0.000183 | 5.5e-06 | 0.000159 | 4.82e-05 | 0.83562 | 0.00064384 | 6.3014e-05 | 2.7397e-05 | 0.0006701 | 0.14577 | 0.00026676 | 8.0175e-06 | 0.00023178 | 7.0262e-05
New England Province | 36115 | NY | Washington | WELL COMPLETIONS | 0.244 | 0.009401 | 0.01715 | 0.292 | 0.000188 | 1.84e-05 | 8e-06 | 0.00019567 | 0.1 | 0.03553 | 0.03692 | 0.686 | 0.000183 | 5.5e-06 | 0.000159 | 4.82e-05 | 0.83562 | 0.00064384 | 6.3014e-05 | 2.7397e-05 | 0.0006701 | 0.14577 | 0.00026676 | 8.0175e-06 | 0.00023178 | 7.0262e-05
Appalachian Basin | 36117 | NY | Wayne | WELL COMPLETIONS | 0.244 | 0.009401 | 0.01715 | 0.292 | 0.000188 | 1.84e-05 | 8e-06 | 0.00019567 | 0.1 | 0.03553 | 0.03692 | 0.686 | 0.000183 | 5.5e-06 | 0.000159 | 4.82e-05 | 0.83562 | 0.00064384 | 6.3014e-05 | 2.7397e-05 | 0.0006701 | 0.14577 | 0.00026676 | 8.0175e-06 | 0.00023178 | 7.0262e-05
New England Province | 36119 | NY | Westchester | WELL COMPLETIONS | 0.244 | 0.009401 | 0.01715 | 0.292 | 0.000188 | 1.84e-05 | 8e-06 | 0.00019567 | 0.1 | 0.03553 | 0.03692 | 0.686 | 0.000183 | 5.5e-06 | 0.000159 | 4.82e-05 | 0.83562 | 0.00064384 | 6.3014e-05 | 2.7397e-05 | 0.0006701 | 0.14577 | 0.00026676 | 8.0175e-06 | 0.00023178 | 7.0262e-05
Appalachian Basin | 36121 | NY | Wyoming | WELL COMPLETIONS | 0.244 | 0.009401 | 0.01715 | 0.292 | 0.000188 | 1.84e-05 | 8e-06 | 0.00019567 | 0.1 | 0.03553 | 0.03692 | 0.686 | 0.000183 | 5.5e-06 | 0.000159 | 4.82e-05 | 0.83562 | 0.00064384 | 6.3014e-05 | 2.7397e-05 | 0.0006701 | 0.14577 | 0.00026676 | 8.0175e-06 | 0.00023178 | 7.0262e-05
Appalachian Basin (Eastern Overthrust Area) | 36123 | NY | Yates | WELL COMPLETIONS | 0.244 | 0.009401 | 0.01715 | 0.292 | 0.000188 | 1.84e-05 | 8e-06 | 0.00019567 | 0.1 | 0.03553 | 0.03692 | 0.686 | 0.000183 | 5.5e-06 | 0.000159 | 4.82e-05 | 0.83562 | 0.00064384 | 6.3014e-05 | 2.7397e-05 | 0.0006701 | 0.14577 | 0.00026676 | 8.0175e-06 | 0.00023178 | 7.0262e-05
Piedmont-Blue Ridge Prov | 37001 | NC | Alamance | WELL COMPLETIONS | 0.244 | 0.009401 | 0.01715 | 0.292 | 0.000188 | 1.84e-05 | 8e-06 | 0.00019567 | 0.1 | 0.03553 | 0.03692 | 0.686 | 0.000183 | 5.5e-06 | 0.000159 | 4.82e-05 | 0.83562 | 0.00064384 | 6.3014e-05 | 2.7397e-05 | 0.0006701 | 0.14577 | 0.00026676 | 8.0175e-06 | 0.00023178 | 7.0262e-05
Piedmont-Blue Ridge Prov | 37003 | NC | Alexander | WELL COMPLETIONS | 0.244 | 0.009401 | 0.01715 | 0.292 | 0.000188 | 1.84e-05 | 8e-06 | 0.00019567 | 0.1 | 0.03553 | 0.03692 | 0.686 | 0.000183 | 5.5e-06 | 0.000159 | 4.82e-05 | 0.83562 | 0.00064384 | 6.3014e-05 | 2.7397e-05 | 0.0006701 | 0.14577 | 0.00026676 | 8.0175e-06 | 0.00023178 | 7.0262e-05
Piedmont-Blue Ridge Prov | 37005 | NC | Alleghany | WELL COMPLETIONS | 0.244 | 0.009401 | 0.01715 | 0.292 | 0.000188 | 1.84e-05 | 8e-06 | 0.00019567 | 0.1 | 0.03553 | 0.03692 | 0.686 | 0.000183 | 5.5e-06 | 0.000159 | 4.82e-05 | 0.83562 | 0.00064384 | 6.3014e-05 | 2.7397e-05 | 0.0006701 | 0.14577 | 0.00026676 | 8.0175e-06 | 0.00023178 | 7.0262e-05
Atlantic Coast Basin | 37007 | NC | Anson | WELL COMPLETIONS | 0.244 | 0.009401 | 0.01715 | 0.292 | 0.000188 | 1.84e-05 | 8e-06 | 0.00019567 | 0.1 | 0.03553 | 0.03692 | 0.686 | 0.000183 | 5.5e-06 | 0.000159 | 4.82e-05 | 0.83562 | 0.00064384 | 6.3014e-05 | 2.7397e-05 | 0.0006701 | 0.14577 | 0.00026676 | 8.0175e-06 | 0.00023178 | 7.0262e-05
Piedmont-Blue Ridge Prov | 37009 | NC | Ashe | WELL COMPLETIONS | 0.244 | 0.009401 | 0.01715 | 0.292 | 0.000188 | 1.84e-05 | 8e-06 | 0.00019567 | 0.1 | 0.03553 | 0.03692 | 0.686 | 0.000183 | 5.5e-06 | 0.000159 | 4.82e-05 | 0.83562 | 0.00064384 | 6.3014e-05 | 2.7397e-05 | 0.0006701 | 0.14577 | 0.00026676 | 8.0175e-06 | 0.00023178 | 7.0262e-05
Piedmont-Blue Ridge Prov | 37011 | NC | Avery | WELL COMPLETIONS | 0.244 | 0.009401 | 0.01715 | 0.292 | 0.000188 | 1.84e-05 | 8e-06 | 0.00019567 | 0.1 | 0.03553 | 0.03692 | 0.686 | 0.000183 | 5.5e-06 | 0.000159 | 4.82e-05 | 0.83562 | 0.00064384 | 6.3014e-05 | 2.7397e-05 | 0.0006701 | 0.14577 | 0.00026676 | 8.0175e-06 | 0.00023178 | 7.0262e-05
Atlantic Coast Basin | 37013 | NC | Beaufort | WELL COMPLETIONS | 0.244 | 0.009401 | 0.01715 | 0.292 | 0.000188 | 1.84e-05 | 8e-06 | 0.00019567 | 0.1 | 0.03553 | 0.03692 | 0.686 | 0.000183 | 5.5e-06 | 0.000159 | 4.82e-05 | 0.83562 | 0.00064384 | 6.3014e-05 | 2.7397e-05 | 0.0006701 | 0.14577 | 0.00026676 | 8.0175e-06 | 0.00023178 | 7.0262e-05
Atlantic Coast Basin | 37015 | NC | Bertie | WELL COMPLETIONS | 0.244 | 0.009401 | 0.01715 | 0.292 | 0.000188 | 1.84e-05 | 8e-06 | 0.00019567 | 0.1 | 0.03553 | 0.03692 | 0.686 | 0.000183 | 5.5e-06 | 0.000159 | 4.82e-05 | 0.83562 | 0.00064384 | 6.3014e-05 | 2.7397e-05 | 0.0006701 | 0.14577 | 0.00026676 | 8.0175e-06 | 0.00023178 | 7.0262e-05
Atlantic Coast Basin | 37017 | NC | Bladen | WELL COMPLETIONS | 0.244 | 0.009401 | 0.01715 | 0.292 | 0.000188 | 1.84e-05 | 8e-06 | 0.00019567 | 0.1 | 0.03553 | 0.03692 | 0.686 | 0.000183 | 5.5e-06 | 0.000159 | 4.82e-05 | 0.83562 | 0.00064384 | 6.3014e-05 | 2.7397e-05 | 0.0006701 | 0.14577 | 0.00026676 | 8.0175e-06 | 0.00023178 | 7.0262e-05
Atlantic Coast Basin | 37019 | NC | Brunswick | WELL COMPLETIONS | 0.244 | 0.009401 | 0.01715 | 0.292 | 0.000188 | 1.84e-05 | 8e-06 | 0.00019567 | 0.1 | 0.03553 | 0.03692 | 0.686 | 0.000183 | 5.5e-06 | 0.000159 | 4.82e-05 | 0.83562 | 0.00064384 | 6.3014e-05 | 2.7397e-05 | 0.0006701 | 0.14577 | 0.00026676 | 8.0175e-06 | 0.00023178 | 7.0262e-05
Piedmont-Blue Ridge Prov | 37021 | NC | Buncombe | WELL COMPLETIONS | 0.244 | 0.009401 | 0.01715 | 0.292 | 0.000188 | 1.84e-05 | 8e-06 | 0.00019567 | 0.1 | 0.03553 | 0.03692 | 0.686 | 0.000183 | 5.5e-06 | 0.000159 | 4.82e-05 | 0.83562 | 0.00064384 | 6.3014e-05 | 2.7397e-05 | 0.0006701 | 0.14577 | 0.00026676 | 8.0175e-06 | 0.00023178 | 7.0262e-05
Piedmont-Blue Ridge Prov | 37023 | NC | Burke | WELL COMPLETIONS | 0.244 | 0.009401 | 0.01715 | 0.292 | 0.000188 | 1.84e-05 | 8e-06 | 0.00019567 | 0.1 | 0.03553 | 0.03692 | 0.686 | 0.000183 | 5.5e-06 | 0.000159 | 4.82e-05 | 0.83562 | 0.00064384 | 6.3014e-05 | 2.7397e-05 | 0.0006701 | 0.14577 | 0.00026676 | 8.0175e-06 | 0.00023178 | 7.0262e-05
Piedmont-Blue Ridge Prov | 37025 | NC | Cabarrus | WELL COMPLETIONS | 0.244 | 0.009401 | 0.01715 | 0.292 | 0.000188 | 1.84e-05 | 8e-06 | 0.00019567 | 0.1 | 0.03553 | 0.03692 | 0.686 | 0.000183 | 5.5e-06 | 0.000159 | 4.82e-05 | 0.83562 | 0.00064384 | 6.3014e-05 | 2.7397e-05 | 0.0006701 | 0.14577 | 0.00026676 | 8.0175e-06 | 0.00023178 | 7.0262e-05
Piedmont-Blue Ridge Prov | 37027 | NC | Caldwell | WELL COMPLETIONS | 0.244 | 0.009401 | 0.01715 | 0.292 | 0.000188 | 1.84e-05 | 8e-06 | 0.00019567 | 0.1 | 0.03553 | 0.03692 | 0.686 | 0.000183 | 5.5e-06 | 0.000159 | 4.82e-05 | 0.83562 | 0.00064384 | 6.3014e-05 | 2.7397e-05 | 0.0006701 | 0.14577 | 0.00026676 | 8.0175e-06 | 0.00023178 | 7.0262e-05
Atlantic Coast Basin | 37029 | NC | Camden | WELL COMPLETIONS | 0.244 | 0.009401 | 0.01715 | 0.292 | 0.000188 | 1.84e-05 | 8e-06 | 0.00019567 | 0.1 | 0.03553 | 0.03692 | 0.686 | 0.000183 | 5.5e-06 | 0.000159 | 4.82e-05 | 0.83562 | 0.00064384 | 6.3014e-05 | 2.7397e-05 | 0.0006701 | 0.14577 | 0.00026676 | 8.0175e-06 | 0.00023178 | 7.0262e-05
Atlantic Coast Basin | 37031 | NC | Carteret | WELL COMPLETIONS | 0.244 | 0.009401 | 0.01715 | 0.292 | 0.000188 | 1.84e-05 | 8e-06 | 0.00019567 | 0.1 | 0.03553 | 0.03692 | 0.686 | 0.000183 | 5.5e-06 | 0.000159 | 4.82e-05 | 0.83562 | 0.00064384 | 6.3014e-05 | 2.7397e-05 | 0.0006701 | 0.14577 | 0.00026676 | 8.0175e-06 | 0.00023178 | 7.0262e-05
Piedmont-Blue Ridge Prov | 37033 | NC | Caswell | WELL COMPLETIONS | 0.244 | 0.009401 | 0.01715 | 0.292 | 0.000188 | 1.84e-05 | 8e-06 | 0.00019567 | 0.1 | 0.03553 | 0.03692 | 0.686 | 0.000183 | 5.5e-06 | 0.000159 | 4.82e-05 | 0.83562 | 0.00064384 | 6.3014e-05 | 2.7397e-05 | 0.0006701 | 0.14577 | 0.00026676 | 8.0175e-06 | 0.00023178 | 7.0262e-05
Piedmont-Blue Ridge Prov | 37035 | NC | Catawba | WELL COMPLETIONS | 0.244 | 0.009401 | 0.01715 | 0.292 | 0.000188 | 1.84e-05 | 8e-06 | 0.00019567 | 0.1 | 0.03553 | 0.03692 | 0.686 | 0.000183 | 5.5e-06 | 0.000159 | 4.82e-05 | 0.83562 | 0.00064384 | 6.3014e-05 | 2.7397e-05 | 0.0006701 | 0.14577 | 0.00026676 | 8.0175e-06 | 0.00023178 | 7.0262e-05
Piedmont-Blue Ridge Prov | 37037 | NC | Chatham | WELL COMPLETIONS | 0.244 | 0.009401 | 0.01715 | 0.292 | 0.000188 | 1.84e-05 | 8e-06 | 0.00019567 | 0.1 | 0.03553 | 0.03692 | 0.686 | 0.000183 | 5.5e-06 | 0.000159 | 4.82e-05 | 0.83562 | 0.00064384 | 6.3014e-05 | 2.7397e-05 | 0.0006701 | 0.14577 | 0.00026676 | 8.0175e-06 | 0.00023178 | 7.0262e-05
Piedmont-Blue Ridge Prov | 37039 | NC | Cherokee | WELL COMPLETIONS | 0.244 | 0.009401 | 0.01715 | 0.292 | 0.000188 | 1.84e-05 | 8e-06 | 0.00019567 | 0.1 | 0.03553 | 0.03692 | 0.686 | 0.000183 | 5.5e-06 | 0.000159 | 4.82e-05 | 0.83562 | 0.00064384 | 6.3014e-05 | 2.7397e-05 | 0.0006701 | 0.14577 | 0.00026676 | 8.0175e-06 | 0.00023178 | 7.0262e-05
Atlantic Coast Basin | 37041 | NC | Chowan | WELL COMPLETIONS | 0.244 | 0.009401 | 0.01715 | 0.292 | 0.000188 | 1.84e-05 | 8e-06 | 0.00019567 | 0.1 | 0.03553 | 0.03692 | 0.686 | 0.000183 | 5.5e-06 | 0.000159 | 4.82e-05 | 0.83562 | 0.00064384 | 6.3014e-05 | 2.7397e-05 | 0.0006701 | 0.14577 | 0.00026676 | 8.0175e-06 | 0.00023178 | 7.0262e-05
Piedmont-Blue Ridge Prov | 37043 | NC | Clay | WELL COMPLETIONS | 0.244 | 0.009401 | 0.01715 | 0.292 | 0.000188 | 1.84e-05 | 8e-06 | 0.00019567 | 0.1 | 0.03553 | 0.03692 | 0.686 | 0.000183 | 5.5e-06 | 0.000159 | 4.82e-05 | 0.83562 | 0.00064384 | 6.3014e-05 | 2.7397e-05 | 0.0006701 | 0.14577 | 0.00026676 | 8.0175e-06 | 0.00023178 | 7.0262e-05
Piedmont-Blue Ridge Prov | 37045 | NC | Cleveland | WELL COMPLETIONS | 0.244 | 0.009401 | 0.01715 | 0.292 | 0.000188 | 1.84e-05 | 8e-06 | 0.00019567 | 0.1 | 0.03553 | 0.03692 | 0.686 | 0.000183 | 5.5e-06 | 0.000159 | 4.82e-05 | 0.83562 | 0.00064384 | 6.3014e-05 | 2.7397e-05 | 0.0006701 | 0.14577 | 0.00026676 | 8.0175e-06 | 0.00023178 | 7.0262e-05
Atlantic Coast Basin | 37047 | NC | Columbus | WELL COMPLETIONS | 0.244 | 0.009401 | 0.01715 | 0.292 | 0.000188 | 1.84e-05 | 8e-06 | 0.00019567 | 0.1 | 0.03553 | 0.03692 | 0.686 | 0.000183 | 5.5e-06 | 0.000159 | 4.82e-05 | 0.83562 | 0.00064384 | 6.3014e-05 | 2.7397e-05 | 0.0006701 | 0.14577 | 0.00026676 | 8.0175e-06 | 0.00023178 | 7.0262e-05
Atlantic Coast Basin | 37049 | NC | Craven | WELL COMPLETIONS | 0.244 | 0.009401 | 0.01715 | 0.292 | 0.000188 | 1.84e-05 | 8e-06 | 0.00019567 | 0.1 | 0.03553 | 0.03692 | 0.686 | 0.000183 | 5.5e-06 | 0.000159 | 4.82e-05 | 0.83562 | 0.00064384 | 6.3014e-05 | 2.7397e-05 | 0.0006701 | 0.14577 | 0.00026676 | 8.0175e-06 | 0.00023178 | 7.0262e-05
Atlantic Coast Basin | 37051 | NC | Cumberland | WELL COMPLETIONS | 0.244 | 0.009401 | 0.01715 | 0.292 | 0.000188 | 1.84e-05 | 8e-06 | 0.00019567 | 0.1 | 0.03553 | 0.03692 | 0.686 | 0.000183 | 5.5e-06 | 0.000159 | 4.82e-05 | 0.83562 | 0.00064384 | 6.3014e-05 | 2.7397e-05 | 0.0006701 | 0.14577 | 0.00026676 | 8.0175e-06 | 0.00023178 | 7.0262e-05
Atlantic Coast Basin | 37053 | NC | Currituck | WELL COMPLETIONS | 0.244 | 0.009401 | 0.01715 | 0.292 | 0.000188 | 1.84e-05 | 8e-06 | 0.00019567 | 0.1 | 0.03553 | 0.03692 | 0.686 | 0.000183 | 5.5e-06 | 0.000159 | 4.82e-05 | 0.83562 | 0.00064384 | 6.3014e-05 | 2.7397e-05 | 0.0006701 | 0.14577 | 0.00026676 | 8.0175e-06 | 0.00023178 | 7.0262e-05
Atlantic Coast Basin | 37055 | NC | Dare | WELL COMPLETIONS | 0.244 | 0.009401 | 0.01715 | 0.292 | 0.000188 | 1.84e-05 | 8e-06 | 0.00019567 | 0.1 | 0.03553 | 0.03692 | 0.686 | 0.000183 | 5.5e-06 | 0.000159 | 4.82e-05 | 0.83562 | 0.00064384 | 6.3014e-05 | 2.7397e-05 | 0.0006701 | 0.14577 | 0.00026676 | 8.0175e-06 | 0.00023178 | 7.0262e-05
Piedmont-Blue Ridge Prov | 37057 | NC | Davidson | WELL COMPLETIONS | 0.244 | 0.009401 | 0.01715 | 0.292 | 0.000188 | 1.84e-05 | 8e-06 | 0.00019567 | 0.1 | 0.03553 | 0.03692 | 0.686 | 0.000183 | 5.5e-06 | 0.000159 | 4.82e-05 | 0.83562 | 0.00064384 | 6.3014e-05 | 2.7397e-05 | 0.0006701 | 0.14577 | 0.00026676 | 8.0175e-06 | 0.00023178 | 7.0262e-05
Piedmont-Blue Ridge Prov | 37059 | NC | Davie | WELL COMPLETIONS | 0.244 | 0.009401 | 0.01715 | 0.292 | 0.000188 | 1.84e-05 | 8e-06 | 0.00019567 | 0.1 | 0.03553 | 0.03692 | 0.686 | 0.000183 | 5.5e-06 | 0.000159 | 4.82e-05 | 0.83562 | 0.00064384 | 6.3014e-05 | 2.7397e-05 | 0.0006701 | 0.14577 | 0.00026676 | 8.0175e-06 | 0.00023178 | 7.0262e-05
Atlantic Coast Basin | 37061 | NC | Duplin | WELL COMPLETIONS | 0.244 | 0.009401 | 0.01715 | 0.292 | 0.000188 | 1.84e-05 | 8e-06 | 0.00019567 | 0.1 | 0.03553 | 0.03692 | 0.686 | 0.000183 | 5.5e-06 | 0.000159 | 4.82e-05 | 0.83562 | 0.00064384 | 6.3014e-05 | 2.7397e-05 | 0.0006701 | 0.14577 | 0.00026676 | 8.0175e-06 | 0.00023178 | 7.0262e-05
Piedmont-Blue Ridge Prov | 37063 | NC | Durham | WELL COMPLETIONS | 0.244 | 0.009401 | 0.01715 | 0.292 | 0.000188 | 1.84e-05 | 8e-06 | 0.00019567 | 0.1 | 0.03553 | 0.03692 | 0.686 | 0.000183 | 5.5e-06 | 0.000159 | 4.82e-05 | 0.83562 | 0.00064384 | 6.3014e-05 | 2.7397e-05 | 0.0006701 | 0.14577 | 0.00026676 | 8.0175e-06 | 0.00023178 | 7.0262e-05
Atlantic Coast Basin | 37065 | NC | Edgecombe | WELL COMPLETIONS | 0.244 | 0.009401 | 0.01715 | 0.292 | 0.000188 | 1.84e-05 | 8e-06 | 0.00019567 | 0.1 | 0.03553 | 0.03692 | 0.686 | 0.000183 | 5.5e-06 | 0.000159 | 4.82e-05 | 0.83562 | 0.00064384 | 6.3014e-05 | 2.7397e-05 | 0.0006701 | 0.14577 | 0.00026676 | 8.0175e-06 | 0.00023178 | 7.0262e-05
Piedmont-Blue Ridge Prov | 37067 | NC | Forsyth | WELL COMPLETIONS | 0.244 | 0.009401 | 0.01715 | 0.292 | 0.000188 | 1.84e-05 | 8e-06 | 0.00019567 | 0.1 | 0.03553 | 0.03692 | 0.686 | 0.000183 | 5.5e-06 | 0.000159 | 4.82e-05 | 0.83562 | 0.00064384 | 6.3014e-05 | 2.7397e-05 | 0.0006701 | 0.14577 | 0.00026676 | 8.0175e-06 | 0.00023178 | 7.0262e-05
Piedmont-Blue Ridge Prov | 37069 | NC | Franklin | WELL COMPLETIONS | 0.244 | 0.009401 | 0.01715 | 0.292 | 0.000188 | 1.84e-05 | 8e-06 | 0.00019567 | 0.1 | 0.03553 | 0.03692 | 0.686 | 0.000183 | 5.5e-06 | 0.000159 | 4.82e-05 | 0.83562 | 0.00064384 | 6.3014e-05 | 2.7397e-05 | 0.0006701 | 0.14577 | 0.00026676 | 8.0175e-06 | 0.00023178 | 7.0262e-05
Piedmont-Blue Ridge Prov | 37071 | NC | Gaston | WELL COMPLETIONS | 0.244 | 0.009401 | 0.01715 | 0.292 | 0.000188 | 1.84e-05 | 8e-06 | 0.00019567 | 0.1 | 0.03553 | 0.03692 | 0.686 | 0.000183 | 5.5e-06 | 0.000159 | 4.82e-05 | 0.83562 | 0.00064384 | 6.3014e-05 | 2.7397e-05 | 0.0006701 | 0.14577 | 0.00026676 | 8.0175e-06 | 0.00023178 | 7.0262e-05
Atlantic Coast Basin | 37073 | NC | Gates | WELL COMPLETIONS | 0.244 | 0.009401 | 0.01715 | 0.292 | 0.000188 | 1.84e-05 | 8e-06 | 0.00019567 | 0.1 | 0.03553 | 0.03692 | 0.686 | 0.000183 | 5.5e-06 | 0.000159 | 4.82e-05 | 0.83562 | 0.00064384 | 6.3014e-05 | 2.7397e-05 | 0.0006701 | 0.14577 | 0.00026676 | 8.0175e-06 | 0.00023178 | 7.0262e-05
Piedmont-Blue Ridge Prov | 37075 | NC | Graham | WELL COMPLETIONS | 0.244 | 0.009401 | 0.01715 | 0.292 | 0.000188 | 1.84e-05 | 8e-06 | 0.00019567 | 0.1 | 0.03553 | 0.03692 | 0.686 | 0.000183 | 5.5e-06 | 0.000159 | 4.82e-05 | 0.83562 | 0.00064384 | 6.3014e-05 | 2.7397e-05 | 0.0006701 | 0.14577 | 0.00026676 | 8.0175e-06 | 0.00023178 | 7.0262e-05
Piedmont-Blue Ridge Prov | 37077 | NC | Granville | WELL COMPLETIONS | 0.244 | 0.009401 | 0.01715 | 0.292 | 0.000188 | 1.84e-05 | 8e-06 | 0.00019567 | 0.1 | 0.03553 | 0.03692 | 0.686 | 0.000183 | 5.5e-06 | 0.000159 | 4.82e-05 | 0.83562 | 0.00064384 | 6.3014e-05 | 2.7397e-05 | 0.0006701 | 0.14577 | 0.00026676 | 8.0175e-06 | 0.00023178 | 7.0262e-05
Atlantic Coast Basin | 37079 | NC | Greene | WELL COMPLETIONS | 0.244 | 0.009401 | 0.01715 | 0.292 | 0.000188 | 1.84e-05 | 8e-06 | 0.00019567 | 0.1 | 0.03553 | 0.03692 | 0.686 | 0.000183 | 5.5e-06 | 0.000159 | 4.82e-05 | 0.83562 | 0.00064384 | 6.3014e-05 | 2.7397e-05 | 0.0006701 | 0.14577 | 0.00026676 | 8.0175e-06 | 0.00023178 | 7.0262e-05
Piedmont-Blue Ridge Prov | 37081 | NC | Guilford | WELL COMPLETIONS | 0.244 | 0.009401 | 0.01715 | 0.292 | 0.000188 | 1.84e-05 | 8e-06 | 0.00019567 | 0.1 | 0.03553 | 0.03692 | 0.686 | 0.000183 | 5.5e-06 | 0.000159 | 4.82e-05 | 0.83562 | 0.00064384 | 6.3014e-05 | 2.7397e-05 | 0.0006701 | 0.14577 | 0.00026676 | 8.0175e-06 | 0.00023178 | 7.0262e-05
Atlantic Coast Basin | 37083 | NC | Halifax | WELL COMPLETIONS | 0.244 | 0.009401 | 0.01715 | 0.292 | 0.000188 | 1.84e-05 | 8e-06 | 0.00019567 | 0.1 | 0.03553 | 0.03692 | 0.686 | 0.000183 | 5.5e-06 | 0.000159 | 4.82e-05 | 0.83562 | 0.00064384 | 6.3014e-05 | 2.7397e-05 | 0.0006701 | 0.14577 | 0.00026676 | 8.0175e-06 | 0.00023178 | 7.0262e-05
Piedmont-Blue Ridge Prov | 37085 | NC | Harnett | WELL COMPLETIONS | 0.244 | 0.009401 | 0.01715 | 0.292 | 0.000188 | 1.84e-05 | 8e-06 | 0.00019567 | 0.1 | 0.03553 | 0.03692 | 0.686 | 0.000183 | 5.5e-06 | 0.000159 | 4.82e-05 | 0.83562 | 0.00064384 | 6.3014e-05 | 2.7397e-05 | 0.0006701 | 0.14577 | 0.00026676 | 8.0175e-06 | 0.00023178 | 7.0262e-05
Piedmont-Blue Ridge Prov | 37087 | NC | Haywood | WELL COMPLETIONS | 0.244 | 0.009401 | 0.01715 | 0.292 | 0.000188 | 1.84e-05 | 8e-06 | 0.00019567 | 0.1 | 0.03553 | 0.03692 | 0.686 | 0.000183 | 5.5e-06 | 0.000159 | 4.82e-05 | 0.83562 | 0.00064384 | 6.3014e-05 | 2.7397e-05 | 0.0006701 | 0.14577 | 0.00026676 | 8.0175e-06 | 0.00023178 | 7.0262e-05
Piedmont-Blue Ridge Prov | 37089 | NC | Henderson | WELL COMPLETIONS | 0.244 | 0.009401 | 0.01715 | 0.292 | 0.000188 | 1.84e-05 | 8e-06 | 0.00019567 | 0.1 | 0.03553 | 0.03692 | 0.686 | 0.000183 | 5.5e-06 | 0.000159 | 4.82e-05 | 0.83562 | 0.00064384 | 6.3014e-05 | 2.7397e-05 | 0.0006701 | 0.14577 | 0.00026676 | 8.0175e-06 | 0.00023178 | 7.0262e-05
Atlantic Coast Basin | 37091 | NC | Hertford | WELL COMPLETIONS | 0.244 | 0.009401 | 0.01715 | 0.292 | 0.000188 | 1.84e-05 | 8e-06 | 0.00019567 | 0.1 | 0.03553 | 0.03692 | 0.686 | 0.000183 | 5.5e-06 | 0.000159 | 4.82e-05 | 0.83562 | 0.00064384 | 6.3014e-05 | 2.7397e-05 | 0.0006701 | 0.14577 | 0.00026676 | 8.0175e-06 | 0.00023178 | 7.0262e-05
Atlantic Coast Basin | 37093 | NC | Hoke | WELL COMPLETIONS | 0.244 | 0.009401 | 0.01715 | 0.292 | 0.000188 | 1.84e-05 | 8e-06 | 0.00019567 | 0.1 | 0.03553 | 0.03692 | 0.686 | 0.000183 | 5.5e-06 | 0.000159 | 4.82e-05 | 0.83562 | 0.00064384 | 6.3014e-05 | 2.7397e-05 | 0.0006701 | 0.14577 | 0.00026676 | 8.0175e-06 | 0.00023178 | 7.0262e-05
Atlantic Coast Basin | 37095 | NC | Hyde | WELL COMPLETIONS | 0.244 | 0.009401 | 0.01715 | 0.292 | 0.000188 | 1.84e-05 | 8e-06 | 0.00019567 | 0.1 | 0.03553 | 0.03692 | 0.686 | 0.000183 | 5.5e-06 | 0.000159 | 4.82e-05 | 0.83562 | 0.00064384 | 6.3014e-05 | 2.7397e-05 | 0.0006701 | 0.14577 | 0.00026676 | 8.0175e-06 | 0.00023178 | 7.0262e-05
Piedmont-Blue Ridge Prov | 37097 | NC | Iredell | WELL COMPLETIONS | 0.244 | 0.009401 | 0.01715 | 0.292 | 0.000188 | 1.84e-05 | 8e-06 | 0.00019567 | 0.1 | 0.03553 | 0.03692 | 0.686 | 0.000183 | 5.5e-06 | 0.000159 | 4.82e-05 | 0.83562 | 0.00064384 | 6.3014e-05 | 2.7397e-05 | 0.0006701 | 0.14577 | 0.00026676 | 8.0175e-06 | 0.00023178 | 7.0262e-05
Piedmont-Blue Ridge Prov | 37099 | NC | Jackson | WELL COMPLETIONS | 0.244 | 0.009401 | 0.01715 | 0.292 | 0.000188 | 1.84e-05 | 8e-06 | 0.00019567 | 0.1 | 0.03553 | 0.03692 | 0.686 | 0.000183 | 5.5e-06 | 0.000159 | 4.82e-05 | 0.83562 | 0.00064384 | 6.3014e-05 | 2.7397e-05 | 0.0006701 | 0.14577 | 0.00026676 | 8.0175e-06 | 0.00023178 | 7.0262e-05
Piedmont-Blue Ridge Prov | 37101 | NC | Johnston | WELL COMPLETIONS | 0.244 | 0.009401 | 0.01715 | 0.292 | 0.000188 | 1.84e-05 | 8e-06 | 0.00019567 | 0.1 | 0.03553 | 0.03692 | 0.686 | 0.000183 | 5.5e-06 | 0.000159 | 4.82e-05 | 0.83562 | 0.00064384 | 6.3014e-05 | 2.7397e-05 | 0.0006701 | 0.14577 | 0.00026676 | 8.0175e-06 | 0.00023178 | 7.0262e-05
Atlantic Coast Basin | 37103 | NC | Jones | WELL COMPLETIONS | 0.244 | 0.009401 | 0.01715 | 0.292 | 0.000188 | 1.84e-05 | 8e-06 | 0.00019567 | 0.1 | 0.03553 | 0.03692 | 0.686 | 0.000183 | 5.5e-06 | 0.000159 | 4.82e-05 | 0.83562 | 0.00064384 | 6.3014e-05 | 2.7397e-05 | 0.0006701 | 0.14577 | 0.00026676 | 8.0175e-06 | 0.00023178 | 7.0262e-05
Piedmont-Blue Ridge Prov | 37105 | NC | Lee | WELL COMPLETIONS | 0.244 | 0.009401 | 0.01715 | 0.292 | 0.000188 | 1.84e-05 | 8e-06 | 0.00019567 | 0.1 | 0.03553 | 0.03692 | 0.686 | 0.000183 | 5.5e-06 | 0.000159 | 4.82e-05 | 0.83562 | 0.00064384 | 6.3014e-05 | 2.7397e-05 | 0.0006701 | 0.14577 | 0.00026676 | 8.0175e-06 | 0.00023178 | 7.0262e-05
Atlantic Coast Basin | 37107 | NC | Lenoir | WELL COMPLETIONS | 0.244 | 0.009401 | 0.01715 | 0.292 | 0.000188 | 1.84e-05 | 8e-06 | 0.00019567 | 0.1 | 0.03553 | 0.03692 | 0.686 | 0.000183 | 5.5e-06 | 0.000159 | 4.82e-05 | 0.83562 | 0.00064384 | 6.3014e-05 | 2.7397e-05 | 0.0006701 | 0.14577 | 0.00026676 | 8.0175e-06 | 0.00023178 | 7.0262e-05
Piedmont-Blue Ridge Prov | 37109 | NC | Lincoln | WELL COMPLETIONS | 0.244 | 0.009401 | 0.01715 | 0.292 | 0.000188 | 1.84e-05 | 8e-06 | 0.00019567 | 0.1 | 0.03553 | 0.03692 | 0.686 | 0.000183 | 5.5e-06 | 0.000159 | 4.82e-05 | 0.83562 | 0.00064384 | 6.3014e-05 | 2.7397e-05 | 0.0006701 | 0.14577 | 0.00026676 | 8.0175e-06 | 0.00023178 | 7.0262e-05
Piedmont-Blue Ridge Prov | 37111 | NC | McDowell | WELL COMPLETIONS | 0.244 | 0.009401 | 0.01715 | 0.292 | 0.000188 | 1.84e-05 | 8e-06 | 0.00019567 | 0.1 | 0.03553 | 0.03692 | 0.686 | 0.000183 | 5.5e-06 | 0.000159 | 4.82e-05 | 0.83562 | 0.00064384 | 6.3014e-05 | 2.7397e-05 | 0.0006701 | 0.14577 | 0.00026676 | 8.0175e-06 | 0.00023178 | 7.0262e-05
Piedmont-Blue Ridge Prov | 37113 | NC | Macon | WELL COMPLETIONS | 0.244 | 0.009401 | 0.01715 | 0.292 | 0.000188 | 1.84e-05 | 8e-06 | 0.00019567 | 0.1 | 0.03553 | 0.03692 | 0.686 | 0.000183 | 5.5e-06 | 0.000159 | 4.82e-05 | 0.83562 | 0.00064384 | 6.3014e-05 | 2.7397e-05 | 0.0006701 | 0.14577 | 0.00026676 | 8.0175e-06 | 0.00023178 | 7.0262e-05
Piedmont-Blue Ridge Prov | 37115 | NC | Madison | WELL COMPLETIONS | 0.244 | 0.009401 | 0.01715 | 0.292 | 0.000188 | 1.84e-05 | 8e-06 | 0.00019567 | 0.1 | 0.03553 | 0.03692 | 0.686 | 0.000183 | 5.5e-06 | 0.000159 | 4.82e-05 | 0.83562 | 0.00064384 | 6.3014e-05 | 2.7397e-05 | 0.0006701 | 0.14577 | 0.00026676 | 8.0175e-06 | 0.00023178 | 7.0262e-05
Atlantic Coast Basin | 37117 | NC | Martin | WELL COMPLETIONS | 0.244 | 0.009401 | 0.01715 | 0.292 | 0.000188 | 1.84e-05 | 8e-06 | 0.00019567 | 0.1 | 0.03553 | 0.03692 | 0.686 | 0.000183 | 5.5e-06 | 0.000159 | 4.82e-05 | 0.83562 | 0.00064384 | 6.3014e-05 | 2.7397e-05 | 0.0006701 | 0.14577 | 0.00026676 | 8.0175e-06 | 0.00023178 | 7.0262e-05
Piedmont-Blue Ridge Prov | 37119 | NC | Mecklenburg | WELL COMPLETIONS | 0.244 | 0.009401 | 0.01715 | 0.292 | 0.000188 | 1.84e-05 | 8e-06 | 0.00019567 | 0.1 | 0.03553 | 0.03692 | 0.686 | 0.000183 | 5.5e-06 | 0.000159 | 4.82e-05 | 0.83562 | 0.00064384 | 6.3014e-05 | 2.7397e-05 | 0.0006701 | 0.14577 | 0.00026676 | 8.0175e-06 | 0.00023178 | 7.0262e-05
Piedmont-Blue Ridge Prov | 37121 | NC | Mitchell | WELL COMPLETIONS | 0.244 | 0.009401 | 0.01715 | 0.292 | 0.000188 | 1.84e-05 | 8e-06 | 0.00019567 | 0.1 | 0.03553 | 0.03692 | 0.686 | 0.000183 | 5.5e-06 | 0.000159 | 4.82e-05 | 0.83562 | 0.00064384 | 6.3014e-05 | 2.7397e-05 | 0.0006701 | 0.14577 | 0.00026676 | 8.0175e-06 | 0.00023178 | 7.0262e-05
Piedmont-Blue Ridge Prov | 37123 | NC | Montgomery | WELL COMPLETIONS | 0.244 | 0.009401 | 0.01715 | 0.292 | 0.000188 | 1.84e-05 | 8e-06 | 0.00019567 | 0.1 | 0.03553 | 0.03692 | 0.686 | 0.000183 | 5.5e-06 | 0.000159 | 4.82e-05 | 0.83562 | 0.00064384 | 6.3014e-05 | 2.7397e-05 | 0.0006701 | 0.14577 | 0.00026676 | 8.0175e-06 | 0.00023178 | 7.0262e-05
Piedmont-Blue Ridge Prov | 37125 | NC | Moore | WELL COMPLETIONS | 0.244 | 0.009401 | 0.01715 | 0.292 | 0.000188 | 1.84e-05 | 8e-06 | 0.00019567 | 0.1 | 0.03553 | 0.03692 | 0.686 | 0.000183 | 5.5e-06 | 0.000159 | 4.82e-05 | 0.83562 | 0.00064384 | 6.3014e-05 | 2.7397e-05 | 0.0006701 | 0.14577 | 0.00026676 | 8.0175e-06 | 0.00023178 | 7.0262e-05
Piedmont-Blue Ridge Prov | 37127 | NC | Nash | WELL COMPLETIONS | 0.244 | 0.009401 | 0.01715 | 0.292 | 0.000188 | 1.84e-05 | 8e-06 | 0.00019567 | 0.1 | 0.03553 | 0.03692 | 0.686 | 0.000183 | 5.5e-06 | 0.000159 | 4.82e-05 | 0.83562 | 0.00064384 | 6.3014e-05 | 2.7397e-05 | 0.0006701 | 0.14577 | 0.00026676 | 8.0175e-06 | 0.00023178 | 7.0262e-05
Atlantic Coast Basin | 37129 | NC | New Hanover | WELL COMPLETIONS | 0.244 | 0.009401 | 0.01715 | 0.292 | 0.000188 | 1.84e-05 | 8e-06 | 0.00019567 | 0.1 | 0.03553 | 0.03692 | 0.686 | 0.000183 | 5.5e-06 | 0.000159 | 4.82e-05 | 0.83562 | 0.00064384 | 6.3014e-05 | 2.7397e-05 | 0.0006701 | 0.14577 | 0.00026676 | 8.0175e-06 | 0.00023178 | 7.0262e-05
Atlantic Coast Basin | 37131 | NC | Northampton | WELL COMPLETIONS | 0.244 | 0.009401 | 0.01715 | 0.292 | 0.000188 | 1.84e-05 | 8e-06 | 0.00019567 | 0.1 | 0.03553 | 0.03692 | 0.686 | 0.000183 | 5.5e-06 | 0.000159 | 4.82e-05 | 0.83562 | 0.00064384 | 6.3014e-05 | 2.7397e-05 | 0.0006701 | 0.14577 | 0.00026676 | 8.0175e-06 | 0.00023178 | 7.0262e-05
Atlantic Coast Basin | 37133 | NC | Onslow | WELL COMPLETIONS | 0.244 | 0.009401 | 0.01715 | 0.292 | 0.000188 | 1.84e-05 | 8e-06 | 0.00019567 | 0.1 | 0.03553 | 0.03692 | 0.686 | 0.000183 | 5.5e-06 | 0.000159 | 4.82e-05 | 0.83562 | 0.00064384 | 6.3014e-05 | 2.7397e-05 | 0.0006701 | 0.14577 | 0.00026676 | 8.0175e-06 | 0.00023178 | 7.0262e-05
Piedmont-Blue Ridge Prov | 37135 | NC | Orange | WELL COMPLETIONS | 0.244 | 0.009401 | 0.01715 | 0.292 | 0.000188 | 1.84e-05 | 8e-06 | 0.00019567 | 0.1 | 0.03553 | 0.03692 | 0.686 | 0.000183 | 5.5e-06 | 0.000159 | 4.82e-05 | 0.83562 | 0.00064384 | 6.3014e-05 | 2.7397e-05 | 0.0006701 | 0.14577 | 0.00026676 | 8.0175e-06 | 0.00023178 | 7.0262e-05
Atlantic Coast Basin | 37137 | NC | Pamlico | WELL COMPLETIONS | 0.244 | 0.009401 | 0.01715 | 0.292 | 0.000188 | 1.84e-05 | 8e-06 | 0.00019567 | 0.1 | 0.03553 | 0.03692 | 0.686 | 0.000183 | 5.5e-06 | 0.000159 | 4.82e-05 | 0.83562 | 0.00064384 | 6.3014e-05 | 2.7397e-05 | 0.0006701 | 0.14577 | 0.00026676 | 8.0175e-06 | 0.00023178 | 7.0262e-05
Atlantic Coast Basin | 37139 | NC | Pasquotank | WELL COMPLETIONS | 0.244 | 0.009401 | 0.01715 | 0.292 | 0.000188 | 1.84e-05 | 8e-06 | 0.00019567 | 0.1 | 0.03553 | 0.03692 | 0.686 | 0.000183 | 5.5e-06 | 0.000159 | 4.82e-05 | 0.83562 | 0.00064384 | 6.3014e-05 | 2.7397e-05 | 0.0006701 | 0.14577 | 0.00026676 | 8.0175e-06 | 0.00023178 | 7.0262e-05
Atlantic Coast Basin | 37141 | NC | Pender | WELL COMPLETIONS | 0.244 | 0.009401 | 0.01715 | 0.292 | 0.000188 | 1.84e-05 | 8e-06 | 0.00019567 | 0.1 | 0.03553 | 0.03692 | 0.686 | 0.000183 | 5.5e-06 | 0.000159 | 4.82e-05 | 0.83562 | 0.00064384 | 6.3014e-05 | 2.7397e-05 | 0.0006701 | 0.14577 | 0.00026676 | 8.0175e-06 | 0.00023178 | 7.0262e-05
Atlantic Coast Basin | 37143 | NC | Perquimans | WELL COMPLETIONS | 0.244 | 0.009401 | 0.01715 | 0.292 | 0.000188 | 1.84e-05 | 8e-06 | 0.00019567 | 0.1 | 0.03553 | 0.03692 | 0.686 | 0.000183 | 5.5e-06 | 0.000159 | 4.82e-05 | 0.83562 | 0.00064384 | 6.3014e-05 | 2.7397e-05 | 0.0006701 | 0.14577 | 0.00026676 | 8.0175e-06 | 0.00023178 | 7.0262e-05
Piedmont-Blue Ridge Prov | 37145 | NC | Person | WELL COMPLETIONS | 0.244 | 0.009401 | 0.01715 | 0.292 | 0.000188 | 1.84e-05 | 8e-06 | 0.00019567 | 0.1 | 0.03553 | 0.03692 | 0.686 | 0.000183 | 5.5e-06 | 0.000159 | 4.82e-05 | 0.83562 | 0.00064384 | 6.3014e-05 | 2.7397e-05 | 0.0006701 | 0.14577 | 0.00026676 | 8.0175e-06 | 0.00023178 | 7.0262e-05
Atlantic Coast Basin | 37147 | NC | Pitt | WELL COMPLETIONS | 0.244 | 0.009401 | 0.01715 | 0.292 | 0.000188 | 1.84e-05 | 8e-06 | 0.00019567 | 0.1 | 0.03553 | 0.03692 | 0.686 | 0.000183 | 5.5e-06 | 0.000159 | 4.82e-05 | 0.83562 | 0.00064384 | 6.3014e-05 | 2.7397e-05 | 0.0006701 | 0.14577 | 0.00026676 | 8.0175e-06 | 0.00023178 | 7.0262e-05
Piedmont-Blue Ridge Prov | 37149 | NC | Polk | WELL COMPLETIONS | 0.244 | 0.009401 | 0.01715 | 0.292 | 0.000188 | 1.84e-05 | 8e-06 | 0.00019567 | 0.1 | 0.03553 | 0.03692 | 0.686 | 0.000183 | 5.5e-06 | 0.000159 | 4.82e-05 | 0.83562 | 0.00064384 | 6.3014e-05 | 2.7397e-05 | 0.0006701 | 0.14577 | 0.00026676 | 8.0175e-06 | 0.00023178 | 7.0262e-05
Piedmont-Blue Ridge Prov | 37151 | NC | Randolph | WELL COMPLETIONS | 0.244 | 0.009401 | 0.01715 | 0.292 | 0.000188 | 1.84e-05 | 8e-06 | 0.00019567 | 0.1 | 0.03553 | 0.03692 | 0.686 | 0.000183 | 5.5e-06 | 0.000159 | 4.82e-05 | 0.83562 | 0.00064384 | 6.3014e-05 | 2.7397e-05 | 0.0006701 | 0.14577 | 0.00026676 | 8.0175e-06 | 0.00023178 | 7.0262e-05
Atlantic Coast Basin | 37153 | NC | Richmond | WELL COMPLETIONS | 0.244 | 0.009401 | 0.01715 | 0.292 | 0.000188 | 1.84e-05 | 8e-06 | 0.00019567 | 0.1 | 0.03553 | 0.03692 | 0.686 | 0.000183 | 5.5e-06 | 0.000159 | 4.82e-05 | 0.83562 | 0.00064384 | 6.3014e-05 | 2.7397e-05 | 0.0006701 | 0.14577 | 0.00026676 | 8.0175e-06 | 0.00023178 | 7.0262e-05
Atlantic Coast Basin | 37155 | NC | Robeson | WELL COMPLETIONS | 0.244 | 0.009401 | 0.01715 | 0.292 | 0.000188 | 1.84e-05 | 8e-06 | 0.00019567 | 0.1 | 0.03553 | 0.03692 | 0.686 | 0.000183 | 5.5e-06 | 0.000159 | 4.82e-05 | 0.83562 | 0.00064384 | 6.3014e-05 | 2.7397e-05 | 0.0006701 | 0.14577 | 0.00026676 | 8.0175e-06 | 0.00023178 | 7.0262e-05
Piedmont-Blue Ridge Prov | 37157 | NC | Rockingham | WELL COMPLETIONS | 0.244 | 0.009401 | 0.01715 | 0.292 | 0.000188 | 1.84e-05 | 8e-06 | 0.00019567 | 0.1 | 0.03553 | 0.03692 | 0.686 | 0.000183 | 5.5e-06 | 0.000159 | 4.82e-05 | 0.83562 | 0.00064384 | 6.3014e-05 | 2.7397e-05 | 0.0006701 | 0.14577 | 0.00026676 | 8.0175e-06 | 0.00023178 | 7.0262e-05
Piedmont-Blue Ridge Prov | 37159 | NC | Rowan | WELL COMPLETIONS | 0.244 | 0.009401 | 0.01715 | 0.292 | 0.000188 | 1.84e-05 | 8e-06 | 0.00019567 | 0.1 | 0.03553 | 0.03692 | 0.686 | 0.000183 | 5.5e-06 | 0.000159 | 4.82e-05 | 0.83562 | 0.00064384 | 6.3014e-05 | 2.7397e-05 | 0.0006701 | 0.14577 | 0.00026676 | 8.0175e-06 | 0.00023178 | 7.0262e-05
Piedmont-Blue Ridge Prov | 37161 | NC | Rutherford | WELL COMPLETIONS | 0.244 | 0.009401 | 0.01715 | 0.292 | 0.000188 | 1.84e-05 | 8e-06 | 0.00019567 | 0.1 | 0.03553 | 0.03692 | 0.686 | 0.000183 | 5.5e-06 | 0.000159 | 4.82e-05 | 0.83562 | 0.00064384 | 6.3014e-05 | 2.7397e-05 | 0.0006701 | 0.14577 | 0.00026676 | 8.0175e-06 | 0.00023178 | 7.0262e-05
Atlantic Coast Basin | 37163 | NC | Sampson | WELL COMPLETIONS | 0.244 | 0.009401 | 0.01715 | 0.292 | 0.000188 | 1.84e-05 | 8e-06 | 0.00019567 | 0.1 | 0.03553 | 0.03692 | 0.686 | 0.000183 | 5.5e-06 | 0.000159 | 4.82e-05 | 0.83562 | 0.00064384 | 6.3014e-05 | 2.7397e-05 | 0.0006701 | 0.14577 | 0.00026676 | 8.0175e-06 | 0.00023178 | 7.0262e-05
Atlantic Coast Basin | 37165 | NC | Scotland | WELL COMPLETIONS | 0.244 | 0.009401 | 0.01715 | 0.292 | 0.000188 | 1.84e-05 | 8e-06 | 0.00019567 | 0.1 | 0.03553 | 0.03692 | 0.686 | 0.000183 | 5.5e-06 | 0.000159 | 4.82e-05 | 0.83562 | 0.00064384 | 6.3014e-05 | 2.7397e-05 | 0.0006701 | 0.14577 | 0.00026676 | 8.0175e-06 | 0.00023178 | 7.0262e-05
Piedmont-Blue Ridge Prov | 37167 | NC | Stanly | WELL COMPLETIONS | 0.244 | 0.009401 | 0.01715 | 0.292 | 0.000188 | 1.84e-05 | 8e-06 | 0.00019567 | 0.1 | 0.03553 | 0.03692 | 0.686 | 0.000183 | 5.5e-06 | 0.000159 | 4.82e-05 | 0.83562 | 0.00064384 | 6.3014e-05 | 2.7397e-05 | 0.0006701 | 0.14577 | 0.00026676 | 8.0175e-06 | 0.00023178 | 7.0262e-05
Piedmont-Blue Ridge Prov | 37169 | NC | Stokes | WELL COMPLETIONS | 0.244 | 0.009401 | 0.01715 | 0.292 | 0.000188 | 1.84e-05 | 8e-06 | 0.00019567 | 0.1 | 0.03553 | 0.03692 | 0.686 | 0.000183 | 5.5e-06 | 0.000159 | 4.82e-05 | 0.83562 | 0.00064384 | 6.3014e-05 | 2.7397e-05 | 0.0006701 | 0.14577 | 0.00026676 | 8.0175e-06 | 0.00023178 | 7.0262e-05
Piedmont-Blue Ridge Prov | 37171 | NC | Surry | WELL COMPLETIONS | 0.244 | 0.009401 | 0.01715 | 0.292 | 0.000188 | 1.84e-05 | 8e-06 | 0.00019567 | 0.1 | 0.03553 | 0.03692 | 0.686 | 0.000183 | 5.5e-06 | 0.000159 | 4.82e-05 | 0.83562 | 0.00064384 | 6.3014e-05 | 2.7397e-05 | 0.0006701 | 0.14577 | 0.00026676 | 8.0175e-06 | 0.00023178 | 7.0262e-05
Piedmont-Blue Ridge Prov | 37173 | NC | Swain | WELL COMPLETIONS | 0.244 | 0.009401 | 0.01715 | 0.292 | 0.000188 | 1.84e-05 | 8e-06 | 0.00019567 | 0.1 | 0.03553 | 0.03692 | 0.686 | 0.000183 | 5.5e-06 | 0.000159 | 4.82e-05 | 0.83562 | 0.00064384 | 6.3014e-05 | 2.7397e-05 | 0.0006701 | 0.14577 | 0.00026676 | 8.0175e-06 | 0.00023178 | 7.0262e-05
Piedmont-Blue Ridge Prov | 37175 | NC | Transylvania | WELL COMPLETIONS | 0.244 | 0.009401 | 0.01715 | 0.292 | 0.000188 | 1.84e-05 | 8e-06 | 0.00019567 | 0.1 | 0.03553 | 0.03692 | 0.686 | 0.000183 | 5.5e-06 | 0.000159 | 4.82e-05 | 0.83562 | 0.00064384 | 6.3014e-05 | 2.7397e-05 | 0.0006701 | 0.14577 | 0.00026676 | 8.0175e-06 | 0.00023178 | 7.0262e-05
Atlantic Coast Basin | 37177 | NC | Tyrrell | WELL COMPLETIONS | 0.244 | 0.009401 | 0.01715 | 0.292 | 0.000188 | 1.84e-05 | 8e-06 | 0.00019567 | 0.1 | 0.03553 | 0.03692 | 0.686 | 0.000183 | 5.5e-06 | 0.000159 | 4.82e-05 | 0.83562 | 0.00064384 | 6.3014e-05 | 2.7397e-05 | 0.0006701 | 0.14577 | 0.00026676 | 8.0175e-06 | 0.00023178 | 7.0262e-05
Piedmont-Blue Ridge Prov | 37179 | NC | Union | WELL COMPLETIONS | 0.244 | 0.009401 | 0.01715 | 0.292 | 0.000188 | 1.84e-05 | 8e-06 | 0.00019567 | 0.1 | 0.03553 | 0.03692 | 0.686 | 0.000183 | 5.5e-06 | 0.000159 | 4.82e-05 | 0.83562 | 0.00064384 | 6.3014e-05 | 2.7397e-05 | 0.0006701 | 0.14577 | 0.00026676 | 8.0175e-06 | 0.00023178 | 7.0262e-05
Piedmont-Blue Ridge Prov | 37181 | NC | Vance | WELL COMPLETIONS | 0.244 | 0.009401 | 0.01715 | 0.292 | 0.000188 | 1.84e-05 | 8e-06 | 0.00019567 | 0.1 | 0.03553 | 0.03692 | 0.686 | 0.000183 | 5.5e-06 | 0.000159 | 4.82e-05 | 0.83562 | 0.00064384 | 6.3014e-05 | 2.7397e-05 | 0.0006701 | 0.14577 | 0.00026676 | 8.0175e-06 | 0.00023178 | 7.0262e-05
Piedmont-Blue Ridge Prov | 37183 | NC | Wake | WELL COMPLETIONS | 0.244 | 0.009401 | 0.01715 | 0.292 | 0.000188 | 1.84e-05 | 8e-06 | 0.00019567 | 0.1 | 0.03553 | 0.03692 | 0.686 | 0.000183 | 5.5e-06 | 0.000159 | 4.82e-05 | 0.83562 | 0.00064384 | 6.3014e-05 | 2.7397e-05 | 0.0006701 | 0.14577 | 0.00026676 | 8.0175e-06 | 0.00023178 | 7.0262e-05
Piedmont-Blue Ridge Prov | 37185 | NC | Warren | WELL COMPLETIONS | 0.244 | 0.009401 | 0.01715 | 0.292 | 0.000188 | 1.84e-05 | 8e-06 | 0.00019567 | 0.1 | 0.03553 | 0.03692 | 0.686 | 0.000183 | 5.5e-06 | 0.000159 | 4.82e-05 | 0.83562 | 0.00064384 | 6.3014e-05 | 2.7397e-05 | 0.0006701 | 0.14577 | 0.00026676 | 8.0175e-06 | 0.00023178 | 7.0262e-05
Atlantic Coast Basin | 37187 | NC | Washington | WELL COMPLETIONS | 0.244 | 0.009401 | 0.01715 | 0.292 | 0.000188 | 1.84e-05 | 8e-06 | 0.00019567 | 0.1 | 0.03553 | 0.03692 | 0.686 | 0.000183 | 5.5e-06 | 0.000159 | 4.82e-05 | 0.83562 | 0.00064384 | 6.3014e-05 | 2.7397e-05 | 0.0006701 | 0.14577 | 0.00026676 | 8.0175e-06 | 0.00023178 | 7.0262e-05
Piedmont-Blue Ridge Prov | 37189 | NC | Watauga | WELL COMPLETIONS | 0.244 | 0.009401 | 0.01715 | 0.292 | 0.000188 | 1.84e-05 | 8e-06 | 0.00019567 | 0.1 | 0.03553 | 0.03692 | 0.686 | 0.000183 | 5.5e-06 | 0.000159 | 4.82e-05 | 0.83562 | 0.00064384 | 6.3014e-05 | 2.7397e-05 | 0.0006701 | 0.14577 | 0.00026676 | 8.0175e-06 | 0.00023178 | 7.0262e-05
Atlantic Coast Basin | 37191 | NC | Wayne | WELL COMPLETIONS | 0.244 | 0.009401 | 0.01715 | 0.292 | 0.000188 | 1.84e-05 | 8e-06 | 0.00019567 | 0.1 | 0.03553 | 0.03692 | 0.686 | 0.000183 | 5.5e-06 | 0.000159 | 4.82e-05 | 0.83562 | 0.00064384 | 6.3014e-05 | 2.7397e-05 | 0.0006701 | 0.14577 | 0.00026676 | 8.0175e-06 | 0.00023178 | 7.0262e-05
Piedmont-Blue Ridge Prov | 37193 | NC | Wilkes | WELL COMPLETIONS | 0.244 | 0.009401 | 0.01715 | 0.292 | 0.000188 | 1.84e-05 | 8e-06 | 0.00019567 | 0.1 | 0.03553 | 0.03692 | 0.686 | 0.000183 | 5.5e-06 | 0.000159 | 4.82e-05 | 0.83562 | 0.00064384 | 6.3014e-05 | 2.7397e-05 | 0.0006701 | 0.14577 | 0.00026676 | 8.0175e-06 | 0.00023178 | 7.0262e-05
Atlantic Coast Basin | 37195 | NC | Wilson | WELL COMPLETIONS | 0.244 | 0.009401 | 0.01715 | 0.292 | 0.000188 | 1.84e-05 | 8e-06 | 0.00019567 | 0.1 | 0.03553 | 0.03692 | 0.686 | 0.000183 | 5.5e-06 | 0.000159 | 4.82e-05 | 0.83562 | 0.00064384 | 6.3014e-05 | 2.7397e-05 | 0.0006701 | 0.14577 | 0.00026676 | 8.0175e-06 | 0.00023178 | 7.0262e-05
Piedmont-Blue Ridge Prov | 37197 | NC | Yadkin | WELL COMPLETIONS | 0.244 | 0.009401 | 0.01715 | 0.292 | 0.000188 | 1.84e-05 | 8e-06 | 0.00019567 | 0.1 | 0.03553 | 0.03692 | 0.686 | 0.000183 | 5.5e-06 | 0.000159 | 4.82e-05 | 0.83562 | 0.00064384 | 6.3014e-05 | 2.7397e-05 | 0.0006701 | 0.14577 | 0.00026676 | 8.0175e-06 | 0.00023178 | 7.0262e-05
Piedmont-Blue Ridge Prov | 37199 | NC | Yancey | WELL COMPLETIONS | 0.244 | 0.009401 | 0.01715 | 0.292 | 0.000188 | 1.84e-05 | 8e-06 | 0.00019567 | 0.1 | 0.03553 | 0.03692 | 0.686 | 0.000183 | 5.5e-06 | 0.000159 | 4.82e-05 | 0.83562 | 0.00064384 | 6.3014e-05 | 2.7397e-05 | 0.0006701 | 0.14577 | 0.00026676 | 8.0175e-06 | 0.00023178 | 7.0262e-05
Williston Basin | 38001 | ND | Adams | WELL COMPLETIONS | 0.42582 | 0 | 0.01715 | 0.292 | 0.000188 | 1.84e-05 | 8e-06 | 0.00019567 | 0.16242 | 0 | 0.03692 | 0.686 | 0.000183 | 5.5e-06 | 0.000159 | 4.82e-05 | 1.4583 | 0.00064384 | 6.3014e-05 | 2.7397e-05 | 0.0006701 | 0.23676 | 0.00026676 | 8.0175e-06 | 0.00023178 | 7.0262e-05
Williston Basin | 38003 | ND | Barnes | WELL COMPLETIONS | 0.42582 | 0 | 0.01715 | 0.292 | 0.000188 | 1.84e-05 | 8e-06 | 0.00019567 | 0.16242 | 0 | 0.03692 | 0.686 | 0.000183 | 5.5e-06 | 0.000159 | 4.82e-05 | 1.4583 | 0.00064384 | 6.3014e-05 | 2.7397e-05 | 0.0006701 | 0.23676 | 0.00026676 | 8.0175e-06 | 0.00023178 | 7.0262e-05
Williston Basin | 38005 | ND | Benson | WELL COMPLETIONS | 0.42582 | 0 | 0.01715 | 0.292 | 0.000188 | 1.84e-05 | 8e-06 | 0.00019567 | 0.16242 | 0 | 0.03692 | 0.686 | 0.000183 | 5.5e-06 | 0.000159 | 4.82e-05 | 1.4583 | 0.00064384 | 6.3014e-05 | 2.7397e-05 | 0.0006701 | 0.23676 | 0.00026676 | 8.0175e-06 | 0.00023178 | 7.0262e-05
Williston Basin | 38007 | ND | Billings | WELL COMPLETIONS | 0.42582 | 0 | 0.01715 | 0.292 | 0.000188 | 1.84e-05 | 8e-06 | 0.00019567 | 0.16242 | 0 | 0.03692 | 0.686 | 0.000183 | 5.5e-06 | 0.000159 | 4.82e-05 | 1.4583 | 0.00064384 | 6.3014e-05 | 2.7397e-05 | 0.0006701 | 0.23676 | 0.00026676 | 8.0175e-06 | 0.00023178 | 7.0262e-05
Williston Basin | 38009 | ND | Bottineau | WELL COMPLETIONS | 0.42582 | 0 | 0.01715 | 0.292 | 0.000188 | 1.84e-05 | 8e-06 | 0.00019567 | 0.16242 | 0 | 0.03692 | 0.686 | 0.000183 | 5.5e-06 | 0.000159 | 4.82e-05 | 1.4583 | 0.00064384 | 6.3014e-05 | 2.7397e-05 | 0.0006701 | 0.23676 | 0.00026676 | 8.0175e-06 | 0.00023178 | 7.0262e-05
Williston Basin | 38011 | ND | Bowman | WELL COMPLETIONS | 0.42582 | 0 | 0.01715 | 0.292 | 0.000188 | 1.84e-05 | 8e-06 | 0.00019567 | 0.16242 | 0 | 0.03692 | 0.686 | 0.000183 | 5.5e-06 | 0.000159 | 4.82e-05 | 1.4583 | 0.00064384 | 6.3014e-05 | 2.7397e-05 | 0.0006701 | 0.23676 | 0.00026676 | 8.0175e-06 | 0.00023178 | 7.0262e-05
Williston Basin | 38013 | ND | Burke | WELL COMPLETIONS | 0.42582 | 0 | 0.01715 | 0.292 | 0.000188 | 1.84e-05 | 8e-06 | 0.00019567 | 0.16242 | 0 | 0.03692 | 0.686 | 0.000183 | 5.5e-06 | 0.000159 | 4.82e-05 | 1.4583 | 0.00064384 | 6.3014e-05 | 2.7397e-05 | 0.0006701 | 0.23676 | 0.00026676 | 8.0175e-06 | 0.00023178 | 7.0262e-05
Williston Basin | 38015 | ND | Burleigh | WELL COMPLETIONS | 0.42582 | 0 | 0.01715 | 0.292 | 0.000188 | 1.84e-05 | 8e-06 | 0.00019567 | 0.16242 | 0 | 0.03692 | 0.686 | 0.000183 | 5.5e-06 | 0.000159 | 4.82e-05 | 1.4583 | 0.00064384 | 6.3014e-05 | 2.7397e-05 | 0.0006701 | 0.23676 | 0.00026676 | 8.0175e-06 | 0.00023178 | 7.0262e-05
Williston Basin | 38017 | ND | Cass | WELL COMPLETIONS | 0.42582 | 0 | 0.01715 | 0.292 | 0.000188 | 1.84e-05 | 8e-06 | 0.00019567 | 0.16242 | 0 | 0.03692 | 0.686 | 0.000183 | 5.5e-06 | 0.000159 | 4.82e-05 | 1.4583 | 0.00064384 | 6.3014e-05 | 2.7397e-05 | 0.0006701 | 0.23676 | 0.00026676 | 8.0175e-06 | 0.00023178 | 7.0262e-05
Williston Basin | 38019 | ND | Cavalier | WELL COMPLETIONS | 0.42582 | 0 | 0.01715 | 0.292 | 0.000188 | 1.84e-05 | 8e-06 | 0.00019567 | 0.16242 | 0 | 0.03692 | 0.686 | 0.000183 | 5.5e-06 | 0.000159 | 4.82e-05 | 1.4583 | 0.00064384 | 6.3014e-05 | 2.7397e-05 | 0.0006701 | 0.23676 | 0.00026676 | 8.0175e-06 | 0.00023178 | 7.0262e-05
Williston Basin | 38021 | ND | Dickey | WELL COMPLETIONS | 0.42582 | 0 | 0.01715 | 0.292 | 0.000188 | 1.84e-05 | 8e-06 | 0.00019567 | 0.16242 | 0 | 0.03692 | 0.686 | 0.000183 | 5.5e-06 | 0.000159 | 4.82e-05 | 1.4583 | 0.00064384 | 6.3014e-05 | 2.7397e-05 | 0.0006701 | 0.23676 | 0.00026676 | 8.0175e-06 | 0.00023178 | 7.0262e-05
Williston Basin | 38023 | ND | Divide | WELL COMPLETIONS | 0.42582 | 0 | 0.01715 | 0.292 | 0.000188 | 1.84e-05 | 8e-06 | 0.00019567 | 0.16242 | 0 | 0.03692 | 0.686 | 0.000183 | 5.5e-06 | 0.000159 | 4.82e-05 | 1.4583 | 0.00064384 | 6.3014e-05 | 2.7397e-05 | 0.0006701 | 0.23676 | 0.00026676 | 8.0175e-06 | 0.00023178 | 7.0262e-05
Williston Basin | 38025 | ND | Dunn | WELL COMPLETIONS | 0.42582 | 0 | 0.01715 | 0.292 | 0.000188 | 1.84e-05 | 8e-06 | 0.00019567 | 0.16242 | 0 | 0.03692 | 0.686 | 0.000183 | 5.5e-06 | 0.000159 | 4.82e-05 | 1.4583 | 0.00064384 | 6.3014e-05 | 2.7397e-05 | 0.0006701 | 0.23676 | 0.00026676 | 8.0175e-06 | 0.00023178 | 7.0262e-05
Williston Basin | 38027 | ND | Eddy | WELL COMPLETIONS | 0.42582 | 0 | 0.01715 | 0.292 | 0.000188 | 1.84e-05 | 8e-06 | 0.00019567 | 0.16242 | 0 | 0.03692 | 0.686 | 0.000183 | 5.5e-06 | 0.000159 | 4.82e-05 | 1.4583 | 0.00064384 | 6.3014e-05 | 2.7397e-05 | 0.0006701 | 0.23676 | 0.00026676 | 8.0175e-06 | 0.00023178 | 7.0262e-05
Williston Basin | 38029 | ND | Emmons | WELL COMPLETIONS | 0.42582 | 0 | 0.01715 | 0.292 | 0.000188 | 1.84e-05 | 8e-06 | 0.00019567 | 0.16242 | 0 | 0.03692 | 0.686 | 0.000183 | 5.5e-06 | 0.000159 | 4.82e-05 | 1.4583 | 0.00064384 | 6.3014e-05 | 2.7397e-05 | 0.0006701 | 0.23676 | 0.00026676 | 8.0175e-06 | 0.00023178 | 7.0262e-05
Williston Basin | 38031 | ND | Foster | WELL COMPLETIONS | 0.42582 | 0 | 0.01715 | 0.292 | 0.000188 | 1.84e-05 | 8e-06 | 0.00019567 | 0.16242 | 0 | 0.03692 | 0.686 | 0.000183 | 5.5e-06 | 0.000159 | 4.82e-05 | 1.4583 | 0.00064384 | 6.3014e-05 | 2.7397e-05 | 0.0006701 | 0.23676 | 0.00026676 | 8.0175e-06 | 0.00023178 | 7.0262e-05
Williston Basin | 38033 | ND | Golden Valley | WELL COMPLETIONS | 0.42582 | 0 | 0.01715 | 0.292 | 0.000188 | 1.84e-05 | 8e-06 | 0.00019567 | 0.16242 | 0 | 0.03692 | 0.686 | 0.000183 | 5.5e-06 | 0.000159 | 4.82e-05 | 1.4583 | 0.00064384 | 6.3014e-05 | 2.7397e-05 | 0.0006701 | 0.23676 | 0.00026676 | 8.0175e-06 | 0.00023178 | 7.0262e-05
Williston Basin | 38035 | ND | Grand Forks | WELL COMPLETIONS | 0.42582 | 0 | 0.01715 | 0.292 | 0.000188 | 1.84e-05 | 8e-06 | 0.00019567 | 0.16242 | 0 | 0.03692 | 0.686 | 0.000183 | 5.5e-06 | 0.000159 | 4.82e-05 | 1.4583 | 0.00064384 | 6.3014e-05 | 2.7397e-05 | 0.0006701 | 0.23676 | 0.00026676 | 8.0175e-06 | 0.00023178 | 7.0262e-05
Williston Basin | 38037 | ND | Grant | WELL COMPLETIONS | 0.42582 | 0 | 0.01715 | 0.292 | 0.000188 | 1.84e-05 | 8e-06 | 0.00019567 | 0.16242 | 0 | 0.03692 | 0.686 | 0.000183 | 5.5e-06 | 0.000159 | 4.82e-05 | 1.4583 | 0.00064384 | 6.3014e-05 | 2.7397e-05 | 0.0006701 | 0.23676 | 0.00026676 | 8.0175e-06 | 0.00023178 | 7.0262e-05
Williston Basin | 38039 | ND | Griggs | WELL COMPLETIONS | 0.42582 | 0 | 0.01715 | 0.292 | 0.000188 | 1.84e-05 | 8e-06 | 0.00019567 | 0.16242 | 0 | 0.03692 | 0.686 | 0.000183 | 5.5e-06 | 0.000159 | 4.82e-05 | 1.4583 | 0.00064384 | 6.3014e-05 | 2.7397e-05 | 0.0006701 | 0.23676 | 0.00026676 | 8.0175e-06 | 0.00023178 | 7.0262e-05
Williston Basin | 38041 | ND | Hettinger | WELL COMPLETIONS | 0.42582 | 0 | 0.01715 | 0.292 | 0.000188 | 1.84e-05 | 8e-06 | 0.00019567 | 0.16242 | 0 | 0.03692 | 0.686 | 0.000183 | 5.5e-06 | 0.000159 | 4.82e-05 | 1.4583 | 0.00064384 | 6.3014e-05 | 2.7397e-05 | 0.0006701 | 0.23676 | 0.00026676 | 8.0175e-06 | 0.00023178 | 7.0262e-05
Williston Basin | 38043 | ND | Kidder | WELL COMPLETIONS | 0.42582 | 0 | 0.01715 | 0.292 | 0.000188 | 1.84e-05 | 8e-06 | 0.00019567 | 0.16242 | 0 | 0.03692 | 0.686 | 0.000183 | 5.5e-06 | 0.000159 | 4.82e-05 | 1.4583 | 0.00064384 | 6.3014e-05 | 2.7397e-05 | 0.0006701 | 0.23676 | 0.00026676 | 8.0175e-06 | 0.00023178 | 7.0262e-05
Williston Basin | 38045 | ND | LaMoure | WELL COMPLETIONS | 0.42582 | 0 | 0.01715 | 0.292 | 0.000188 | 1.84e-05 | 8e-06 | 0.00019567 | 0.16242 | 0 | 0.03692 | 0.686 | 0.000183 | 5.5e-06 | 0.000159 | 4.82e-05 | 1.4583 | 0.00064384 | 6.3014e-05 | 2.7397e-05 | 0.0006701 | 0.23676 | 0.00026676 | 8.0175e-06 | 0.00023178 | 7.0262e-05
Williston Basin | 38047 | ND | Logan | WELL COMPLETIONS | 0.42582 | 0 | 0.01715 | 0.292 | 0.000188 | 1.84e-05 | 8e-06 | 0.00019567 | 0.16242 | 0 | 0.03692 | 0.686 | 0.000183 | 5.5e-06 | 0.000159 | 4.82e-05 | 1.4583 | 0.00064384 | 6.3014e-05 | 2.7397e-05 | 0.0006701 | 0.23676 | 0.00026676 | 8.0175e-06 | 0.00023178 | 7.0262e-05
Williston Basin | 38049 | ND | McHenry | WELL COMPLETIONS | 0.42582 | 0 | 0.01715 | 0.292 | 0.000188 | 1.84e-05 | 8e-06 | 0.00019567 | 0.16242 | 0 | 0.03692 | 0.686 | 0.000183 | 5.5e-06 | 0.000159 | 4.82e-05 | 1.4583 | 0.00064384 | 6.3014e-05 | 2.7397e-05 | 0.0006701 | 0.23676 | 0.00026676 | 8.0175e-06 | 0.00023178 | 7.0262e-05
Williston Basin | 38051 | ND | McIntosh | WELL COMPLETIONS | 0.42582 | 0 | 0.01715 | 0.292 | 0.000188 | 1.84e-05 | 8e-06 | 0.00019567 | 0.16242 | 0 | 0.03692 | 0.686 | 0.000183 | 5.5e-06 | 0.000159 | 4.82e-05 | 1.4583 | 0.00064384 | 6.3014e-05 | 2.7397e-05 | 0.0006701 | 0.23676 | 0.00026676 | 8.0175e-06 | 0.00023178 | 7.0262e-05
Williston Basin | 38053 | ND | McKenzie | WELL COMPLETIONS | 0.42582 | 0 | 0.01715 | 0.292 | 0.000188 | 1.84e-05 | 8e-06 | 0.00019567 | 0.16242 | 0 | 0.03692 | 0.686 | 0.000183 | 5.5e-06 | 0.000159 | 4.82e-05 | 1.4583 | 0.00064384 | 6.3014e-05 | 2.7397e-05 | 0.0006701 | 0.23676 | 0.00026676 | 8.0175e-06 | 0.00023178 | 7.0262e-05
Williston Basin | 38055 | ND | McLean | WELL COMPLETIONS | 0.42582 | 0 | 0.01715 | 0.292 | 0.000188 | 1.84e-05 | 8e-06 | 0.00019567 | 0.16242 | 0 | 0.03692 | 0.686 | 0.000183 | 5.5e-06 | 0.000159 | 4.82e-05 | 1.4583 | 0.00064384 | 6.3014e-05 | 2.7397e-05 | 0.0006701 | 0.23676 | 0.00026676 | 8.0175e-06 | 0.00023178 | 7.0262e-05
Williston Basin | 38057 | ND | Mercer | WELL COMPLETIONS | 0.42582 | 0 | 0.01715 | 0.292 | 0.000188 | 1.84e-05 | 8e-06 | 0.00019567 | 0.16242 | 0 | 0.03692 | 0.686 | 0.000183 | 5.5e-06 | 0.000159 | 4.82e-05 | 1.4583 | 0.00064384 | 6.3014e-05 | 2.7397e-05 | 0.0006701 | 0.23676 | 0.00026676 | 8.0175e-06 | 0.00023178 | 7.0262e-05
Williston Basin | 38059 | ND | Morton | WELL COMPLETIONS | 0.42582 | 0 | 0.01715 | 0.292 | 0.000188 | 1.84e-05 | 8e-06 | 0.00019567 | 0.16242 | 0 | 0.03692 | 0.686 | 0.000183 | 5.5e-06 | 0.000159 | 4.82e-05 | 1.4583 | 0.00064384 | 6.3014e-05 | 2.7397e-05 | 0.0006701 | 0.23676 | 0.00026676 | 8.0175e-06 | 0.00023178 | 7.0262e-05
Williston Basin | 38061 | ND | Mountrail | WELL COMPLETIONS | 0.42582 | 0 | 0.01715 | 0.292 | 0.000188 | 1.84e-05 | 8e-06 | 0.00019567 | 0.16242 | 0 | 0.03692 | 0.686 | 0.000183 | 5.5e-06 | 0.000159 | 4.82e-05 | 1.4583 | 0.00064384 | 6.3014e-05 | 2.7397e-05 | 0.0006701 | 0.23676 | 0.00026676 | 8.0175e-06 | 0.00023178 | 7.0262e-05
Williston Basin | 38063 | ND | Nelson | WELL COMPLETIONS | 0.42582 | 0 | 0.01715 | 0.292 | 0.000188 | 1.84e-05 | 8e-06 | 0.00019567 | 0.16242 | 0 | 0.03692 | 0.686 | 0.000183 | 5.5e-06 | 0.000159 | 4.82e-05 | 1.4583 | 0.00064384 | 6.3014e-05 | 2.7397e-05 | 0.0006701 | 0.23676 | 0.00026676 | 8.0175e-06 | 0.00023178 | 7.0262e-05
Williston Basin | 38065 | ND | Oliver | WELL COMPLETIONS | 0.42582 | 0 | 0.01715 | 0.292 | 0.000188 | 1.84e-05 | 8e-06 | 0.00019567 | 0.16242 | 0 | 0.03692 | 0.686 | 0.000183 | 5.5e-06 | 0.000159 | 4.82e-05 | 1.4583 | 0.00064384 | 6.3014e-05 | 2.7397e-05 | 0.0006701 | 0.23676 | 0.00026676 | 8.0175e-06 | 0.00023178 | 7.0262e-05
Williston Basin | 38067 | ND | Pembina | WELL COMPLETIONS | 0.42582 | 0 | 0.01715 | 0.292 | 0.000188 | 1.84e-05 | 8e-06 | 0.00019567 | 0.16242 | 0 | 0.03692 | 0.686 | 0.000183 | 5.5e-06 | 0.000159 | 4.82e-05 | 1.4583 | 0.00064384 | 6.3014e-05 | 2.7397e-05 | 0.0006701 | 0.23676 | 0.00026676 | 8.0175e-06 | 0.00023178 | 7.0262e-05
Williston Basin | 38069 | ND | Pierce | WELL COMPLETIONS | 0.42582 | 0 | 0.01715 | 0.292 | 0.000188 | 1.84e-05 | 8e-06 | 0.00019567 | 0.16242 | 0 | 0.03692 | 0.686 | 0.000183 | 5.5e-06 | 0.000159 | 4.82e-05 | 1.4583 | 0.00064384 | 6.3014e-05 | 2.7397e-05 | 0.0006701 | 0.23676 | 0.00026676 | 8.0175e-06 | 0.00023178 | 7.0262e-05
Williston Basin | 38071 | ND | Ramsey | WELL COMPLETIONS | 0.42582 | 0 | 0.01715 | 0.292 | 0.000188 | 1.84e-05 | 8e-06 | 0.00019567 | 0.16242 | 0 | 0.03692 | 0.686 | 0.000183 | 5.5e-06 | 0.000159 | 4.82e-05 | 1.4583 | 0.00064384 | 6.3014e-05 | 2.7397e-05 | 0.0006701 | 0.23676 | 0.00026676 | 8.0175e-06 | 0.00023178 | 7.0262e-05
Williston Basin | 38073 | ND | Ransom | WELL COMPLETIONS | 0.42582 | 0 | 0.01715 | 0.292 | 0.000188 | 1.84e-05 | 8e-06 | 0.00019567 | 0.16242 | 0 | 0.03692 | 0.686 | 0.000183 | 5.5e-06 | 0.000159 | 4.82e-05 | 1.4583 | 0.00064384 | 6.3014e-05 | 2.7397e-05 | 0.0006701 | 0.23676 | 0.00026676 | 8.0175e-06 | 0.00023178 | 7.0262e-05
Williston Basin | 38075 | ND | Renville | WELL COMPLETIONS | 0.42582 | 0 | 0.01715 | 0.292 | 0.000188 | 1.84e-05 | 8e-06 | 0.00019567 | 0.16242 | 0 | 0.03692 | 0.686 | 0.000183 | 5.5e-06 | 0.000159 | 4.82e-05 | 1.4583 | 0.00064384 | 6.3014e-05 | 2.7397e-05 | 0.0006701 | 0.23676 | 0.00026676 | 8.0175e-06 | 0.00023178 | 7.0262e-05
Williston Basin | 38077 | ND | Richland | WELL COMPLETIONS | 0.42582 | 0 | 0.01715 | 0.292 | 0.000188 | 1.84e-05 | 8e-06 | 0.00019567 | 0.16242 | 0 | 0.03692 | 0.686 | 0.000183 | 5.5e-06 | 0.000159 | 4.82e-05 | 1.4583 | 0.00064384 | 6.3014e-05 | 2.7397e-05 | 0.0006701 | 0.23676 | 0.00026676 | 8.0175e-06 | 0.00023178 | 7.0262e-05
Williston Basin | 38079 | ND | Rolette | WELL COMPLETIONS | 0.42582 | 0 | 0.01715 | 0.292 | 0.000188 | 1.84e-05 | 8e-06 | 0.00019567 | 0.16242 | 0 | 0.03692 | 0.686 | 0.000183 | 5.5e-06 | 0.000159 | 4.82e-05 | 1.4583 | 0.00064384 | 6.3014e-05 | 2.7397e-05 | 0.0006701 | 0.23676 | 0.00026676 | 8.0175e-06 | 0.00023178 | 7.0262e-05
Williston Basin | 38081 | ND | Sargent | WELL COMPLETIONS | 0.42582 | 0 | 0.01715 | 0.292 | 0.000188 | 1.84e-05 | 8e-06 | 0.00019567 | 0.16242 | 0 | 0.03692 | 0.686 | 0.000183 | 5.5e-06 | 0.000159 | 4.82e-05 | 1.4583 | 0.00064384 | 6.3014e-05 | 2.7397e-05 | 0.0006701 | 0.23676 | 0.00026676 | 8.0175e-06 | 0.00023178 | 7.0262e-05
Williston Basin | 38083 | ND | Sheridan | WELL COMPLETIONS | 0.42582 | 0 | 0.01715 | 0.292 | 0.000188 | 1.84e-05 | 8e-06 | 0.00019567 | 0.16242 | 0 | 0.03692 | 0.686 | 0.000183 | 5.5e-06 | 0.000159 | 4.82e-05 | 1.4583 | 0.00064384 | 6.3014e-05 | 2.7397e-05 | 0.0006701 | 0.23676 | 0.00026676 | 8.0175e-06 | 0.00023178 | 7.0262e-05
Williston Basin | 38085 | ND | Sioux | WELL COMPLETIONS | 0.42582 | 0 | 0.01715 | 0.292 | 0.000188 | 1.84e-05 | 8e-06 | 0.00019567 | 0.16242 | 0 | 0.03692 | 0.686 | 0.000183 | 5.5e-06 | 0.000159 | 4.82e-05 | 1.4583 | 0.00064384 | 6.3014e-05 | 2.7397e-05 | 0.0006701 | 0.23676 | 0.00026676 | 8.0175e-06 | 0.00023178 | 7.0262e-05
Williston Basin | 38087 | ND | Slope | WELL COMPLETIONS | 0.42582 | 0 | 0.01715 | 0.292 | 0.000188 | 1.84e-05 | 8e-06 | 0.00019567 | 0.16242 | 0 | 0.03692 | 0.686 | 0.000183 | 5.5e-06 | 0.000159 | 4.82e-05 | 1.4583 | 0.00064384 | 6.3014e-05 | 2.7397e-05 | 0.0006701 | 0.23676 | 0.00026676 | 8.0175e-06 | 0.00023178 | 7.0262e-05
Williston Basin | 38089 | ND | Stark | WELL COMPLETIONS | 0.42582 | 0 | 0.01715 | 0.292 | 0.000188 | 1.84e-05 | 8e-06 | 0.00019567 | 0.16242 | 0 | 0.03692 | 0.686 | 0.000183 | 5.5e-06 | 0.000159 | 4.82e-05 | 1.4583 | 0.00064384 | 6.3014e-05 | 2.7397e-05 | 0.0006701 | 0.23676 | 0.00026676 | 8.0175e-06 | 0.00023178 | 7.0262e-05
Williston Basin | 38091 | ND | Steele | WELL COMPLETIONS | 0.42582 | 0 | 0.01715 | 0.292 | 0.000188 | 1.84e-05 | 8e-06 | 0.00019567 | 0.16242 | 0 | 0.03692 | 0.686 | 0.000183 | 5.5e-06 | 0.000159 | 4.82e-05 | 1.4583 | 0.00064384 | 6.3014e-05 | 2.7397e-05 | 0.0006701 | 0.23676 | 0.00026676 | 8.0175e-06 | 0.00023178 | 7.0262e-05
Williston Basin | 38093 | ND | Stutsman | WELL COMPLETIONS | 0.42582 | 0 | 0.01715 | 0.292 | 0.000188 | 1.84e-05 | 8e-06 | 0.00019567 | 0.16242 | 0 | 0.03692 | 0.686 | 0.000183 | 5.5e-06 | 0.000159 | 4.82e-05 | 1.4583 | 0.00064384 | 6.3014e-05 | 2.7397e-05 | 0.0006701 | 0.23676 | 0.00026676 | 8.0175e-06 | 0.00023178 | 7.0262e-05
Williston Basin | 38095 | ND | Towner | WELL COMPLETIONS | 0.42582 | 0 | 0.01715 | 0.292 | 0.000188 | 1.84e-05 | 8e-06 | 0.00019567 | 0.16242 | 0 | 0.03692 | 0.686 | 0.000183 | 5.5e-06 | 0.000159 | 4.82e-05 | 1.4583 | 0.00064384 | 6.3014e-05 | 2.7397e-05 | 0.0006701 | 0.23676 | 0.00026676 | 8.0175e-06 | 0.00023178 | 7.0262e-05
Williston Basin | 38097 | ND | Traill | WELL COMPLETIONS | 0.42582 | 0 | 0.01715 | 0.292 | 0.000188 | 1.84e-05 | 8e-06 | 0.00019567 | 0.16242 | 0 | 0.03692 | 0.686 | 0.000183 | 5.5e-06 | 0.000159 | 4.82e-05 | 1.4583 | 0.00064384 | 6.3014e-05 | 2.7397e-05 | 0.0006701 | 0.23676 | 0.00026676 | 8.0175e-06 | 0.00023178 | 7.0262e-05
Williston Basin | 38099 | ND | Walsh | WELL COMPLETIONS | 0.42582 | 0 | 0.01715 | 0.292 | 0.000188 | 1.84e-05 | 8e-06 | 0.00019567 | 0.16242 | 0 | 0.03692 | 0.686 | 0.000183 | 5.5e-06 | 0.000159 | 4.82e-05 | 1.4583 | 0.00064384 | 6.3014e-05 | 2.7397e-05 | 0.0006701 | 0.23676 | 0.00026676 | 8.0175e-06 | 0.00023178 | 7.0262e-05
Williston Basin | 38101 | ND | Ward | WELL COMPLETIONS | 0.42582 | 0 | 0.01715 | 0.292 | 0.000188 | 1.84e-05 | 8e-06 | 0.00019567 | 0.16242 | 0 | 0.03692 | 0.686 | 0.000183 | 5.5e-06 | 0.000159 | 4.82e-05 | 1.4583 | 0.00064384 | 6.3014e-05 | 2.7397e-05 | 0.0006701 | 0.23676 | 0.00026676 | 8.0175e-06 | 0.00023178 | 7.0262e-05
Williston Basin | 38103 | ND | Wells | WELL COMPLETIONS | 0.42582 | 0 | 0.01715 | 0.292 | 0.000188 | 1.84e-05 | 8e-06 | 0.00019567 | 0.16242 | 0 | 0.03692 | 0.686 | 0.000183 | 5.5e-06 | 0.000159 | 4.82e-05 | 1.4583 | 0.00064384 | 6.3014e-05 | 2.7397e-05 | 0.0006701 | 0.23676 | 0.00026676 | 8.0175e-06 | 0.00023178 | 7.0262e-05
Williston Basin | 38105 | ND | Williams | WELL COMPLETIONS | 0.42582 | 0 | 0.01715 | 0.292 | 0.000188 | 1.84e-05 | 8e-06 | 0.00019567 | 0.16242 | 0 | 0.03692 | 0.686 | 0.000183 | 5.5e-06 | 0.000159 | 4.82e-05 | 1.4583 | 0.00064384 | 6.3014e-05 | 2.7397e-05 | 0.0006701 | 0.23676 | 0.00026676 | 8.0175e-06 | 0.00023178 | 7.0262e-05
Cincinnati Arch | 39001 | OH | Adams | WELL COMPLETIONS | 0.244 | 0.009401 | 0.01715 | 0.292 | 0.000188 | 1.84e-05 | 8e-06 | 0.00019567 | 0.1 | 0.03553 | 0.03692 | 0.686 | 0.000183 | 5.5e-06 | 0.000159 | 4.82e-05 | 0.83562 | 0.00064384 | 6.3014e-05 | 2.7397e-05 | 0.0006701 | 0.14577 | 0.00026676 | 8.0175e-06 | 0.00023178 | 7.0262e-05
Cincinnati Arch | 39003 | OH | Allen | WELL COMPLETIONS | 0.244 | 0.009401 | 0.01715 | 0.292 | 0.000188 | 1.84e-05 | 8e-06 | 0.00019567 | 0.1 | 0.03553 | 0.03692 | 0.686 | 0.000183 | 5.5e-06 | 0.000159 | 4.82e-05 | 0.83562 | 0.00064384 | 6.3014e-05 | 2.7397e-05 | 0.0006701 | 0.14577 | 0.00026676 | 8.0175e-06 | 0.00023178 | 7.0262e-05
Appalachian Basin | 39005 | OH | Ashland | WELL COMPLETIONS | 0.244 | 0.009401 | 0.01715 | 0.292 | 0.000188 | 1.84e-05 | 8e-06 | 0.00019567 | 0.1 | 0.03553 | 0.03692 | 0.686 | 0.000183 | 5.5e-06 | 0.000159 | 4.82e-05 | 0.83562 | 0.00064384 | 6.3014e-05 | 2.7397e-05 | 0.0006701 | 0.14577 | 0.00026676 | 8.0175e-06 | 0.00023178 | 7.0262e-05
Appalachian Basin | 39007 | OH | Ashtabula | WELL COMPLETIONS | 0.244 | 0.009401 | 0.01715 | 0.292 | 0.000188 | 1.84e-05 | 8e-06 | 0.00019567 | 0.1 | 0.03553 | 0.03692 | 0.686 | 0.000183 | 5.5e-06 | 0.000159 | 4.82e-05 | 0.83562 | 0.00064384 | 6.3014e-05 | 2.7397e-05 | 0.0006701 | 0.14577 | 0.00026676 | 8.0175e-06 | 0.00023178 | 7.0262e-05
Appalachian Basin | 39009 | OH | Athens | WELL COMPLETIONS | 0.244 | 0.009401 | 0.01715 | 0.292 | 0.000188 | 1.84e-05 | 8e-06 | 0.00019567 | 0.1 | 0.03553 | 0.03692 | 0.686 | 0.000183 | 5.5e-06 | 0.000159 | 4.82e-05 | 0.83562 | 0.00064384 | 6.3014e-05 | 2.7397e-05 | 0.0006701 | 0.14577 | 0.00026676 | 8.0175e-06 | 0.00023178 | 7.0262e-05
Cincinnati Arch | 39011 | OH | Auglaize | WELL COMPLETIONS | 0.244 | 0.009401 | 0.01715 | 0.292 | 0.000188 | 1.84e-05 | 8e-06 | 0.00019567 | 0.1 | 0.03553 | 0.03692 | 0.686 | 0.000183 | 5.5e-06 | 0.000159 | 4.82e-05 | 0.83562 | 0.00064384 | 6.3014e-05 | 2.7397e-05 | 0.0006701 | 0.14577 | 0.00026676 | 8.0175e-06 | 0.00023178 | 7.0262e-05
Appalachian Basin (Eastern Overthrust Area) | 39013 | OH | Belmont | WELL COMPLETIONS | 0.244 | 0.009401 | 0.01715 | 0.292 | 0.000188 | 1.84e-05 | 8e-06 | 0.00019567 | 0.1 | 0.03553 | 0.03692 | 0.686 | 0.000183 | 5.5e-06 | 0.000159 | 4.82e-05 | 0.83562 | 0.00064384 | 6.3014e-05 | 2.7397e-05 | 0.0006701 | 0.14577 | 0.00026676 | 8.0175e-06 | 0.00023178 | 7.0262e-05
Cincinnati Arch | 39015 | OH | Brown | WELL COMPLETIONS | 0.244 | 0.009401 | 0.01715 | 0.292 | 0.000188 | 1.84e-05 | 8e-06 | 0.00019567 | 0.1 | 0.03553 | 0.03692 | 0.686 | 0.000183 | 5.5e-06 | 0.000159 | 4.82e-05 | 0.83562 | 0.00064384 | 6.3014e-05 | 2.7397e-05 | 0.0006701 | 0.14577 | 0.00026676 | 8.0175e-06 | 0.00023178 | 7.0262e-05
Cincinnati Arch | 39017 | OH | Butler | WELL COMPLETIONS | 0.244 | 0.009401 | 0.01715 | 0.292 | 0.000188 | 1.84e-05 | 8e-06 | 0.00019567 | 0.1 | 0.03553 | 0.03692 | 0.686 | 0.000183 | 5.5e-06 | 0.000159 | 4.82e-05 | 0.83562 | 0.00064384 | 6.3014e-05 | 2.7397e-05 | 0.0006701 | 0.14577 | 0.00026676 | 8.0175e-06 | 0.00023178 | 7.0262e-05
Appalachian Basin (Eastern Overthrust Area) | 39019 | OH | Carroll | WELL COMPLETIONS | 0.244 | 0.009401 | 0.01715 | 0.292 | 0.000188 | 1.84e-05 | 8e-06 | 0.00019567 | 0.1 | 0.03553 | 0.03692 | 0.686 | 0.000183 | 5.5e-06 | 0.000159 | 4.82e-05 | 0.83562 | 0.00064384 | 6.3014e-05 | 2.7397e-05 | 0.0006701 | 0.14577 | 0.00026676 | 8.0175e-06 | 0.00023178 | 7.0262e-05
Cincinnati Arch | 39021 | OH | Champaign | WELL COMPLETIONS | 0.244 | 0.009401 | 0.01715 | 0.292 | 0.000188 | 1.84e-05 | 8e-06 | 0.00019567 | 0.1 | 0.03553 | 0.03692 | 0.686 | 0.000183 | 5.5e-06 | 0.000159 | 4.82e-05 | 0.83562 | 0.00064384 | 6.3014e-05 | 2.7397e-05 | 0.0006701 | 0.14577 | 0.00026676 | 8.0175e-06 | 0.00023178 | 7.0262e-05
Cincinnati Arch | 39023 | OH | Clark | WELL COMPLETIONS | 0.244 | 0.009401 | 0.01715 | 0.292 | 0.000188 | 1.84e-05 | 8e-06 | 0.00019567 | 0.1 | 0.03553 | 0.03692 | 0.686 | 0.000183 | 5.5e-06 | 0.000159 | 4.82e-05 | 0.83562 | 0.00064384 | 6.3014e-05 | 2.7397e-05 | 0.0006701 | 0.14577 | 0.00026676 | 8.0175e-06 | 0.00023178 | 7.0262e-05
Cincinnati Arch | 39025 | OH | Clermont | WELL COMPLETIONS | 0.244 | 0.009401 | 0.01715 | 0.292 | 0.000188 | 1.84e-05 | 8e-06 | 0.00019567 | 0.1 | 0.03553 | 0.03692 | 0.686 | 0.000183 | 5.5e-06 | 0.000159 | 4.82e-05 | 0.83562 | 0.00064384 | 6.3014e-05 | 2.7397e-05 | 0.0006701 | 0.14577 | 0.00026676 | 8.0175e-06 | 0.00023178 | 7.0262e-05
Cincinnati Arch | 39027 | OH | Clinton | WELL COMPLETIONS | 0.244 | 0.009401 | 0.01715 | 0.292 | 0.000188 | 1.84e-05 | 8e-06 | 0.00019567 | 0.1 | 0.03553 | 0.03692 | 0.686 | 0.000183 | 5.5e-06 | 0.000159 | 4.82e-05 | 0.83562 | 0.00064384 | 6.3014e-05 | 2.7397e-05 | 0.0006701 | 0.14577 | 0.00026676 | 8.0175e-06 | 0.00023178 | 7.0262e-05
Appalachian Basin (Eastern Overthrust Area) | 39029 | OH | Columbiana | WELL COMPLETIONS | 0.244 | 0.009401 | 0.01715 | 0.292 | 0.000188 | 1.84e-05 | 8e-06 | 0.00019567 | 0.1 | 0.03553 | 0.03692 | 0.686 | 0.000183 | 5.5e-06 | 0.000159 | 4.82e-05 | 0.83562 | 0.00064384 | 6.3014e-05 | 2.7397e-05 | 0.0006701 | 0.14577 | 0.00026676 | 8.0175e-06 | 0.00023178 | 7.0262e-05
Appalachian Basin | 39031 | OH | Coshocton | WELL COMPLETIONS | 0.244 | 0.009401 | 0.01715 | 0.292 | 0.000188 | 1.84e-05 | 8e-06 | 0.00019567 | 0.1 | 0.03553 | 0.03692 | 0.686 | 0.000183 | 5.5e-06 | 0.000159 | 4.82e-05 | 0.83562 | 0.00064384 | 6.3014e-05 | 2.7397e-05 | 0.0006701 | 0.14577 | 0.00026676 | 8.0175e-06 | 0.00023178 | 7.0262e-05
Appalachian Basin | 39033 | OH | Crawford | WELL COMPLETIONS | 0.244 | 0.009401 | 0.01715 | 0.292 | 0.000188 | 1.84e-05 | 8e-06 | 0.00019567 | 0.1 | 0.03553 | 0.03692 | 0.686 | 0.000183 | 5.5e-06 | 0.000159 | 4.82e-05 | 0.83562 | 0.00064384 | 6.3014e-05 | 2.7397e-05 | 0.0006701 | 0.14577 | 0.00026676 | 8.0175e-06 | 0.00023178 | 7.0262e-05
Appalachian Basin | 39035 | OH | Cuyahoga | WELL COMPLETIONS | 0.244 | 0.009401 | 0.01715 | 0.292 | 0.000188 | 1.84e-05 | 8e-06 | 0.00019567 | 0.1 | 0.03553 | 0.03692 | 0.686 | 0.000183 | 5.5e-06 | 0.000159 | 4.82e-05 | 0.83562 | 0.00064384 | 6.3014e-05 | 2.7397e-05 | 0.0006701 | 0.14577 | 0.00026676 | 8.0175e-06 | 0.00023178 | 7.0262e-05
Cincinnati Arch | 39037 | OH | Darke | WELL COMPLETIONS | 0.244 | 0.009401 | 0.01715 | 0.292 | 0.000188 | 1.84e-05 | 8e-06 | 0.00019567 | 0.1 | 0.03553 | 0.03692 | 0.686 | 0.000183 | 5.5e-06 | 0.000159 | 4.82e-05 | 0.83562 | 0.00064384 | 6.3014e-05 | 2.7397e-05 | 0.0006701 | 0.14577 | 0.00026676 | 8.0175e-06 | 0.00023178 | 7.0262e-05
Michigan Basin | 39039 | OH | Defiance | WELL COMPLETIONS | 0.244 | 0.009401 | 0.01715 | 0.292 | 0.000188 | 1.84e-05 | 8e-06 | 0.00019567 | 0.1 | 0.03553 | 0.03692 | 0.686 | 0.000183 | 5.5e-06 | 0.000159 | 4.82e-05 | 0.83562 | 0.00064384 | 6.3014e-05 | 2.7397e-05 | 0.0006701 | 0.14577 | 0.00026676 | 8.0175e-06 | 0.00023178 | 7.0262e-05
Appalachian Basin | 39041 | OH | Delaware | WELL COMPLETIONS | 0.244 | 0.009401 | 0.01715 | 0.292 | 0.000188 | 1.84e-05 | 8e-06 | 0.00019567 | 0.1 | 0.03553 | 0.03692 | 0.686 | 0.000183 | 5.5e-06 | 0.000159 | 4.82e-05 | 0.83562 | 0.00064384 | 6.3014e-05 | 2.7397e-05 | 0.0006701 | 0.14577 | 0.00026676 | 8.0175e-06 | 0.00023178 | 7.0262e-05
Appalachian Basin | 39043 | OH | Erie | WELL COMPLETIONS | 0.244 | 0.009401 | 0.01715 | 0.292 | 0.000188 | 1.84e-05 | 8e-06 | 0.00019567 | 0.1 | 0.03553 | 0.03692 | 0.686 | 0.000183 | 5.5e-06 | 0.000159 | 4.82e-05 | 0.83562 | 0.00064384 | 6.3014e-05 | 2.7397e-05 | 0.0006701 | 0.14577 | 0.00026676 | 8.0175e-06 | 0.00023178 | 7.0262e-05
Appalachian Basin | 39045 | OH | Fairfield | WELL COMPLETIONS | 0.244 | 0.009401 | 0.01715 | 0.292 | 0.000188 | 1.84e-05 | 8e-06 | 0.00019567 | 0.1 | 0.03553 | 0.03692 | 0.686 | 0.000183 | 5.5e-06 | 0.000159 | 4.82e-05 | 0.83562 | 0.00064384 | 6.3014e-05 | 2.7397e-05 | 0.0006701 | 0.14577 | 0.00026676 | 8.0175e-06 | 0.00023178 | 7.0262e-05
Appalachian Basin | 39047 | OH | Fayette | WELL COMPLETIONS | 0.244 | 0.009401 | 0.01715 | 0.292 | 0.000188 | 1.84e-05 | 8e-06 | 0.00019567 | 0.1 | 0.03553 | 0.03692 | 0.686 | 0.000183 | 5.5e-06 | 0.000159 | 4.82e-05 | 0.83562 | 0.00064384 | 6.3014e-05 | 2.7397e-05 | 0.0006701 | 0.14577 | 0.00026676 | 8.0175e-06 | 0.00023178 | 7.0262e-05
Appalachian Basin | 39049 | OH | Franklin | WELL COMPLETIONS | 0.244 | 0.009401 | 0.01715 | 0.292 | 0.000188 | 1.84e-05 | 8e-06 | 0.00019567 | 0.1 | 0.03553 | 0.03692 | 0.686 | 0.000183 | 5.5e-06 | 0.000159 | 4.82e-05 | 0.83562 | 0.00064384 | 6.3014e-05 | 2.7397e-05 | 0.0006701 | 0.14577 | 0.00026676 | 8.0175e-06 | 0.00023178 | 7.0262e-05
Michigan Basin | 39051 | OH | Fulton | WELL COMPLETIONS | 0.244 | 0.009401 | 0.01715 | 0.292 | 0.000188 | 1.84e-05 | 8e-06 | 0.00019567 | 0.1 | 0.03553 | 0.03692 | 0.686 | 0.000183 | 5.5e-06 | 0.000159 | 4.82e-05 | 0.83562 | 0.00064384 | 6.3014e-05 | 2.7397e-05 | 0.0006701 | 0.14577 | 0.00026676 | 8.0175e-06 | 0.00023178 | 7.0262e-05
Appalachian Basin | 39053 | OH | Gallia | WELL COMPLETIONS | 0.244 | 0.009401 | 0.01715 | 0.292 | 0.000188 | 1.84e-05 | 8e-06 | 0.00019567 | 0.1 | 0.03553 | 0.03692 | 0.686 | 0.000183 | 5.5e-06 | 0.000159 | 4.82e-05 | 0.83562 | 0.00064384 | 6.3014e-05 | 2.7397e-05 | 0.0006701 | 0.14577 | 0.00026676 | 8.0175e-06 | 0.00023178 | 7.0262e-05
Appalachian Basin | 39055 | OH | Geauga | WELL COMPLETIONS | 0.244 | 0.009401 | 0.01715 | 0.292 | 0.000188 | 1.84e-05 | 8e-06 | 0.00019567 | 0.1 | 0.03553 | 0.03692 | 0.686 | 0.000183 | 5.5e-06 | 0.000159 | 4.82e-05 | 0.83562 | 0.00064384 | 6.3014e-05 | 2.7397e-05 | 0.0006701 | 0.14577 | 0.00026676 | 8.0175e-06 | 0.00023178 | 7.0262e-05
Cincinnati Arch | 39057 | OH | Greene | WELL COMPLETIONS | 0.244 | 0.009401 | 0.01715 | 0.292 | 0.000188 | 1.84e-05 | 8e-06 | 0.00019567 | 0.1 | 0.03553 | 0.03692 | 0.686 | 0.000183 | 5.5e-06 | 0.000159 | 4.82e-05 | 0.83562 | 0.00064384 | 6.3014e-05 | 2.7397e-05 | 0.0006701 | 0.14577 | 0.00026676 | 8.0175e-06 | 0.00023178 | 7.0262e-05
Appalachian Basin | 39059 | OH | Guernsey | WELL COMPLETIONS | 0.244 | 0.009401 | 0.01715 | 0.292 | 0.000188 | 1.84e-05 | 8e-06 | 0.00019567 | 0.1 | 0.03553 | 0.03692 | 0.686 | 0.000183 | 5.5e-06 | 0.000159 | 4.82e-05 | 0.83562 | 0.00064384 | 6.3014e-05 | 2.7397e-05 | 0.0006701 | 0.14577 | 0.00026676 | 8.0175e-06 | 0.00023178 | 7.0262e-05
Cincinnati Arch | 39061 | OH | Hamilton | WELL COMPLETIONS | 0.244 | 0.009401 | 0.01715 | 0.292 | 0.000188 | 1.84e-05 | 8e-06 | 0.00019567 | 0.1 | 0.03553 | 0.03692 | 0.686 | 0.000183 | 5.5e-06 | 0.000159 | 4.82e-05 | 0.83562 | 0.00064384 | 6.3014e-05 | 2.7397e-05 | 0.0006701 | 0.14577 | 0.00026676 | 8.0175e-06 | 0.00023178 | 7.0262e-05
Cincinnati Arch | 39063 | OH | Hancock | WELL COMPLETIONS | 0.244 | 0.009401 | 0.01715 | 0.292 | 0.000188 | 1.84e-05 | 8e-06 | 0.00019567 | 0.1 | 0.03553 | 0.03692 | 0.686 | 0.000183 | 5.5e-06 | 0.000159 | 4.82e-05 | 0.83562 | 0.00064384 | 6.3014e-05 | 2.7397e-05 | 0.0006701 | 0.14577 | 0.00026676 | 8.0175e-06 | 0.00023178 | 7.0262e-05
Cincinnati Arch | 39065 | OH | Hardin | WELL COMPLETIONS | 0.244 | 0.009401 | 0.01715 | 0.292 | 0.000188 | 1.84e-05 | 8e-06 | 0.00019567 | 0.1 | 0.03553 | 0.03692 | 0.686 | 0.000183 | 5.5e-06 | 0.000159 | 4.82e-05 | 0.83562 | 0.00064384 | 6.3014e-05 | 2.7397e-05 | 0.0006701 | 0.14577 | 0.00026676 | 8.0175e-06 | 0.00023178 | 7.0262e-05
Appalachian Basin (Eastern Overthrust Area) | 39067 | OH | Harrison | WELL COMPLETIONS | 0.244 | 0.009401 | 0.01715 | 0.292 | 0.000188 | 1.84e-05 | 8e-06 | 0.00019567 | 0.1 | 0.03553 | 0.03692 | 0.686 | 0.000183 | 5.5e-06 | 0.000159 | 4.82e-05 | 0.83562 | 0.00064384 | 6.3014e-05 | 2.7397e-05 | 0.0006701 | 0.14577 | 0.00026676 | 8.0175e-06 | 0.00023178 | 7.0262e-05
Michigan Basin | 39069 | OH | Henry | WELL COMPLETIONS | 0.244 | 0.009401 | 0.01715 | 0.292 | 0.000188 | 1.84e-05 | 8e-06 | 0.00019567 | 0.1 | 0.03553 | 0.03692 | 0.686 | 0.000183 | 5.5e-06 | 0.000159 | 4.82e-05 | 0.83562 | 0.00064384 | 6.3014e-05 | 2.7397e-05 | 0.0006701 | 0.14577 | 0.00026676 | 8.0175e-06 | 0.00023178 | 7.0262e-05
Cincinnati Arch | 39071 | OH | Highland | WELL COMPLETIONS | 0.244 | 0.009401 | 0.01715 | 0.292 | 0.000188 | 1.84e-05 | 8e-06 | 0.00019567 | 0.1 | 0.03553 | 0.03692 | 0.686 | 0.000183 | 5.5e-06 | 0.000159 | 4.82e-05 | 0.83562 | 0.00064384 | 6.3014e-05 | 2.7397e-05 | 0.0006701 | 0.14577 | 0.00026676 | 8.0175e-06 | 0.00023178 | 7.0262e-05
Appalachian Basin | 39073 | OH | Hocking | WELL COMPLETIONS | 0.244 | 0.009401 | 0.01715 | 0.292 | 0.000188 | 1.84e-05 | 8e-06 | 0.00019567 | 0.1 | 0.03553 | 0.03692 | 0.686 | 0.000183 | 5.5e-06 | 0.000159 | 4.82e-05 | 0.83562 | 0.00064384 | 6.3014e-05 | 2.7397e-05 | 0.0006701 | 0.14577 | 0.00026676 | 8.0175e-06 | 0.00023178 | 7.0262e-05
Appalachian Basin | 39075 | OH | Holmes | WELL COMPLETIONS | 0.244 | 0.009401 | 0.01715 | 0.292 | 0.000188 | 1.84e-05 | 8e-06 | 0.00019567 | 0.1 | 0.03553 | 0.03692 | 0.686 | 0.000183 | 5.5e-06 | 0.000159 | 4.82e-05 | 0.83562 | 0.00064384 | 6.3014e-05 | 2.7397e-05 | 0.0006701 | 0.14577 | 0.00026676 | 8.0175e-06 | 0.00023178 | 7.0262e-05
Appalachian Basin | 39077 | OH | Huron | WELL COMPLETIONS | 0.244 | 0.009401 | 0.01715 | 0.292 | 0.000188 | 1.84e-05 | 8e-06 | 0.00019567 | 0.1 | 0.03553 | 0.03692 | 0.686 | 0.000183 | 5.5e-06 | 0.000159 | 4.82e-05 | 0.83562 | 0.00064384 | 6.3014e-05 | 2.7397e-05 | 0.0006701 | 0.14577 | 0.00026676 | 8.0175e-06 | 0.00023178 | 7.0262e-05
Appalachian Basin | 39079 | OH | Jackson | WELL COMPLETIONS | 0.244 | 0.009401 | 0.01715 | 0.292 | 0.000188 | 1.84e-05 | 8e-06 | 0.00019567 | 0.1 | 0.03553 | 0.03692 | 0.686 | 0.000183 | 5.5e-06 | 0.000159 | 4.82e-05 | 0.83562 | 0.00064384 | 6.3014e-05 | 2.7397e-05 | 0.0006701 | 0.14577 | 0.00026676 | 8.0175e-06 | 0.00023178 | 7.0262e-05
Appalachian Basin (Eastern Overthrust Area) | 39081 | OH | Jefferson | WELL COMPLETIONS | 0.244 | 0.009401 | 0.01715 | 0.292 | 0.000188 | 1.84e-05 | 8e-06 | 0.00019567 | 0.1 | 0.03553 | 0.03692 | 0.686 | 0.000183 | 5.5e-06 | 0.000159 | 4.82e-05 | 0.83562 | 0.00064384 | 6.3014e-05 | 2.7397e-05 | 0.0006701 | 0.14577 | 0.00026676 | 8.0175e-06 | 0.00023178 | 7.0262e-05
Appalachian Basin | 39083 | OH | Knox | WELL COMPLETIONS | 0.244 | 0.009401 | 0.01715 | 0.292 | 0.000188 | 1.84e-05 | 8e-06 | 0.00019567 | 0.1 | 0.03553 | 0.03692 | 0.686 | 0.000183 | 5.5e-06 | 0.000159 | 4.82e-05 | 0.83562 | 0.00064384 | 6.3014e-05 | 2.7397e-05 | 0.0006701 | 0.14577 | 0.00026676 | 8.0175e-06 | 0.00023178 | 7.0262e-05
Appalachian Basin | 39085 | OH | Lake | WELL COMPLETIONS | 0.244 | 0.009401 | 0.01715 | 0.292 | 0.000188 | 1.84e-05 | 8e-06 | 0.00019567 | 0.1 | 0.03553 | 0.03692 | 0.686 | 0.000183 | 5.5e-06 | 0.000159 | 4.82e-05 | 0.83562 | 0.00064384 | 6.3014e-05 | 2.7397e-05 | 0.0006701 | 0.14577 | 0.00026676 | 8.0175e-06 | 0.00023178 | 7.0262e-05
Appalachian Basin | 39087 | OH | Lawrence | WELL COMPLETIONS | 0.244 | 0.009401 | 0.01715 | 0.292 | 0.000188 | 1.84e-05 | 8e-06 | 0.00019567 | 0.1 | 0.03553 | 0.03692 | 0.686 | 0.000183 | 5.5e-06 | 0.000159 | 4.82e-05 | 0.83562 | 0.00064384 | 6.3014e-05 | 2.7397e-05 | 0.0006701 | 0.14577 | 0.00026676 | 8.0175e-06 | 0.00023178 | 7.0262e-05
Appalachian Basin | 39089 | OH | Licking | WELL COMPLETIONS | 0.244 | 0.009401 | 0.01715 | 0.292 | 0.000188 | 1.84e-05 | 8e-06 | 0.00019567 | 0.1 | 0.03553 | 0.03692 | 0.686 | 0.000183 | 5.5e-06 | 0.000159 | 4.82e-05 | 0.83562 | 0.00064384 | 6.3014e-05 | 2.7397e-05 | 0.0006701 | 0.14577 | 0.00026676 | 8.0175e-06 | 0.00023178 | 7.0262e-05
Cincinnati Arch | 39091 | OH | Logan | WELL COMPLETIONS | 0.244 | 0.009401 | 0.01715 | 0.292 | 0.000188 | 1.84e-05 | 8e-06 | 0.00019567 | 0.1 | 0.03553 | 0.03692 | 0.686 | 0.000183 | 5.5e-06 | 0.000159 | 4.82e-05 | 0.83562 | 0.00064384 | 6.3014e-05 | 2.7397e-05 | 0.0006701 | 0.14577 | 0.00026676 | 8.0175e-06 | 0.00023178 | 7.0262e-05
Appalachian Basin | 39093 | OH | Lorain | WELL COMPLETIONS | 0.244 | 0.009401 | 0.01715 | 0.292 | 0.000188 | 1.84e-05 | 8e-06 | 0.00019567 | 0.1 | 0.03553 | 0.03692 | 0.686 | 0.000183 | 5.5e-06 | 0.000159 | 4.82e-05 | 0.83562 | 0.00064384 | 6.3014e-05 | 2.7397e-05 | 0.0006701 | 0.14577 | 0.00026676 | 8.0175e-06 | 0.00023178 | 7.0262e-05
Michigan Basin | 39095 | OH | Lucas | WELL COMPLETIONS | 0.244 | 0.009401 | 0.01715 | 0.292 | 0.000188 | 1.84e-05 | 8e-06 | 0.00019567 | 0.1 | 0.03553 | 0.03692 | 0.686 | 0.000183 | 5.5e-06 | 0.000159 | 4.82e-05 | 0.83562 | 0.00064384 | 6.3014e-05 | 2.7397e-05 | 0.0006701 | 0.14577 | 0.00026676 | 8.0175e-06 | 0.00023178 | 7.0262e-05
Appalachian Basin | 39097 | OH | Madison | WELL COMPLETIONS | 0.244 | 0.009401 | 0.01715 | 0.292 | 0.000188 | 1.84e-05 | 8e-06 | 0.00019567 | 0.1 | 0.03553 | 0.03692 | 0.686 | 0.000183 | 5.5e-06 | 0.000159 | 4.82e-05 | 0.83562 | 0.00064384 | 6.3014e-05 | 2.7397e-05 | 0.0006701 | 0.14577 | 0.00026676 | 8.0175e-06 | 0.00023178 | 7.0262e-05
Appalachian Basin (Eastern Overthrust Area) | 39099 | OH | Mahoning | WELL COMPLETIONS | 0.244 | 0.009401 | 0.01715 | 0.292 | 0.000188 | 1.84e-05 | 8e-06 | 0.00019567 | 0.1 | 0.03553 | 0.03692 | 0.686 | 0.000183 | 5.5e-06 | 0.000159 | 4.82e-05 | 0.83562 | 0.00064384 | 6.3014e-05 | 2.7397e-05 | 0.0006701 | 0.14577 | 0.00026676 | 8.0175e-06 | 0.00023178 | 7.0262e-05
Appalachian Basin | 39101 | OH | Marion | WELL COMPLETIONS | 0.244 | 0.009401 | 0.01715 | 0.292 | 0.000188 | 1.84e-05 | 8e-06 | 0.00019567 | 0.1 | 0.03553 | 0.03692 | 0.686 | 0.000183 | 5.5e-06 | 0.000159 | 4.82e-05 | 0.83562 | 0.00064384 | 6.3014e-05 | 2.7397e-05 | 0.0006701 | 0.14577 | 0.00026676 | 8.0175e-06 | 0.00023178 | 7.0262e-05
Appalachian Basin | 39103 | OH | Medina | WELL COMPLETIONS | 0.244 | 0.009401 | 0.01715 | 0.292 | 0.000188 | 1.84e-05 | 8e-06 | 0.00019567 | 0.1 | 0.03553 | 0.03692 | 0.686 | 0.000183 | 5.5e-06 | 0.000159 | 4.82e-05 | 0.83562 | 0.00064384 | 6.3014e-05 | 2.7397e-05 | 0.0006701 | 0.14577 | 0.00026676 | 8.0175e-06 | 0.00023178 | 7.0262e-05
Appalachian Basin | 39105 | OH | Meigs | WELL COMPLETIONS | 0.244 | 0.009401 | 0.01715 | 0.292 | 0.000188 | 1.84e-05 | 8e-06 | 0.00019567 | 0.1 | 0.03553 | 0.03692 | 0.686 | 0.000183 | 5.5e-06 | 0.000159 | 4.82e-05 | 0.83562 | 0.00064384 | 6.3014e-05 | 2.7397e-05 | 0.0006701 | 0.14577 | 0.00026676 | 8.0175e-06 | 0.00023178 | 7.0262e-05
Cincinnati Arch | 39107 | OH | Mercer | WELL COMPLETIONS | 0.244 | 0.009401 | 0.01715 | 0.292 | 0.000188 | 1.84e-05 | 8e-06 | 0.00019567 | 0.1 | 0.03553 | 0.03692 | 0.686 | 0.000183 | 5.5e-06 | 0.000159 | 4.82e-05 | 0.83562 | 0.00064384 | 6.3014e-05 | 2.7397e-05 | 0.0006701 | 0.14577 | 0.00026676 | 8.0175e-06 | 0.00023178 | 7.0262e-05
Cincinnati Arch | 39109 | OH | Miami | WELL COMPLETIONS | 0.244 | 0.009401 | 0.01715 | 0.292 | 0.000188 | 1.84e-05 | 8e-06 | 0.00019567 | 0.1 | 0.03553 | 0.03692 | 0.686 | 0.000183 | 5.5e-06 | 0.000159 | 4.82e-05 | 0.83562 | 0.00064384 | 6.3014e-05 | 2.7397e-05 | 0.0006701 | 0.14577 | 0.00026676 | 8.0175e-06 | 0.00023178 | 7.0262e-05
Appalachian Basin (Eastern Overthrust Area) | 39111 | OH | Monroe | WELL COMPLETIONS | 0.244 | 0.009401 | 0.01715 | 0.292 | 0.000188 | 1.84e-05 | 8e-06 | 0.00019567 | 0.1 | 0.03553 | 0.03692 | 0.686 | 0.000183 | 5.5e-06 | 0.000159 | 4.82e-05 | 0.83562 | 0.00064384 | 6.3014e-05 | 2.7397e-05 | 0.0006701 | 0.14577 | 0.00026676 | 8.0175e-06 | 0.00023178 | 7.0262e-05
Cincinnati Arch | 39113 | OH | Montgomery | WELL COMPLETIONS | 0.244 | 0.009401 | 0.01715 | 0.292 | 0.000188 | 1.84e-05 | 8e-06 | 0.00019567 | 0.1 | 0.03553 | 0.03692 | 0.686 | 0.000183 | 5.5e-06 | 0.000159 | 4.82e-05 | 0.83562 | 0.00064384 | 6.3014e-05 | 2.7397e-05 | 0.0006701 | 0.14577 | 0.00026676 | 8.0175e-06 | 0.00023178 | 7.0262e-05
Appalachian Basin | 39115 | OH | Morgan | WELL COMPLETIONS | 0.244 | 0.009401 | 0.01715 | 0.292 | 0.000188 | 1.84e-05 | 8e-06 | 0.00019567 | 0.1 | 0.03553 | 0.03692 | 0.686 | 0.000183 | 5.5e-06 | 0.000159 | 4.82e-05 | 0.83562 | 0.00064384 | 6.3014e-05 | 2.7397e-05 | 0.0006701 | 0.14577 | 0.00026676 | 8.0175e-06 | 0.00023178 | 7.0262e-05
Appalachian Basin | 39117 | OH | Morrow | WELL COMPLETIONS | 0.244 | 0.009401 | 0.01715 | 0.292 | 0.000188 | 1.84e-05 | 8e-06 | 0.00019567 | 0.1 | 0.03553 | 0.03692 | 0.686 | 0.000183 | 5.5e-06 | 0.000159 | 4.82e-05 | 0.83562 | 0.00064384 | 6.3014e-05 | 2.7397e-05 | 0.0006701 | 0.14577 | 0.00026676 | 8.0175e-06 | 0.00023178 | 7.0262e-05
Appalachian Basin | 39119 | OH | Muskingum | WELL COMPLETIONS | 0.244 | 0.009401 | 0.01715 | 0.292 | 0.000188 | 1.84e-05 | 8e-06 | 0.00019567 | 0.1 | 0.03553 | 0.03692 | 0.686 | 0.000183 | 5.5e-06 | 0.000159 | 4.82e-05 | 0.83562 | 0.00064384 | 6.3014e-05 | 2.7397e-05 | 0.0006701 | 0.14577 | 0.00026676 | 8.0175e-06 | 0.00023178 | 7.0262e-05
Appalachian Basin | 39121 | OH | Noble | WELL COMPLETIONS | 0.244 | 0.009401 | 0.01715 | 0.292 | 0.000188 | 1.84e-05 | 8e-06 | 0.00019567 | 0.1 | 0.03553 | 0.03692 | 0.686 | 0.000183 | 5.5e-06 | 0.000159 | 4.82e-05 | 0.83562 | 0.00064384 | 6.3014e-05 | 2.7397e-05 | 0.0006701 | 0.14577 | 0.00026676 | 8.0175e-06 | 0.00023178 | 7.0262e-05
Cincinnati Arch | 39123 | OH | Ottawa | WELL COMPLETIONS | 0.244 | 0.009401 | 0.01715 | 0.292 | 0.000188 | 1.84e-05 | 8e-06 | 0.00019567 | 0.1 | 0.03553 | 0.03692 | 0.686 | 0.000183 | 5.5e-06 | 0.000159 | 4.82e-05 | 0.83562 | 0.00064384 | 6.3014e-05 | 2.7397e-05 | 0.0006701 | 0.14577 | 0.00026676 | 8.0175e-06 | 0.00023178 | 7.0262e-05
Michigan Basin | 39125 | OH | Paulding | WELL COMPLETIONS | 0.244 | 0.009401 | 0.01715 | 0.292 | 0.000188 | 1.84e-05 | 8e-06 | 0.00019567 | 0.1 | 0.03553 | 0.03692 | 0.686 | 0.000183 | 5.5e-06 | 0.000159 | 4.82e-05 | 0.83562 | 0.00064384 | 6.3014e-05 | 2.7397e-05 | 0.0006701 | 0.14577 | 0.00026676 | 8.0175e-06 | 0.00023178 | 7.0262e-05
Appalachian Basin | 39127 | OH | Perry | WELL COMPLETIONS | 0.244 | 0.009401 | 0.01715 | 0.292 | 0.000188 | 1.84e-05 | 8e-06 | 0.00019567 | 0.1 | 0.03553 | 0.03692 | 0.686 | 0.000183 | 5.5e-06 | 0.000159 | 4.82e-05 | 0.83562 | 0.00064384 | 6.3014e-05 | 2.7397e-05 | 0.0006701 | 0.14577 | 0.00026676 | 8.0175e-06 | 0.00023178 | 7.0262e-05
Appalachian Basin | 39129 | OH | Pickaway | WELL COMPLETIONS | 0.244 | 0.009401 | 0.01715 | 0.292 | 0.000188 | 1.84e-05 | 8e-06 | 0.00019567 | 0.1 | 0.03553 | 0.03692 | 0.686 | 0.000183 | 5.5e-06 | 0.000159 | 4.82e-05 | 0.83562 | 0.00064384 | 6.3014e-05 | 2.7397e-05 | 0.0006701 | 0.14577 | 0.00026676 | 8.0175e-06 | 0.00023178 | 7.0262e-05
Appalachian Basin | 39131 | OH | Pike | WELL COMPLETIONS | 0.244 | 0.009401 | 0.01715 | 0.292 | 0.000188 | 1.84e-05 | 8e-06 | 0.00019567 | 0.1 | 0.03553 | 0.03692 | 0.686 | 0.000183 | 5.5e-06 | 0.000159 | 4.82e-05 | 0.83562 | 0.00064384 | 6.3014e-05 | 2.7397e-05 | 0.0006701 | 0.14577 | 0.00026676 | 8.0175e-06 | 0.00023178 | 7.0262e-05
Appalachian Basin | 39133 | OH | Portage | WELL COMPLETIONS | 0.244 | 0.009401 | 0.01715 | 0.292 | 0.000188 | 1.84e-05 | 8e-06 | 0.00019567 | 0.1 | 0.03553 | 0.03692 | 0.686 | 0.000183 | 5.5e-06 | 0.000159 | 4.82e-05 | 0.83562 | 0.00064384 | 6.3014e-05 | 2.7397e-05 | 0.0006701 | 0.14577 | 0.00026676 | 8.0175e-06 | 0.00023178 | 7.0262e-05
Cincinnati Arch | 39135 | OH | Preble | WELL COMPLETIONS | 0.244 | 0.009401 | 0.01715 | 0.292 | 0.000188 | 1.84e-05 | 8e-06 | 0.00019567 | 0.1 | 0.03553 | 0.03692 | 0.686 | 0.000183 | 5.5e-06 | 0.000159 | 4.82e-05 | 0.83562 | 0.00064384 | 6.3014e-05 | 2.7397e-05 | 0.0006701 | 0.14577 | 0.00026676 | 8.0175e-06 | 0.00023178 | 7.0262e-05
Cincinnati Arch | 39137 | OH | Putnam | WELL COMPLETIONS | 0.244 | 0.009401 | 0.01715 | 0.292 | 0.000188 | 1.84e-05 | 8e-06 | 0.00019567 | 0.1 | 0.03553 | 0.03692 | 0.686 | 0.000183 | 5.5e-06 | 0.000159 | 4.82e-05 | 0.83562 | 0.00064384 | 6.3014e-05 | 2.7397e-05 | 0.0006701 | 0.14577 | 0.00026676 | 8.0175e-06 | 0.00023178 | 7.0262e-05
Appalachian Basin | 39139 | OH | Richland | WELL COMPLETIONS | 0.244 | 0.009401 | 0.01715 | 0.292 | 0.000188 | 1.84e-05 | 8e-06 | 0.00019567 | 0.1 | 0.03553 | 0.03692 | 0.686 | 0.000183 | 5.5e-06 | 0.000159 | 4.82e-05 | 0.83562 | 0.00064384 | 6.3014e-05 | 2.7397e-05 | 0.0006701 | 0.14577 | 0.00026676 | 8.0175e-06 | 0.00023178 | 7.0262e-05
Appalachian Basin | 39141 | OH | Ross | WELL COMPLETIONS | 0.244 | 0.009401 | 0.01715 | 0.292 | 0.000188 | 1.84e-05 | 8e-06 | 0.00019567 | 0.1 | 0.03553 | 0.03692 | 0.686 | 0.000183 | 5.5e-06 | 0.000159 | 4.82e-05 | 0.83562 | 0.00064384 | 6.3014e-05 | 2.7397e-05 | 0.0006701 | 0.14577 | 0.00026676 | 8.0175e-06 | 0.00023178 | 7.0262e-05
Cincinnati Arch | 39143 | OH | Sandusky | WELL COMPLETIONS | 0.244 | 0.009401 | 0.01715 | 0.292 | 0.000188 | 1.84e-05 | 8e-06 | 0.00019567 | 0.1 | 0.03553 | 0.03692 | 0.686 | 0.000183 | 5.5e-06 | 0.000159 | 4.82e-05 | 0.83562 | 0.00064384 | 6.3014e-05 | 2.7397e-05 | 0.0006701 | 0.14577 | 0.00026676 | 8.0175e-06 | 0.00023178 | 7.0262e-05
Appalachian Basin | 39145 | OH | Scioto | WELL COMPLETIONS | 0.244 | 0.009401 | 0.01715 | 0.292 | 0.000188 | 1.84e-05 | 8e-06 | 0.00019567 | 0.1 | 0.03553 | 0.03692 | 0.686 | 0.000183 | 5.5e-06 | 0.000159 | 4.82e-05 | 0.83562 | 0.00064384 | 6.3014e-05 | 2.7397e-05 | 0.0006701 | 0.14577 | 0.00026676 | 8.0175e-06 | 0.00023178 | 7.0262e-05
Cincinnati Arch | 39147 | OH | Seneca | WELL COMPLETIONS | 0.244 | 0.009401 | 0.01715 | 0.292 | 0.000188 | 1.84e-05 | 8e-06 | 0.00019567 | 0.1 | 0.03553 | 0.03692 | 0.686 | 0.000183 | 5.5e-06 | 0.000159 | 4.82e-05 | 0.83562 | 0.00064384 | 6.3014e-05 | 2.7397e-05 | 0.0006701 | 0.14577 | 0.00026676 | 8.0175e-06 | 0.00023178 | 7.0262e-05
Cincinnati Arch | 39149 | OH | Shelby | WELL COMPLETIONS | 0.244 | 0.009401 | 0.01715 | 0.292 | 0.000188 | 1.84e-05 | 8e-06 | 0.00019567 | 0.1 | 0.03553 | 0.03692 | 0.686 | 0.000183 | 5.5e-06 | 0.000159 | 4.82e-05 | 0.83562 | 0.00064384 | 6.3014e-05 | 2.7397e-05 | 0.0006701 | 0.14577 | 0.00026676 | 8.0175e-06 | 0.00023178 | 7.0262e-05
Appalachian Basin | 39151 | OH | Stark | WELL COMPLETIONS | 0.244 | 0.009401 | 0.01715 | 0.292 | 0.000188 | 1.84e-05 | 8e-06 | 0.00019567 | 0.1 | 0.03553 | 0.03692 | 0.686 | 0.000183 | 5.5e-06 | 0.000159 | 4.82e-05 | 0.83562 | 0.00064384 | 6.3014e-05 | 2.7397e-05 | 0.0006701 | 0.14577 | 0.00026676 | 8.0175e-06 | 0.00023178 | 7.0262e-05
Appalachian Basin | 39153 | OH | Summit | WELL COMPLETIONS | 0.244 | 0.009401 | 0.01715 | 0.292 | 0.000188 | 1.84e-05 | 8e-06 | 0.00019567 | 0.1 | 0.03553 | 0.03692 | 0.686 | 0.000183 | 5.5e-06 | 0.000159 | 4.82e-05 | 0.83562 | 0.00064384 | 6.3014e-05 | 2.7397e-05 | 0.0006701 | 0.14577 | 0.00026676 | 8.0175e-06 | 0.00023178 | 7.0262e-05
Appalachian Basin | 39155 | OH | Trumbull | WELL COMPLETIONS | 0.244 | 0.009401 | 0.01715 | 0.292 | 0.000188 | 1.84e-05 | 8e-06 | 0.00019567 | 0.1 | 0.03553 | 0.03692 | 0.686 | 0.000183 | 5.5e-06 | 0.000159 | 4.82e-05 | 0.83562 | 0.00064384 | 6.3014e-05 | 2.7397e-05 | 0.0006701 | 0.14577 | 0.00026676 | 8.0175e-06 | 0.00023178 | 7.0262e-05
Appalachian Basin | 39157 | OH | Tuscarawas | WELL COMPLETIONS | 0.244 | 0.009401 | 0.01715 | 0.292 | 0.000188 | 1.84e-05 | 8e-06 | 0.00019567 | 0.1 | 0.03553 | 0.03692 | 0.686 | 0.000183 | 5.5e-06 | 0.000159 | 4.82e-05 | 0.83562 | 0.00064384 | 6.3014e-05 | 2.7397e-05 | 0.0006701 | 0.14577 | 0.00026676 | 8.0175e-06 | 0.00023178 | 7.0262e-05
Appalachian Basin | 39159 | OH | Union | WELL COMPLETIONS | 0.244 | 0.009401 | 0.01715 | 0.292 | 0.000188 | 1.84e-05 | 8e-06 | 0.00019567 | 0.1 | 0.03553 | 0.03692 | 0.686 | 0.000183 | 5.5e-06 | 0.000159 | 4.82e-05 | 0.83562 | 0.00064384 | 6.3014e-05 | 2.7397e-05 | 0.0006701 | 0.14577 | 0.00026676 | 8.0175e-06 | 0.00023178 | 7.0262e-05
Cincinnati Arch | 39161 | OH | Van Wert | WELL COMPLETIONS | 0.244 | 0.009401 | 0.01715 | 0.292 | 0.000188 | 1.84e-05 | 8e-06 | 0.00019567 | 0.1 | 0.03553 | 0.03692 | 0.686 | 0.000183 | 5.5e-06 | 0.000159 | 4.82e-05 | 0.83562 | 0.00064384 | 6.3014e-05 | 2.7397e-05 | 0.0006701 | 0.14577 | 0.00026676 | 8.0175e-06 | 0.00023178 | 7.0262e-05
Appalachian Basin | 39163 | OH | Vinton | WELL COMPLETIONS | 0.244 | 0.009401 | 0.01715 | 0.292 | 0.000188 | 1.84e-05 | 8e-06 | 0.00019567 | 0.1 | 0.03553 | 0.03692 | 0.686 | 0.000183 | 5.5e-06 | 0.000159 | 4.82e-05 | 0.83562 | 0.00064384 | 6.3014e-05 | 2.7397e-05 | 0.0006701 | 0.14577 | 0.00026676 | 8.0175e-06 | 0.00023178 | 7.0262e-05
Cincinnati Arch | 39165 | OH | Warren | WELL COMPLETIONS | 0.244 | 0.009401 | 0.01715 | 0.292 | 0.000188 | 1.84e-05 | 8e-06 | 0.00019567 | 0.1 | 0.03553 | 0.03692 | 0.686 | 0.000183 | 5.5e-06 | 0.000159 | 4.82e-05 | 0.83562 | 0.00064384 | 6.3014e-05 | 2.7397e-05 | 0.0006701 | 0.14577 | 0.00026676 | 8.0175e-06 | 0.00023178 | 7.0262e-05
Appalachian Basin (Eastern Overthrust Area) | 39167 | OH | Washington | WELL COMPLETIONS | 0.244 | 0.009401 | 0.01715 | 0.292 | 0.000188 | 1.84e-05 | 8e-06 | 0.00019567 | 0.1 | 0.03553 | 0.03692 | 0.686 | 0.000183 | 5.5e-06 | 0.000159 | 4.82e-05 | 0.83562 | 0.00064384 | 6.3014e-05 | 2.7397e-05 | 0.0006701 | 0.14577 | 0.00026676 | 8.0175e-06 | 0.00023178 | 7.0262e-05
Appalachian Basin | 39169 | OH | Wayne | WELL COMPLETIONS | 0.244 | 0.009401 | 0.01715 | 0.292 | 0.000188 | 1.84e-05 | 8e-06 | 0.00019567 | 0.1 | 0.03553 | 0.03692 | 0.686 | 0.000183 | 5.5e-06 | 0.000159 | 4.82e-05 | 0.83562 | 0.00064384 | 6.3014e-05 | 2.7397e-05 | 0.0006701 | 0.14577 | 0.00026676 | 8.0175e-06 | 0.00023178 | 7.0262e-05
Michigan Basin | 39171 | OH | Williams | WELL COMPLETIONS | 0.244 | 0.009401 | 0.01715 | 0.292 | 0.000188 | 1.84e-05 | 8e-06 | 0.00019567 | 0.1 | 0.03553 | 0.03692 | 0.686 | 0.000183 | 5.5e-06 | 0.000159 | 4.82e-05 | 0.83562 | 0.00064384 | 6.3014e-05 | 2.7397e-05 | 0.0006701 | 0.14577 | 0.00026676 | 8.0175e-06 | 0.00023178 | 7.0262e-05
Cincinnati Arch | 39173 | OH | Wood | WELL COMPLETIONS | 0.244 | 0.009401 | 0.01715 | 0.292 | 0.000188 | 1.84e-05 | 8e-06 | 0.00019567 | 0.1 | 0.03553 | 0.03692 | 0.686 | 0.000183 | 5.5e-06 | 0.000159 | 4.82e-05 | 0.83562 | 0.00064384 | 6.3014e-05 | 2.7397e-05 | 0.0006701 | 0.14577 | 0.00026676 | 8.0175e-06 | 0.00023178 | 7.0262e-05
Cincinnati Arch | 39175 | OH | Wyandot | WELL COMPLETIONS | 0.244 | 0.009401 | 0.01715 | 0.292 | 0.000188 | 1.84e-05 | 8e-06 | 0.00019567 | 0.1 | 0.03553 | 0.03692 | 0.686 | 0.000183 | 5.5e-06 | 0.000159 | 4.82e-05 | 0.83562 | 0.00064384 | 6.3014e-05 | 2.7397e-05 | 0.0006701 | 0.14577 | 0.00026676 | 8.0175e-06 | 0.00023178 | 7.0262e-05
Cherokee Platform | 40001 | OK | Adair | WELL COMPLETIONS | 0.28974 | 0.0063241 | 0.03308 | 0.51296 | 0.00077521 | 0.00026334 | 0.00032663 | 0.00019567 | 0.14211 | 1.1137e-05 | 0.02448 | 0.69868 | 0.00021727 | 8.2913e-05 | 4.5714e-06 | 7.018e-05 | 0.56484 | 0.0015113 | 0.00051338 | 0.00063675 | 0.00038145 | 0.20339 | 0.00031098 | 0.00011867 | 6.543e-06 | 0.00010045
Anadarko Basin | 40003 | OK | Alfalfa | WELL COMPLETIONS | 0.1649 | 2.1601e-06 | 0.043465 | 0.66155 | 0 | 0 | 0 | 0 | 0.23191 | 6.4064e-05 | 0.0069557 | 0.59472 | 5.0277e-05 | 0.00021083 | 2.4442e-05 | 0.00017559 | 0.24926 | 0 | 0 | 0 | 0 | 0.38995 | 8.4539e-05 | 0.00035449 | 4.1099e-05 | 0.00029524
Arkoma Basin | 40005 | OK | Atoka | WELL COMPLETIONS | 0.63273 | 0.00081543 | 0.013868 | 0.24223 | 0 | 0 | 0 | 0 | 0.03429 | 2.7562e-06 | 0.034166 | 0.87112 | 0 | 0 | 0 | 0 | 2.6121 | 0 | 0 | 0 | 0 | 0.039363 | 0 | 0 | 0 | 0
Anadarko Basin | 40007 | OK | Beaver | WELL COMPLETIONS | 0.1649 | 2.1601e-06 | 0.043465 | 0.66155 | 0 | 0 | 0 | 0 | 0.23191 | 6.4064e-05 | 0.0069557 | 0.59472 | 5.0277e-05 | 0.00021083 | 2.4442e-05 | 0.00017559 | 0.24926 | 0 | 0 | 0 | 0 | 0.38995 | 8.4539e-05 | 0.00035449 | 4.1099e-05 | 0.00029524
Anadarko Basin | 40009 | OK | Beckham | WELL COMPLETIONS | 0.1649 | 2.1601e-06 | 0.043465 | 0.66155 | 0 | 0 | 0 | 0 | 0.23191 | 6.4064e-05 | 0.0069557 | 0.59472 | 5.0277e-05 | 0.00021083 | 2.4442e-05 | 0.00017559 | 0.24926 | 0 | 0 | 0 | 0 | 0.38995 | 8.4539e-05 | 0.00035449 | 4.1099e-05 | 0.00029524
Anadarko Basin | 40011 | OK | Blaine | WELL COMPLETIONS | 0.1649 | 2.1601e-06 | 0.043465 | 0.66155 | 0 | 0 | 0 | 0 | 0.23191 | 6.4064e-05 | 0.0069557 | 0.59472 | 5.0277e-05 | 0.00021083 | 2.4442e-05 | 0.00017559 | 0.24926 | 0 | 0 | 0 | 0 | 0.38995 | 8.4539e-05 | 0.00035449 | 4.1099e-05 | 0.00029524
Arkoma Basin | 40013 | OK | Bryan | WELL COMPLETIONS | 0.63273 | 0.00081543 | 0.013868 | 0.24223 | 0 | 0 | 0 | 0 | 0.03429 | 2.7562e-06 | 0.034166 | 0.87112 | 0 | 0 | 0 | 0 | 2.6121 | 0 | 0 | 0 | 0 | 0.039363 | 0 | 0 | 0 | 0
Anadarko Basin | 40015 | OK | Caddo | WELL COMPLETIONS | 0.1649 | 2.1601e-06 | 0.043465 | 0.66155 | 0 | 0 | 0 | 0 | 0.23191 | 6.4064e-05 | 0.0069557 | 0.59472 | 5.0277e-05 | 0.00021083 | 2.4442e-05 | 0.00017559 | 0.24926 | 0 | 0 | 0 | 0 | 0.38995 | 8.4539e-05 | 0.00035449 | 4.1099e-05 | 0.00029524
Anadarko Basin | 40017 | OK | Canadian | WELL COMPLETIONS | 0.1649 | 2.1601e-06 | 0.043465 | 0.66155 | 0 | 0 | 0 | 0 | 0.23191 | 6.4064e-05 | 0.0069557 | 0.59472 | 5.0277e-05 | 0.00021083 | 2.4442e-05 | 0.00017559 | 0.24926 | 0 | 0 | 0 | 0 | 0.38995 | 8.4539e-05 | 0.00035449 | 4.1099e-05 | 0.00029524
Southern Oklahoma | 40019 | OK | Carter | WELL COMPLETIONS | 0.39881 | 0.0004088 | 0.028666 | 0.45189 | 0 | 0 | 0 | 0 | 0.1331 | 3.341e-05 | 0.020561 | 0.73292 | 2.5139e-05 | 0.00010541 | 1.2221e-05 | 8.7793e-05 | 0.88255 | 0 | 0 | 0 | 0 | 0.1816 | 3.4299e-05 | 0.00014383 | 1.6675e-05 | 0.00011979
Cherokee Platform | 40021 | OK | Cherokee | WELL COMPLETIONS | 0.28974 | 0.0063241 | 0.03308 | 0.51296 | 0.00077521 | 0.00026334 | 0.00032663 | 0.00019567 | 0.14211 | 1.1137e-05 | 0.02448 | 0.69868 | 0.00021727 | 8.2913e-05 | 4.5714e-06 | 7.018e-05 | 0.56484 | 0.0015113 | 0.00051338 | 0.00063675 | 0.00038145 | 0.20339 | 0.00031098 | 0.00011867 | 6.543e-06 | 0.00010045
Arkoma Basin | 40023 | OK | Choctaw | WELL COMPLETIONS | 0.63273 | 0.00081543 | 0.013868 | 0.24223 | 0 | 0 | 0 | 0 | 0.03429 | 2.7562e-06 | 0.034166 | 0.87112 | 0 | 0 | 0 | 0 | 2.6121 | 0 | 0 | 0 | 0 | 0.039363 | 0 | 0 | 0 | 0
Palo Duro Basin | 40025 | OK | Cimarron | WELL COMPLETIONS | 0.28974 | 0.0063241 | 0.03308 | 0.51296 | 0.00077521 | 0.00026334 | 0.00032663 | 0.00019567 | 0.14211 | 1.1137e-05 | 0.02448 | 0.69868 | 0.00021727 | 8.2913e-05 | 4.5714e-06 | 7.018e-05 | 0.56484 | 0.0015113 | 0.00051338 | 0.00063675 | 0.00038145 | 0.20339 | 0.00031098 | 0.00011867 | 6.543e-06 | 0.00010045
Nemaha Uplift | 40027 | OK | Cleveland | WELL COMPLETIONS | 0.24843 | 0 | 0.0028353 | 0.55273 | 0.0001532 | 0.00010843 | 0 | 4.1648e-05 | 0.13853 | 0 | 0.0047199 | 0.70879 | 0.00013324 | 9.4821e-05 | 1.493e-06 | 3.8908e-05 | 0.44946 | 0.00027718 | 0.00019618 | 0 | 7.535e-05 | 0.19544 | 0.00018798 | 0.00013378 | 2.1064e-06 | 5.4894e-05
Arkoma Basin | 40029 | OK | Coal | WELL COMPLETIONS | 0.63273 | 0.00081543 | 0.013868 | 0.24223 | 0 | 0 | 0 | 0 | 0.03429 | 2.7562e-06 | 0.034166 | 0.87112 | 0 | 0 | 0 | 0 | 2.6121 | 0 | 0 | 0 | 0 | 0.039363 | 0 | 0 | 0 | 0
Southern Oklahoma | 40031 | OK | Comanche | WELL COMPLETIONS | 0.39881 | 0.0004088 | 0.028666 | 0.45189 | 0 | 0 | 0 | 0 | 0.1331 | 3.341e-05 | 0.020561 | 0.73292 | 2.5139e-05 | 0.00010541 | 1.2221e-05 | 8.7793e-05 | 0.88255 | 0 | 0 | 0 | 0 | 0.1816 | 3.4299e-05 | 0.00014383 | 1.6675e-05 | 0.00011979
Southern Oklahoma | 40033 | OK | Cotton | WELL COMPLETIONS | 0.39881 | 0.0004088 | 0.028666 | 0.45189 | 0 | 0 | 0 | 0 | 0.1331 | 3.341e-05 | 0.020561 | 0.73292 | 2.5139e-05 | 0.00010541 | 1.2221e-05 | 8.7793e-05 | 0.88255 | 0 | 0 | 0 | 0 | 0.1816 | 3.4299e-05 | 0.00014383 | 1.6675e-05 | 0.00011979
Cherokee Platform | 40035 | OK | Craig | WELL COMPLETIONS | 0.28974 | 0.0063241 | 0.03308 | 0.51296 | 0.00077521 | 0.00026334 | 0.00032663 | 0.00019567 | 0.14211 | 1.1137e-05 | 0.02448 | 0.69868 | 0.00021727 | 8.2913e-05 | 4.5714e-06 | 7.018e-05 | 0.56484 | 0.0015113 | 0.00051338 | 0.00063675 | 0.00038145 | 0.20339 | 0.00031098 | 0.00011867 | 6.543e-06 | 0.00010045
Cherokee Platform | 40037 | OK | Creek | WELL COMPLETIONS | 0.28974 | 0.0063241 | 0.03308 | 0.51296 | 0.00077521 | 0.00026334 | 0.00032663 | 0.00019567 | 0.14211 | 1.1137e-05 | 0.02448 | 0.69868 | 0.00021727 | 8.2913e-05 | 4.5714e-06 | 7.018e-05 | 0.56484 | 0.0015113 | 0.00051338 | 0.00063675 | 0.00038145 | 0.20339 | 0.00031098 | 0.00011867 | 6.543e-06 | 0.00010045
Anadarko Basin | 40039 | OK | Custer | WELL COMPLETIONS | 0.1649 | 2.1601e-06 | 0.043465 | 0.66155 | 0 | 0 | 0 | 0 | 0.23191 | 6.4064e-05 | 0.0069557 | 0.59472 | 5.0277e-05 | 0.00021083 | 2.4442e-05 | 0.00017559 | 0.24926 | 0 | 0 | 0 | 0 | 0.38995 | 8.4539e-05 | 0.00035449 | 4.1099e-05 | 0.00029524
Cherokee Platform | 40041 | OK | Delaware | WELL COMPLETIONS | 0.28974 | 0.0063241 | 0.03308 | 0.51296 | 0.00077521 | 0.00026334 | 0.00032663 | 0.00019567 | 0.14211 | 1.1137e-05 | 0.02448 | 0.69868 | 0.00021727 | 8.2913e-05 | 4.5714e-06 | 7.018e-05 | 0.56484 | 0.0015113 | 0.00051338 | 0.00063675 | 0.00038145 | 0.20339 | 0.00031098 | 0.00011867 | 6.543e-06 | 0.00010045
Anadarko Basin | 40043 | OK | Dewey | WELL COMPLETIONS | 0.1649 | 2.1601e-06 | 0.043465 | 0.66155 | 0 | 0 | 0 | 0 | 0.23191 | 6.4064e-05 | 0.0069557 | 0.59472 | 5.0277e-05 | 0.00021083 | 2.4442e-05 | 0.00017559 | 0.24926 | 0 | 0 | 0 | 0 | 0.38995 | 8.4539e-05 | 0.00035449 | 4.1099e-05 | 0.00029524
Anadarko Basin | 40045 | OK | Ellis | WELL COMPLETIONS | 0.1649 | 2.1601e-06 | 0.043465 | 0.66155 | 0 | 0 | 0 | 0 | 0.23191 | 6.4064e-05 | 0.0069557 | 0.59472 | 5.0277e-05 | 0.00021083 | 2.4442e-05 | 0.00017559 | 0.24926 | 0 | 0 | 0 | 0 | 0.38995 | 8.4539e-05 | 0.00035449 | 4.1099e-05 | 0.00029524
Anadarko Basin | 40047 | OK | Garfield | WELL COMPLETIONS | 0.1649 | 2.1601e-06 | 0.043465 | 0.66155 | 0 | 0 | 0 | 0 | 0.23191 | 6.4064e-05 | 0.0069557 | 0.59472 | 5.0277e-05 | 0.00021083 | 2.4442e-05 | 0.00017559 | 0.24926 | 0 | 0 | 0 | 0 | 0.38995 | 8.4539e-05 | 0.00035449 | 4.1099e-05 | 0.00029524
Southern Oklahoma | 40049 | OK | Garvin | WELL COMPLETIONS | 0.39881 | 0.0004088 | 0.028666 | 0.45189 | 0 | 0 | 0 | 0 | 0.1331 | 3.341e-05 | 0.020561 | 0.73292 | 2.5139e-05 | 0.00010541 | 1.2221e-05 | 8.7793e-05 | 0.88255 | 0 | 0 | 0 | 0 | 0.1816 | 3.4299e-05 | 0.00014383 | 1.6675e-05 | 0.00011979
Anadarko Basin | 40051 | OK | Grady | WELL COMPLETIONS | 0.1649 | 2.1601e-06 | 0.043465 | 0.66155 | 0 | 0 | 0 | 0 | 0.23191 | 6.4064e-05 | 0.0069557 | 0.59472 | 5.0277e-05 | 0.00021083 | 2.4442e-05 | 0.00017559 | 0.24926 | 0 | 0 | 0 | 0 | 0.38995 | 8.4539e-05 | 0.00035449 | 4.1099e-05 | 0.00029524
Anadarko Basin | 40053 | OK | Grant | WELL COMPLETIONS | 0.1649 | 2.1601e-06 | 0.043465 | 0.66155 | 0 | 0 | 0 | 0 | 0.23191 | 6.4064e-05 | 0.0069557 | 0.59472 | 5.0277e-05 | 0.00021083 | 2.4442e-05 | 0.00017559 | 0.24926 | 0 | 0 | 0 | 0 | 0.38995 | 8.4539e-05 | 0.00035449 | 4.1099e-05 | 0.00029524
Anadarko Basin | 40055 | OK | Greer | WELL COMPLETIONS | 0.1649 | 2.1601e-06 | 0.043465 | 0.66155 | 0 | 0 | 0 | 0 | 0.23191 | 6.4064e-05 | 0.0069557 | 0.59472 | 5.0277e-05 | 0.00021083 | 2.4442e-05 | 0.00017559 | 0.24926 | 0 | 0 | 0 | 0 | 0.38995 | 8.4539e-05 | 0.00035449 | 4.1099e-05 | 0.00029524
Bend Arch-Fort Worth Basin | 40057 | OK | Harmon | WELL COMPLETIONS | 0.28974 | 0.0063241 | 0.03308 | 0.51296 | 0.00077521 | 0.00026334 | 0.00032663 | 0.00019567 | 0.14211 | 1.1137e-05 | 0.02448 | 0.69868 | 0.00021727 | 8.2913e-05 | 4.5714e-06 | 7.018e-05 | 0.56484 | 0.0015113 | 0.00051338 | 0.00063675 | 0.00038145 | 0.20339 | 0.00031098 | 0.00011867 | 6.543e-06 | 0.00010045
Anadarko Basin | 40059 | OK | Harper | WELL COMPLETIONS | 0.1649 | 2.1601e-06 | 0.043465 | 0.66155 | 0 | 0 | 0 | 0 | 0.23191 | 6.4064e-05 | 0.0069557 | 0.59472 | 5.0277e-05 | 0.00021083 | 2.4442e-05 | 0.00017559 | 0.24926 | 0 | 0 | 0 | 0 | 0.38995 | 8.4539e-05 | 0.00035449 | 4.1099e-05 | 0.00029524
Arkoma Basin | 40061 | OK | Haskell | WELL COMPLETIONS | 0.63273 | 0.00081543 | 0.013868 | 0.24223 | 0 | 0 | 0 | 0 | 0.03429 | 2.7562e-06 | 0.034166 | 0.87112 | 0 | 0 | 0 | 0 | 2.6121 | 0 | 0 | 0 | 0 | 0.039363 | 0 | 0 | 0 | 0
Arkoma Basin | 40063 | OK | Hughes | WELL COMPLETIONS | 0.63273 | 0.00081543 | 0.013868 | 0.24223 | 0 | 0 | 0 | 0 | 0.03429 | 2.7562e-06 | 0.034166 | 0.87112 | 0 | 0 | 0 | 0 | 2.6121 | 0 | 0 | 0 | 0 | 0.039363 | 0 | 0 | 0 | 0
Bend Arch-Fort Worth Basin | 40065 | OK | Jackson | WELL COMPLETIONS | 0.28974 | 0.0063241 | 0.03308 | 0.51296 | 0.00077521 | 0.00026334 | 0.00032663 | 0.00019567 | 0.14211 | 1.1137e-05 | 0.02448 | 0.69868 | 0.00021727 | 8.2913e-05 | 4.5714e-06 | 7.018e-05 | 0.56484 | 0.0015113 | 0.00051338 | 0.00063675 | 0.00038145 | 0.20339 | 0.00031098 | 0.00011867 | 6.543e-06 | 0.00010045
Southern Oklahoma | 40067 | OK | Jefferson | WELL COMPLETIONS | 0.39881 | 0.0004088 | 0.028666 | 0.45189 | 0 | 0 | 0 | 0 | 0.1331 | 3.341e-05 | 0.020561 | 0.73292 | 2.5139e-05 | 0.00010541 | 1.2221e-05 | 8.7793e-05 | 0.88255 | 0 | 0 | 0 | 0 | 0.1816 | 3.4299e-05 | 0.00014383 | 1.6675e-05 | 0.00011979
Southern Oklahoma | 40069 | OK | Johnston | WELL COMPLETIONS | 0.39881 | 0.0004088 | 0.028666 | 0.45189 | 0 | 0 | 0 | 0 | 0.1331 | 3.341e-05 | 0.020561 | 0.73292 | 2.5139e-05 | 0.00010541 | 1.2221e-05 | 8.7793e-05 | 0.88255 | 0 | 0 | 0 | 0 | 0.1816 | 3.4299e-05 | 0.00014383 | 1.6675e-05 | 0.00011979
Nemaha Uplift | 40071 | OK | Kay | WELL COMPLETIONS | 0.24843 | 0 | 0.0028353 | 0.55273 | 0.0001532 | 0.00010843 | 0 | 4.1648e-05 | 0.13853 | 0 | 0.0047199 | 0.70879 | 0.00013324 | 9.4821e-05 | 1.493e-06 | 3.8908e-05 | 0.44946 | 0.00027718 | 0.00019618 | 0 | 7.535e-05 | 0.19544 | 0.00018798 | 0.00013378 | 2.1064e-06 | 5.4894e-05
Anadarko Basin | 40073 | OK | Kingfisher | WELL COMPLETIONS | 0.1649 | 2.1601e-06 | 0.043465 | 0.66155 | 0 | 0 | 0 | 0 | 0.23191 | 6.4064e-05 | 0.0069557 | 0.59472 | 5.0277e-05 | 0.00021083 | 2.4442e-05 | 0.00017559 | 0.24926 | 0 | 0 | 0 | 0 | 0.38995 | 8.4539e-05 | 0.00035449 | 4.1099e-05 | 0.00029524
Anadarko Basin | 40075 | OK | Kiowa | WELL COMPLETIONS | 0.1649 | 2.1601e-06 | 0.043465 | 0.66155 | 0 | 0 | 0 | 0 | 0.23191 | 6.4064e-05 | 0.0069557 | 0.59472 | 5.0277e-05 | 0.00021083 | 2.4442e-05 | 0.00017559 | 0.24926 | 0 | 0 | 0 | 0 | 0.38995 | 8.4539e-05 | 0.00035449 | 4.1099e-05 | 0.00029524
Arkoma Basin | 40077 | OK | Latimer | WELL COMPLETIONS | 0.63273 | 0.00081543 | 0.013868 | 0.24223 | 0 | 0 | 0 | 0 | 0.03429 | 2.7562e-06 | 0.034166 | 0.87112 | 0 | 0 | 0 | 0 | 2.6121 | 0 | 0 | 0 | 0 | 0.039363 | 0 | 0 | 0 | 0
Arkoma Basin | 40079 | OK | Le Flore | WELL COMPLETIONS | 0.63273 | 0.00081543 | 0.013868 | 0.24223 | 0 | 0 | 0 | 0 | 0.03429 | 2.7562e-06 | 0.034166 | 0.87112 | 0 | 0 | 0 | 0 | 2.6121 | 0 | 0 | 0 | 0 | 0.039363 | 0 | 0 | 0 | 0
Cherokee Platform | 40081 | OK | Lincoln | WELL COMPLETIONS | 0.28974 | 0.0063241 | 0.03308 | 0.51296 | 0.00077521 | 0.00026334 | 0.00032663 | 0.00019567 | 0.14211 | 1.1137e-05 | 0.02448 | 0.69868 | 0.00021727 | 8.2913e-05 | 4.5714e-06 | 7.018e-05 | 0.56484 | 0.0015113 | 0.00051338 | 0.00063675 | 0.00038145 | 0.20339 | 0.00031098 | 0.00011867 | 6.543e-06 | 0.00010045
Nemaha Uplift | 40083 | OK | Logan | WELL COMPLETIONS | 0.24843 | 0 | 0.0028353 | 0.55273 | 0.0001532 | 0.00010843 | 0 | 4.1648e-05 | 0.13853 | 0 | 0.0047199 | 0.70879 | 0.00013324 | 9.4821e-05 | 1.493e-06 | 3.8908e-05 | 0.44946 | 0.00027718 | 0.00019618 | 0 | 7.535e-05 | 0.19544 | 0.00018798 | 0.00013378 | 2.1064e-06 | 5.4894e-05
Southern Oklahoma | 40085 | OK | Love | WELL COMPLETIONS | 0.39881 | 0.0004088 | 0.028666 | 0.45189 | 0 | 0 | 0 | 0 | 0.1331 | 3.341e-05 | 0.020561 | 0.73292 | 2.5139e-05 | 0.00010541 | 1.2221e-05 | 8.7793e-05 | 0.88255 | 0 | 0 | 0 | 0 | 0.1816 | 3.4299e-05 | 0.00014383 | 1.6675e-05 | 0.00011979
Nemaha Uplift | 40087 | OK | McClain | WELL COMPLETIONS | 0.24843 | 0 | 0.0028353 | 0.55273 | 0.0001532 | 0.00010843 | 0 | 4.1648e-05 | 0.13853 | 0 | 0.0047199 | 0.70879 | 0.00013324 | 9.4821e-05 | 1.493e-06 | 3.8908e-05 | 0.44946 | 0.00027718 | 0.00019618 | 0 | 7.535e-05 | 0.19544 | 0.00018798 | 0.00013378 | 2.1064e-06 | 5.4894e-05
Arkoma Basin | 40089 | OK | McCurtain | WELL COMPLETIONS | 0.63273 | 0.00081543 | 0.013868 | 0.24223 | 0 | 0 | 0 | 0 | 0.03429 | 2.7562e-06 | 0.034166 | 0.87112 | 0 | 0 | 0 | 0 | 2.6121 | 0 | 0 | 0 | 0 | 0.039363 | 0 | 0 | 0 | 0
Arkoma Basin | 40091 | OK | McIntosh | WELL COMPLETIONS | 0.63273 | 0.00081543 | 0.013868 | 0.24223 | 0 | 0 | 0 | 0 | 0.03429 | 2.7562e-06 | 0.034166 | 0.87112 | 0 | 0 | 0 | 0 | 2.6121 | 0 | 0 | 0 | 0 | 0.039363 | 0 | 0 | 0 | 0
Anadarko Basin | 40093 | OK | Major | WELL COMPLETIONS | 0.1649 | 2.1601e-06 | 0.043465 | 0.66155 | 0 | 0 | 0 | 0 | 0.23191 | 6.4064e-05 | 0.0069557 | 0.59472 | 5.0277e-05 | 0.00021083 | 2.4442e-05 | 0.00017559 | 0.24926 | 0 | 0 | 0 | 0 | 0.38995 | 8.4539e-05 | 0.00035449 | 4.1099e-05 | 0.00029524
Southern Oklahoma | 40095 | OK | Marshall | WELL COMPLETIONS | 0.39881 | 0.0004088 | 0.028666 | 0.45189 | 0 | 0 | 0 | 0 | 0.1331 | 3.341e-05 | 0.020561 | 0.73292 | 2.5139e-05 | 0.00010541 | 1.2221e-05 | 8.7793e-05 | 0.88255 | 0 | 0 | 0 | 0 | 0.1816 | 3.4299e-05 | 0.00014383 | 1.6675e-05 | 0.00011979
Cherokee Platform | 40097 | OK | Mayes | WELL COMPLETIONS | 0.28974 | 0.0063241 | 0.03308 | 0.51296 | 0.00077521 | 0.00026334 | 0.00032663 | 0.00019567 | 0.14211 | 1.1137e-05 | 0.02448 | 0.69868 | 0.00021727 | 8.2913e-05 | 4.5714e-06 | 7.018e-05 | 0.56484 | 0.0015113 | 0.00051338 | 0.00063675 | 0.00038145 | 0.20339 | 0.00031098 | 0.00011867 | 6.543e-06 | 0.00010045
Southern Oklahoma | 40099 | OK | Murray | WELL COMPLETIONS | 0.39881 | 0.0004088 | 0.028666 | 0.45189 | 0 | 0 | 0 | 0 | 0.1331 | 3.341e-05 | 0.020561 | 0.73292 | 2.5139e-05 | 0.00010541 | 1.2221e-05 | 8.7793e-05 | 0.88255 | 0 | 0 | 0 | 0 | 0.1816 | 3.4299e-05 | 0.00014383 | 1.6675e-05 | 0.00011979
Cherokee Platform | 40101 | OK | Muskogee | WELL COMPLETIONS | 0.28974 | 0.0063241 | 0.03308 | 0.51296 | 0.00077521 | 0.00026334 | 0.00032663 | 0.00019567 | 0.14211 | 1.1137e-05 | 0.02448 | 0.69868 | 0.00021727 | 8.2913e-05 | 4.5714e-06 | 7.018e-05 | 0.56484 | 0.0015113 | 0.00051338 | 0.00063675 | 0.00038145 | 0.20339 | 0.00031098 | 0.00011867 | 6.543e-06 | 0.00010045
Nemaha Uplift | 40103 | OK | Noble | WELL COMPLETIONS | 0.24843 | 0 | 0.0028353 | 0.55273 | 0.0001532 | 0.00010843 | 0 | 4.1648e-05 | 0.13853 | 0 | 0.0047199 | 0.70879 | 0.00013324 | 9.4821e-05 | 1.493e-06 | 3.8908e-05 | 0.44946 | 0.00027718 | 0.00019618 | 0 | 7.535e-05 | 0.19544 | 0.00018798 | 0.00013378 | 2.1064e-06 | 5.4894e-05
Cherokee Platform | 40105 | OK | Nowata | WELL COMPLETIONS | 0.28974 | 0.0063241 | 0.03308 | 0.51296 | 0.00077521 | 0.00026334 | 0.00032663 | 0.00019567 | 0.14211 | 1.1137e-05 | 0.02448 | 0.69868 | 0.00021727 | 8.2913e-05 | 4.5714e-06 | 7.018e-05 | 0.56484 | 0.0015113 | 0.00051338 | 0.00063675 | 0.00038145 | 0.20339 | 0.00031098 | 0.00011867 | 6.543e-06 | 0.00010045
Cherokee Platform | 40107 | OK | Okfuskee | WELL COMPLETIONS | 0.28974 | 0.0063241 | 0.03308 | 0.51296 | 0.00077521 | 0.00026334 | 0.00032663 | 0.00019567 | 0.14211 | 1.1137e-05 | 0.02448 | 0.69868 | 0.00021727 | 8.2913e-05 | 4.5714e-06 | 7.018e-05 | 0.56484 | 0.0015113 | 0.00051338 | 0.00063675 | 0.00038145 | 0.20339 | 0.00031098 | 0.00011867 | 6.543e-06 | 0.00010045
Nemaha Uplift | 40109 | OK | Oklahoma | WELL COMPLETIONS | 0.24843 | 0 | 0.0028353 | 0.55273 | 0.0001532 | 0.00010843 | 0 | 4.1648e-05 | 0.13853 | 0 | 0.0047199 | 0.70879 | 0.00013324 | 9.4821e-05 | 1.493e-06 | 3.8908e-05 | 0.44946 | 0.00027718 | 0.00019618 | 0 | 7.535e-05 | 0.19544 | 0.00018798 | 0.00013378 | 2.1064e-06 | 5.4894e-05
Cherokee Platform | 40111 | OK | Okmulgee | WELL COMPLETIONS | 0.28974 | 0.0063241 | 0.03308 | 0.51296 | 0.00077521 | 0.00026334 | 0.00032663 | 0.00019567 | 0.14211 | 1.1137e-05 | 0.02448 | 0.69868 | 0.00021727 | 8.2913e-05 | 4.5714e-06 | 7.018e-05 | 0.56484 | 0.0015113 | 0.00051338 | 0.00063675 | 0.00038145 | 0.20339 | 0.00031098 | 0.00011867 | 6.543e-06 | 0.00010045
Cherokee Platform | 40113 | OK | Osage | WELL COMPLETIONS | 0.28974 | 0.0063241 | 0.03308 | 0.51296 | 0.00077521 | 0.00026334 | 0.00032663 | 0.00019567 | 0.14211 | 1.1137e-05 | 0.02448 | 0.69868 | 0.00021727 | 8.2913e-05 | 4.5714e-06 | 7.018e-05 | 0.56484 | 0.0015113 | 0.00051338 | 0.00063675 | 0.00038145 | 0.20339 | 0.00031098 | 0.00011867 | 6.543e-06 | 0.00010045
Cherokee Platform | 40115 | OK | Ottawa | WELL COMPLETIONS | 0.28974 | 0.0063241 | 0.03308 | 0.51296 | 0.00077521 | 0.00026334 | 0.00032663 | 0.00019567 | 0.14211 | 1.1137e-05 | 0.02448 | 0.69868 | 0.00021727 | 8.2913e-05 | 4.5714e-06 | 7.018e-05 | 0.56484 | 0.0015113 | 0.00051338 | 0.00063675 | 0.00038145 | 0.20339 | 0.00031098 | 0.00011867 | 6.543e-06 | 0.00010045
Cherokee Platform | 40117 | OK | Pawnee | WELL COMPLETIONS | 0.28974 | 0.0063241 | 0.03308 | 0.51296 | 0.00077521 | 0.00026334 | 0.00032663 | 0.00019567 | 0.14211 | 1.1137e-05 | 0.02448 | 0.69868 | 0.00021727 | 8.2913e-05 | 4.5714e-06 | 7.018e-05 | 0.56484 | 0.0015113 | 0.00051338 | 0.00063675 | 0.00038145 | 0.20339 | 0.00031098 | 0.00011867 | 6.543e-06 | 0.00010045
Cherokee Platform | 40119 | OK | Payne | WELL COMPLETIONS | 0.28974 | 0.0063241 | 0.03308 | 0.51296 | 0.00077521 | 0.00026334 | 0.00032663 | 0.00019567 | 0.14211 | 1.1137e-05 | 0.02448 | 0.69868 | 0.00021727 | 8.2913e-05 | 4.5714e-06 | 7.018e-05 | 0.56484 | 0.0015113 | 0.00051338 | 0.00063675 | 0.00038145 | 0.20339 | 0.00031098 | 0.00011867 | 6.543e-06 | 0.00010045
Arkoma Basin | 40121 | OK | Pittsburg | WELL COMPLETIONS | 0.63273 | 0.00081543 | 0.013868 | 0.24223 | 0 | 0 | 0 | 0 | 0.03429 | 2.7562e-06 | 0.034166 | 0.87112 | 0 | 0 | 0 | 0 | 2.6121 | 0 | 0 | 0 | 0 | 0.039363 | 0 | 0 | 0 | 0
Arkoma Basin | 40123 | OK | Pontotoc | WELL COMPLETIONS | 0.63273 | 0.00081543 | 0.013868 | 0.24223 | 0 | 0 | 0 | 0 | 0.03429 | 2.7562e-06 | 0.034166 | 0.87112 | 0 | 0 | 0 | 0 | 2.6121 | 0 | 0 | 0 | 0 | 0.039363 | 0 | 0 | 0 | 0
Cherokee Platform | 40125 | OK | Pottawatomie | WELL COMPLETIONS | 0.28974 | 0.0063241 | 0.03308 | 0.51296 | 0.00077521 | 0.00026334 | 0.00032663 | 0.00019567 | 0.14211 | 1.1137e-05 | 0.02448 | 0.69868 | 0.00021727 | 8.2913e-05 | 4.5714e-06 | 7.018e-05 | 0.56484 | 0.0015113 | 0.00051338 | 0.00063675 | 0.00038145 | 0.20339 | 0.00031098 | 0.00011867 | 6.543e-06 | 0.00010045
Arkoma Basin | 40127 | OK | Pushmataha | WELL COMPLETIONS | 0.63273 | 0.00081543 | 0.013868 | 0.24223 | 0 | 0 | 0 | 0 | 0.03429 | 2.7562e-06 | 0.034166 | 0.87112 | 0 | 0 | 0 | 0 | 2.6121 | 0 | 0 | 0 | 0 | 0.039363 | 0 | 0 | 0 | 0
Anadarko Basin | 40129 | OK | Roger Mills | WELL COMPLETIONS | 0.1649 | 2.1601e-06 | 0.043465 | 0.66155 | 0 | 0 | 0 | 0 | 0.23191 | 6.4064e-05 | 0.0069557 | 0.59472 | 5.0277e-05 | 0.00021083 | 2.4442e-05 | 0.00017559 | 0.24926 | 0 | 0 | 0 | 0 | 0.38995 | 8.4539e-05 | 0.00035449 | 4.1099e-05 | 0.00029524
Cherokee Platform | 40131 | OK | Rogers | WELL COMPLETIONS | 0.28974 | 0.0063241 | 0.03308 | 0.51296 | 0.00077521 | 0.00026334 | 0.00032663 | 0.00019567 | 0.14211 | 1.1137e-05 | 0.02448 | 0.69868 | 0.00021727 | 8.2913e-05 | 4.5714e-06 | 7.018e-05 | 0.56484 | 0.0015113 | 0.00051338 | 0.00063675 | 0.00038145 | 0.20339 | 0.00031098 | 0.00011867 | 6.543e-06 | 0.00010045
Cherokee Platform | 40133 | OK | Seminole | WELL COMPLETIONS | 0.28974 | 0.0063241 | 0.03308 | 0.51296 | 0.00077521 | 0.00026334 | 0.00032663 | 0.00019567 | 0.14211 | 1.1137e-05 | 0.02448 | 0.69868 | 0.00021727 | 8.2913e-05 | 4.5714e-06 | 7.018e-05 | 0.56484 | 0.0015113 | 0.00051338 | 0.00063675 | 0.00038145 | 0.20339 | 0.00031098 | 0.00011867 | 6.543e-06 | 0.00010045
Arkoma Basin | 40135 | OK | Sequoyah | WELL COMPLETIONS | 0.63273 | 0.00081543 | 0.013868 | 0.24223 | 0 | 0 | 0 | 0 | 0.03429 | 2.7562e-06 | 0.034166 | 0.87112 | 0 | 0 | 0 | 0 | 2.6121 | 0 | 0 | 0 | 0 | 0.039363 | 0 | 0 | 0 | 0
Southern Oklahoma | 40137 | OK | Stephens | WELL COMPLETIONS | 0.39881 | 0.0004088 | 0.028666 | 0.45189 | 0 | 0 | 0 | 0 | 0.1331 | 3.341e-05 | 0.020561 | 0.73292 | 2.5139e-05 | 0.00010541 | 1.2221e-05 | 8.7793e-05 | 0.88255 | 0 | 0 | 0 | 0 | 0.1816 | 3.4299e-05 | 0.00014383 | 1.6675e-05 | 0.00011979
Anadarko Basin | 40139 | OK | Texas | WELL COMPLETIONS | 0.1649 | 2.1601e-06 | 0.043465 | 0.66155 | 0 | 0 | 0 | 0 | 0.23191 | 6.4064e-05 | 0.0069557 | 0.59472 | 5.0277e-05 | 0.00021083 | 2.4442e-05 | 0.00017559 | 0.24926 | 0 | 0 | 0 | 0 | 0.38995 | 8.4539e-05 | 0.00035449 | 4.1099e-05 | 0.00029524
Bend Arch-Fort Worth Basin | 40141 | OK | Tillman | WELL COMPLETIONS | 0.28974 | 0.0063241 | 0.03308 | 0.51296 | 0.00077521 | 0.00026334 | 0.00032663 | 0.00019567 | 0.14211 | 1.1137e-05 | 0.02448 | 0.69868 | 0.00021727 | 8.2913e-05 | 4.5714e-06 | 7.018e-05 | 0.56484 | 0.0015113 | 0.00051338 | 0.00063675 | 0.00038145 | 0.20339 | 0.00031098 | 0.00011867 | 6.543e-06 | 0.00010045
Cherokee Platform | 40143 | OK | Tulsa | WELL COMPLETIONS | 0.28974 | 0.0063241 | 0.03308 | 0.51296 | 0.00077521 | 0.00026334 | 0.00032663 | 0.00019567 | 0.14211 | 1.1137e-05 | 0.02448 | 0.69868 | 0.00021727 | 8.2913e-05 | 4.5714e-06 | 7.018e-05 | 0.56484 | 0.0015113 | 0.00051338 | 0.00063675 | 0.00038145 | 0.20339 | 0.00031098 | 0.00011867 | 6.543e-06 | 0.00010045
Cherokee Platform | 40145 | OK | Wagoner | WELL COMPLETIONS | 0.28974 | 0.0063241 | 0.03308 | 0.51296 | 0.00077521 | 0.00026334 | 0.00032663 | 0.00019567 | 0.14211 | 1.1137e-05 | 0.02448 | 0.69868 | 0.00021727 | 8.2913e-05 | 4.5714e-06 | 7.018e-05 | 0.56484 | 0.0015113 | 0.00051338 | 0.00063675 | 0.00038145 | 0.20339 | 0.00031098 | 0.00011867 | 6.543e-06 | 0.00010045
Cherokee Platform | 40147 | OK | Washington | WELL COMPLETIONS | 0.28974 | 0.0063241 | 0.03308 | 0.51296 | 0.00077521 | 0.00026334 | 0.00032663 | 0.00019567 | 0.14211 | 1.1137e-05 | 0.02448 | 0.69868 | 0.00021727 | 8.2913e-05 | 4.5714e-06 | 7.018e-05 | 0.56484 | 0.0015113 | 0.00051338 | 0.00063675 | 0.00038145 | 0.20339 | 0.00031098 | 0.00011867 | 6.543e-06 | 0.00010045
Anadarko Basin | 40149 | OK | Washita | WELL COMPLETIONS | 0.1649 | 2.1601e-06 | 0.043465 | 0.66155 | 0 | 0 | 0 | 0 | 0.23191 | 6.4064e-05 | 0.0069557 | 0.59472 | 5.0277e-05 | 0.00021083 | 2.4442e-05 | 0.00017559 | 0.24926 | 0 | 0 | 0 | 0 | 0.38995 | 8.4539e-05 | 0.00035449 | 4.1099e-05 | 0.00029524
Anadarko Basin | 40151 | OK | Woods | WELL COMPLETIONS | 0.1649 | 2.1601e-06 | 0.043465 | 0.66155 | 0 | 0 | 0 | 0 | 0.23191 | 6.4064e-05 | 0.0069557 | 0.59472 | 5.0277e-05 | 0.00021083 | 2.4442e-05 | 0.00017559 | 0.24926 | 0 | 0 | 0 | 0 | 0.38995 | 8.4539e-05 | 0.00035449 | 4.1099e-05 | 0.00029524
Anadarko Basin | 40153 | OK | Woodward | WELL COMPLETIONS | 0.1649 | 2.1601e-06 | 0.043465 | 0.66155 | 0 | 0 | 0 | 0 | 0.23191 | 6.4064e-05 | 0.0069557 | 0.59472 | 5.0277e-05 | 0.00021083 | 2.4442e-05 | 0.00017559 | 0.24926 | 0 | 0 | 0 | 0 | 0.38995 | 8.4539e-05 | 0.00035449 | 4.1099e-05 | 0.00029524
Snake River Basin | 41001 | OR | Baker | WELL COMPLETIONS | 0.244 | 0.009401 | 0.01715 | 0.292 | 0.000188 | 1.84e-05 | 8e-06 | 0.00019567 | 0.1 | 0.03553 | 0.03692 | 0.686 | 0.000183 | 5.5e-06 | 0.000159 | 4.82e-05 | 0.83562 | 0.00064384 | 6.3014e-05 | 2.7397e-05 | 0.0006701 | 0.14577 | 0.00026676 | 8.0175e-06 | 0.00023178 | 7.0262e-05
Western Columbia Basin | 41003 | OR | Benton | WELL COMPLETIONS | 0.244 | 0.009401 | 0.01715 | 0.292 | 0.000188 | 1.84e-05 | 8e-06 | 0.00019567 | 0.1 | 0.03553 | 0.03692 | 0.686 | 0.000183 | 5.5e-06 | 0.000159 | 4.82e-05 | 0.83562 | 0.00064384 | 6.3014e-05 | 2.7397e-05 | 0.0006701 | 0.14577 | 0.00026676 | 8.0175e-06 | 0.00023178 | 7.0262e-05
Western Columbia Basin | 41005 | OR | Clackamas | WELL COMPLETIONS | 0.244 | 0.009401 | 0.01715 | 0.292 | 0.000188 | 1.84e-05 | 8e-06 | 0.00019567 | 0.1 | 0.03553 | 0.03692 | 0.686 | 0.000183 | 5.5e-06 | 0.000159 | 4.82e-05 | 0.83562 | 0.00064384 | 6.3014e-05 | 2.7397e-05 | 0.0006701 | 0.14577 | 0.00026676 | 8.0175e-06 | 0.00023178 | 7.0262e-05
Western Columbia Basin | 41007 | OR | Clatsop | WELL COMPLETIONS | 0.244 | 0.009401 | 0.01715 | 0.292 | 0.000188 | 1.84e-05 | 8e-06 | 0.00019567 | 0.1 | 0.03553 | 0.03692 | 0.686 | 0.000183 | 5.5e-06 | 0.000159 | 4.82e-05 | 0.83562 | 0.00064384 | 6.3014e-05 | 2.7397e-05 | 0.0006701 | 0.14577 | 0.00026676 | 8.0175e-06 | 0.00023178 | 7.0262e-05
Western Columbia Basin | 41009 | OR | Columbia | WELL COMPLETIONS | 0.244 | 0.009401 | 0.01715 | 0.292 | 0.000188 | 1.84e-05 | 8e-06 | 0.00019567 | 0.1 | 0.03553 | 0.03692 | 0.686 | 0.000183 | 5.5e-06 | 0.000159 | 4.82e-05 | 0.83562 | 0.00064384 | 6.3014e-05 | 2.7397e-05 | 0.0006701 | 0.14577 | 0.00026676 | 8.0175e-06 | 0.00023178 | 7.0262e-05
Western Columbia Basin | 41011 | OR | Coos | WELL COMPLETIONS | 0.244 | 0.009401 | 0.01715 | 0.292 | 0.000188 | 1.84e-05 | 8e-06 | 0.00019567 | 0.1 | 0.03553 | 0.03692 | 0.686 | 0.000183 | 5.5e-06 | 0.000159 | 4.82e-05 | 0.83562 | 0.00064384 | 6.3014e-05 | 2.7397e-05 | 0.0006701 | 0.14577 | 0.00026676 | 8.0175e-06 | 0.00023178 | 7.0262e-05
Eastern Columbia Basin | 41013 | OR | Crook | WELL COMPLETIONS | 0.244 | 0.009401 | 0.01715 | 0.292 | 0.000188 | 1.84e-05 | 8e-06 | 0.00019567 | 0.1 | 0.03553 | 0.03692 | 0.686 | 0.000183 | 5.5e-06 | 0.000159 | 4.82e-05 | 0.83562 | 0.00064384 | 6.3014e-05 | 2.7397e-05 | 0.0006701 | 0.14577 | 0.00026676 | 8.0175e-06 | 0.00023178 | 7.0262e-05
Western Columbia Basin | 41015 | OR | Curry | WELL COMPLETIONS | 0.244 | 0.009401 | 0.01715 | 0.292 | 0.000188 | 1.84e-05 | 8e-06 | 0.00019567 | 0.1 | 0.03553 | 0.03692 | 0.686 | 0.000183 | 5.5e-06 | 0.000159 | 4.82e-05 | 0.83562 | 0.00064384 | 6.3014e-05 | 2.7397e-05 | 0.0006701 | 0.14577 | 0.00026676 | 8.0175e-06 | 0.00023178 | 7.0262e-05
Southern Oregon Basin | 41017 | OR | Deschutes | WELL COMPLETIONS | 0.244 | 0.009401 | 0.01715 | 0.292 | 0.000188 | 1.84e-05 | 8e-06 | 0.00019567 | 0.1 | 0.03553 | 0.03692 | 0.686 | 0.000183 | 5.5e-06 | 0.000159 | 4.82e-05 | 0.83562 | 0.00064384 | 6.3014e-05 | 2.7397e-05 | 0.0006701 | 0.14577 | 0.00026676 | 8.0175e-06 | 0.00023178 | 7.0262e-05
Western Columbia Basin | 41019 | OR | Douglas | WELL COMPLETIONS | 0.244 | 0.009401 | 0.01715 | 0.292 | 0.000188 | 1.84e-05 | 8e-06 | 0.00019567 | 0.1 | 0.03553 | 0.03692 | 0.686 | 0.000183 | 5.5e-06 | 0.000159 | 4.82e-05 | 0.83562 | 0.00064384 | 6.3014e-05 | 2.7397e-05 | 0.0006701 | 0.14577 | 0.00026676 | 8.0175e-06 | 0.00023178 | 7.0262e-05
Eastern Columbia Basin | 41021 | OR | Gilliam | WELL COMPLETIONS | 0.244 | 0.009401 | 0.01715 | 0.292 | 0.000188 | 1.84e-05 | 8e-06 | 0.00019567 | 0.1 | 0.03553 | 0.03692 | 0.686 | 0.000183 | 5.5e-06 | 0.000159 | 4.82e-05 | 0.83562 | 0.00064384 | 6.3014e-05 | 2.7397e-05 | 0.0006701 | 0.14577 | 0.00026676 | 8.0175e-06 | 0.00023178 | 7.0262e-05
Snake River Basin | 41023 | OR | Grant | WELL COMPLETIONS | 0.244 | 0.009401 | 0.01715 | 0.292 | 0.000188 | 1.84e-05 | 8e-06 | 0.00019567 | 0.1 | 0.03553 | 0.03692 | 0.686 | 0.000183 | 5.5e-06 | 0.000159 | 4.82e-05 | 0.83562 | 0.00064384 | 6.3014e-05 | 2.7397e-05 | 0.0006701 | 0.14577 | 0.00026676 | 8.0175e-06 | 0.00023178 | 7.0262e-05
Southern Oregon Basin | 41025 | OR | Harney | WELL COMPLETIONS | 0.244 | 0.009401 | 0.01715 | 0.292 | 0.000188 | 1.84e-05 | 8e-06 | 0.00019567 | 0.1 | 0.03553 | 0.03692 | 0.686 | 0.000183 | 5.5e-06 | 0.000159 | 4.82e-05 | 0.83562 | 0.00064384 | 6.3014e-05 | 2.7397e-05 | 0.0006701 | 0.14577 | 0.00026676 | 8.0175e-06 | 0.00023178 | 7.0262e-05
Eastern Columbia Basin | 41027 | OR | Hood River | WELL COMPLETIONS | 0.244 | 0.009401 | 0.01715 | 0.292 | 0.000188 | 1.84e-05 | 8e-06 | 0.00019567 | 0.1 | 0.03553 | 0.03692 | 0.686 | 0.000183 | 5.5e-06 | 0.000159 | 4.82e-05 | 0.83562 | 0.00064384 | 6.3014e-05 | 2.7397e-05 | 0.0006701 | 0.14577 | 0.00026676 | 8.0175e-06 | 0.00023178 | 7.0262e-05
Klamath Mountains Province | 41029 | OR | Jackson | WELL COMPLETIONS | 0.244 | 0.009401 | 0.01715 | 0.292 | 0.000188 | 1.84e-05 | 8e-06 | 0.00019567 | 0.1 | 0.03553 | 0.03692 | 0.686 | 0.000183 | 5.5e-06 | 0.000159 | 4.82e-05 | 0.83562 | 0.00064384 | 6.3014e-05 | 2.7397e-05 | 0.0006701 | 0.14577 | 0.00026676 | 8.0175e-06 | 0.00023178 | 7.0262e-05
Eastern Columbia Basin | 41031 | OR | Jefferson | WELL COMPLETIONS | 0.244 | 0.009401 | 0.01715 | 0.292 | 0.000188 | 1.84e-05 | 8e-06 | 0.00019567 | 0.1 | 0.03553 | 0.03692 | 0.686 | 0.000183 | 5.5e-06 | 0.000159 | 4.82e-05 | 0.83562 | 0.00064384 | 6.3014e-05 | 2.7397e-05 | 0.0006701 | 0.14577 | 0.00026676 | 8.0175e-06 | 0.00023178 | 7.0262e-05
Klamath Mountains Province | 41033 | OR | Josephine | WELL COMPLETIONS | 0.244 | 0.009401 | 0.01715 | 0.292 | 0.000188 | 1.84e-05 | 8e-06 | 0.00019567 | 0.1 | 0.03553 | 0.03692 | 0.686 | 0.000183 | 5.5e-06 | 0.000159 | 4.82e-05 | 0.83562 | 0.00064384 | 6.3014e-05 | 2.7397e-05 | 0.0006701 | 0.14577 | 0.00026676 | 8.0175e-06 | 0.00023178 | 7.0262e-05
Southern Oregon Basin | 41035 | OR | Klamath | WELL COMPLETIONS | 0.244 | 0.009401 | 0.01715 | 0.292 | 0.000188 | 1.84e-05 | 8e-06 | 0.00019567 | 0.1 | 0.03553 | 0.03692 | 0.686 | 0.000183 | 5.5e-06 | 0.000159 | 4.82e-05 | 0.83562 | 0.00064384 | 6.3014e-05 | 2.7397e-05 | 0.0006701 | 0.14577 | 0.00026676 | 8.0175e-06 | 0.00023178 | 7.0262e-05
Southern Oregon Basin | 41037 | OR | Lake | WELL COMPLETIONS | 0.244 | 0.009401 | 0.01715 | 0.292 | 0.000188 | 1.84e-05 | 8e-06 | 0.00019567 | 0.1 | 0.03553 | 0.03692 | 0.686 | 0.000183 | 5.5e-06 | 0.000159 | 4.82e-05 | 0.83562 | 0.00064384 | 6.3014e-05 | 2.7397e-05 | 0.0006701 | 0.14577 | 0.00026676 | 8.0175e-06 | 0.00023178 | 7.0262e-05
Western Columbia Basin | 41039 | OR | Lane | WELL COMPLETIONS | 0.244 | 0.009401 | 0.01715 | 0.292 | 0.000188 | 1.84e-05 | 8e-06 | 0.00019567 | 0.1 | 0.03553 | 0.03692 | 0.686 | 0.000183 | 5.5e-06 | 0.000159 | 4.82e-05 | 0.83562 | 0.00064384 | 6.3014e-05 | 2.7397e-05 | 0.0006701 | 0.14577 | 0.00026676 | 8.0175e-06 | 0.00023178 | 7.0262e-05
Western Columbia Basin | 41041 | OR | Lincoln | WELL COMPLETIONS | 0.244 | 0.009401 | 0.01715 | 0.292 | 0.000188 | 1.84e-05 | 8e-06 | 0.00019567 | 0.1 | 0.03553 | 0.03692 | 0.686 | 0.000183 | 5.5e-06 | 0.000159 | 4.82e-05 | 0.83562 | 0.00064384 | 6.3014e-05 | 2.7397e-05 | 0.0006701 | 0.14577 | 0.00026676 | 8.0175e-06 | 0.00023178 | 7.0262e-05
Western Columbia Basin | 41043 | OR | Linn | WELL COMPLETIONS | 0.244 | 0.009401 | 0.01715 | 0.292 | 0.000188 | 1.84e-05 | 8e-06 | 0.00019567 | 0.1 | 0.03553 | 0.03692 | 0.686 | 0.000183 | 5.5e-06 | 0.000159 | 4.82e-05 | 0.83562 | 0.00064384 | 6.3014e-05 | 2.7397e-05 | 0.0006701 | 0.14577 | 0.00026676 | 8.0175e-06 | 0.00023178 | 7.0262e-05
Snake River Basin | 41045 | OR | Malheur | WELL COMPLETIONS | 0.244 | 0.009401 | 0.01715 | 0.292 | 0.000188 | 1.84e-05 | 8e-06 | 0.00019567 | 0.1 | 0.03553 | 0.03692 | 0.686 | 0.000183 | 5.5e-06 | 0.000159 | 4.82e-05 | 0.83562 | 0.00064384 | 6.3014e-05 | 2.7397e-05 | 0.0006701 | 0.14577 | 0.00026676 | 8.0175e-06 | 0.00023178 | 7.0262e-05
Western Columbia Basin | 41047 | OR | Marion | WELL COMPLETIONS | 0.244 | 0.009401 | 0.01715 | 0.292 | 0.000188 | 1.84e-05 | 8e-06 | 0.00019567 | 0.1 | 0.03553 | 0.03692 | 0.686 | 0.000183 | 5.5e-06 | 0.000159 | 4.82e-05 | 0.83562 | 0.00064384 | 6.3014e-05 | 2.7397e-05 | 0.0006701 | 0.14577 | 0.00026676 | 8.0175e-06 | 0.00023178 | 7.0262e-05
Eastern Columbia Basin | 41049 | OR | Morrow | WELL COMPLETIONS | 0.244 | 0.009401 | 0.01715 | 0.292 | 0.000188 | 1.84e-05 | 8e-06 | 0.00019567 | 0.1 | 0.03553 | 0.03692 | 0.686 | 0.000183 | 5.5e-06 | 0.000159 | 4.82e-05 | 0.83562 | 0.00064384 | 6.3014e-05 | 2.7397e-05 | 0.0006701 | 0.14577 | 0.00026676 | 8.0175e-06 | 0.00023178 | 7.0262e-05
Western Columbia Basin | 41051 | OR | Multnomah | WELL COMPLETIONS | 0.244 | 0.009401 | 0.01715 | 0.292 | 0.000188 | 1.84e-05 | 8e-06 | 0.00019567 | 0.1 | 0.03553 | 0.03692 | 0.686 | 0.000183 | 5.5e-06 | 0.000159 | 4.82e-05 | 0.83562 | 0.00064384 | 6.3014e-05 | 2.7397e-05 | 0.0006701 | 0.14577 | 0.00026676 | 8.0175e-06 | 0.00023178 | 7.0262e-05
Western Columbia Basin | 41053 | OR | Polk | WELL COMPLETIONS | 0.244 | 0.009401 | 0.01715 | 0.292 | 0.000188 | 1.84e-05 | 8e-06 | 0.00019567 | 0.1 | 0.03553 | 0.03692 | 0.686 | 0.000183 | 5.5e-06 | 0.000159 | 4.82e-05 | 0.83562 | 0.00064384 | 6.3014e-05 | 2.7397e-05 | 0.0006701 | 0.14577 | 0.00026676 | 8.0175e-06 | 0.00023178 | 7.0262e-05
Eastern Columbia Basin | 41055 | OR | Sherman | WELL COMPLETIONS | 0.244 | 0.009401 | 0.01715 | 0.292 | 0.000188 | 1.84e-05 | 8e-06 | 0.00019567 | 0.1 | 0.03553 | 0.03692 | 0.686 | 0.000183 | 5.5e-06 | 0.000159 | 4.82e-05 | 0.83562 | 0.00064384 | 6.3014e-05 | 2.7397e-05 | 0.0006701 | 0.14577 | 0.00026676 | 8.0175e-06 | 0.00023178 | 7.0262e-05
Western Columbia Basin | 41057 | OR | Tillamook | WELL COMPLETIONS | 0.244 | 0.009401 | 0.01715 | 0.292 | 0.000188 | 1.84e-05 | 8e-06 | 0.00019567 | 0.1 | 0.03553 | 0.03692 | 0.686 | 0.000183 | 5.5e-06 | 0.000159 | 4.82e-05 | 0.83562 | 0.00064384 | 6.3014e-05 | 2.7397e-05 | 0.0006701 | 0.14577 | 0.00026676 | 8.0175e-06 | 0.00023178 | 7.0262e-05
Eastern Columbia Basin | 41059 | OR | Umatilla | WELL COMPLETIONS | 0.244 | 0.009401 | 0.01715 | 0.292 | 0.000188 | 1.84e-05 | 8e-06 | 0.00019567 | 0.1 | 0.03553 | 0.03692 | 0.686 | 0.000183 | 5.5e-06 | 0.000159 | 4.82e-05 | 0.83562 | 0.00064384 | 6.3014e-05 | 2.7397e-05 | 0.0006701 | 0.14577 | 0.00026676 | 8.0175e-06 | 0.00023178 | 7.0262e-05
Eastern Columbia Basin | 41061 | OR | Union | WELL COMPLETIONS | 0.244 | 0.009401 | 0.01715 | 0.292 | 0.000188 | 1.84e-05 | 8e-06 | 0.00019567 | 0.1 | 0.03553 | 0.03692 | 0.686 | 0.000183 | 5.5e-06 | 0.000159 | 4.82e-05 | 0.83562 | 0.00064384 | 6.3014e-05 | 2.7397e-05 | 0.0006701 | 0.14577 | 0.00026676 | 8.0175e-06 | 0.00023178 | 7.0262e-05
Eastern Columbia Basin | 41063 | OR | Wallowa | WELL COMPLETIONS | 0.244 | 0.009401 | 0.01715 | 0.292 | 0.000188 | 1.84e-05 | 8e-06 | 0.00019567 | 0.1 | 0.03553 | 0.03692 | 0.686 | 0.000183 | 5.5e-06 | 0.000159 | 4.82e-05 | 0.83562 | 0.00064384 | 6.3014e-05 | 2.7397e-05 | 0.0006701 | 0.14577 | 0.00026676 | 8.0175e-06 | 0.00023178 | 7.0262e-05
Eastern Columbia Basin | 41065 | OR | Wasco | WELL COMPLETIONS | 0.244 | 0.009401 | 0.01715 | 0.292 | 0.000188 | 1.84e-05 | 8e-06 | 0.00019567 | 0.1 | 0.03553 | 0.03692 | 0.686 | 0.000183 | 5.5e-06 | 0.000159 | 4.82e-05 | 0.83562 | 0.00064384 | 6.3014e-05 | 2.7397e-05 | 0.0006701 | 0.14577 | 0.00026676 | 8.0175e-06 | 0.00023178 | 7.0262e-05
Western Columbia Basin | 41067 | OR | Washington | WELL COMPLETIONS | 0.244 | 0.009401 | 0.01715 | 0.292 | 0.000188 | 1.84e-05 | 8e-06 | 0.00019567 | 0.1 | 0.03553 | 0.03692 | 0.686 | 0.000183 | 5.5e-06 | 0.000159 | 4.82e-05 | 0.83562 | 0.00064384 | 6.3014e-05 | 2.7397e-05 | 0.0006701 | 0.14577 | 0.00026676 | 8.0175e-06 | 0.00023178 | 7.0262e-05
Eastern Columbia Basin | 41069 | OR | Wheeler | WELL COMPLETIONS | 0.244 | 0.009401 | 0.01715 | 0.292 | 0.000188 | 1.84e-05 | 8e-06 | 0.00019567 | 0.1 | 0.03553 | 0.03692 | 0.686 | 0.000183 | 5.5e-06 | 0.000159 | 4.82e-05 | 0.83562 | 0.00064384 | 6.3014e-05 | 2.7397e-05 | 0.0006701 | 0.14577 | 0.00026676 | 8.0175e-06 | 0.00023178 | 7.0262e-05
Western Columbia Basin | 41071 | OR | Yamhill | WELL COMPLETIONS | 0.244 | 0.009401 | 0.01715 | 0.292 | 0.000188 | 1.84e-05 | 8e-06 | 0.00019567 | 0.1 | 0.03553 | 0.03692 | 0.686 | 0.000183 | 5.5e-06 | 0.000159 | 4.82e-05 | 0.83562 | 0.00064384 | 6.3014e-05 | 2.7397e-05 | 0.0006701 | 0.14577 | 0.00026676 | 8.0175e-06 | 0.00023178 | 7.0262e-05
Piedmont-Blue Ridge Prov | 42001 | PA | Adams | WELL COMPLETIONS | 0.244 | 0.009401 | 0.01715 | 0.292 | 0.000188 | 1.84e-05 | 8e-06 | 0.00019567 | 0.0093853 | 0.03553 | 0.03692 | 0.92278 | 0.000183 | 5.5e-06 | 0.000159 | 4.82e-05 | 0.83562 | 0.00064384 | 6.3014e-05 | 2.7397e-05 | 0.0006701 | 0.010171 | 0.00019831 | 5.9603e-06 | 0.00017231 | 5.2234e-05
Appalachian Basin (Eastern Overthrust Area) | 42003 | PA | Allegheny | WELL COMPLETIONS | 0.244 | 0.009401 | 0.01715 | 0.292 | 0.000188 | 1.84e-05 | 8e-06 | 0.00019567 | 0.0093853 | 0.03553 | 0.03692 | 0.92278 | 0.000183 | 5.5e-06 | 0.000159 | 4.82e-05 | 0.83562 | 0.00064384 | 6.3014e-05 | 2.7397e-05 | 0.0006701 | 0.010171 | 0.00019831 | 5.9603e-06 | 0.00017231 | 5.2234e-05
Appalachian Basin (Eastern Overthrust Area) | 42005 | PA | Armstrong | WELL COMPLETIONS | 0.244 | 0.009401 | 0.01715 | 0.292 | 0.000188 | 1.84e-05 | 8e-06 | 0.00019567 | 0.010934 | 0.03553 | 0.03692 | 0.86419 | 0.000183 | 5.5e-06 | 0.000159 | 4.82e-05 | 0.83562 | 0.00064384 | 6.3014e-05 | 2.7397e-05 | 0.0006701 | 0.012652 | 0.00021176 | 6.3644e-06 | 0.00018399 | 5.5775e-05
Appalachian Basin (Eastern Overthrust Area) | 42007 | PA | Beaver | WELL COMPLETIONS | 0.244 | 0.009401 | 0.01715 | 0.292 | 0.000188 | 1.84e-05 | 8e-06 | 0.00019567 | 0.074762 | 0.03553 | 0.03692 | 0.78417 | 0.000183 | 5.5e-06 | 0.000159 | 4.82e-05 | 0.83562 | 0.00064384 | 6.3014e-05 | 2.7397e-05 | 0.0006701 | 0.09534 | 0.00023337 | 7.0138e-06 | 0.00020276 | 6.1467e-05
Appalachian Basin (Eastern Overthrust Area) | 42009 | PA | Bedford | WELL COMPLETIONS | 0.244 | 0.009401 | 0.01715 | 0.292 | 0.000188 | 1.84e-05 | 8e-06 | 0.00019567 | 0.0093853 | 0.03553 | 0.03692 | 0.92278 | 0.000183 | 5.5e-06 | 0.000159 | 4.82e-05 | 0.83562 | 0.00064384 | 6.3014e-05 | 2.7397e-05 | 0.0006701 | 0.010171 | 0.00019831 | 5.9603e-06 | 0.00017231 | 5.2234e-05
Appalachian Basin (Eastern Overthrust Area) | 42011 | PA | Berks | WELL COMPLETIONS | 0.244 | 0.009401 | 0.01715 | 0.292 | 0.000188 | 1.84e-05 | 8e-06 | 0.00019567 | 0.0093853 | 0.03553 | 0.03692 | 0.92278 | 0.000183 | 5.5e-06 | 0.000159 | 4.82e-05 | 0.83562 | 0.00064384 | 6.3014e-05 | 2.7397e-05 | 0.0006701 | 0.010171 | 0.00019831 | 5.9603e-06 | 0.00017231 | 5.2234e-05
Appalachian Basin (Eastern Overthrust Area) | 42013 | PA | Blair | WELL COMPLETIONS | 0.244 | 0.009401 | 0.01715 | 0.292 | 0.000188 | 1.84e-05 | 8e-06 | 0.00019567 | 0.0093853 | 0.03553 | 0.03692 | 0.92278 | 0.000183 | 5.5e-06 | 0.000159 | 4.82e-05 | 0.83562 | 0.00064384 | 6.3014e-05 | 2.7397e-05 | 0.0006701 | 0.010171 | 0.00019831 | 5.9603e-06 | 0.00017231 | 5.2234e-05
Appalachian Basin (Eastern Overthrust Area) | 42015 | PA | Bradford | WELL COMPLETIONS | 0.244 | 0.009401 | 0.01715 | 0.292 | 0.000188 | 1.84e-05 | 8e-06 | 0.00019567 | 0.0033576 | 0.03553 | 0.03692 | 0.9454 | 0.000183 | 5.5e-06 | 0.000159 | 4.82e-05 | 0.83562 | 0.00064384 | 6.3014e-05 | 2.7397e-05 | 0.0006701 | 0.0035515 | 0.00019357 | 5.8177e-06 | 0.00016818 | 5.0984e-05
Piedmont-Blue Ridge Prov | 42017 | PA | Bucks | WELL COMPLETIONS | 0.244 | 0.009401 | 0.01715 | 0.292 | 0.000188 | 1.84e-05 | 8e-06 | 0.00019567 | 0.0093853 | 0.03553 | 0.03692 | 0.92278 | 0.000183 | 5.5e-06 | 0.000159 | 4.82e-05 | 0.83562 | 0.00064384 | 6.3014e-05 | 2.7397e-05 | 0.0006701 | 0.010171 | 0.00019831 | 5.9603e-06 | 0.00017231 | 5.2234e-05
Appalachian Basin (Eastern Overthrust Area) | 42019 | PA | Butler | WELL COMPLETIONS | 0.244 | 0.009401 | 0.01715 | 0.292 | 0.000188 | 1.84e-05 | 8e-06 | 0.00019567 | 0.024646 | 0.03553 | 0.03692 | 0.86764 | 0.000183 | 5.5e-06 | 0.000159 | 4.82e-05 | 0.83562 | 0.00064384 | 6.3014e-05 | 2.7397e-05 | 0.0006701 | 0.028405 | 0.00021092 | 6.339e-06 | 0.00018325 | 5.5553e-05
Appalachian Basin (Eastern Overthrust Area) | 42021 | PA | Cambria | WELL COMPLETIONS | 0.244 | 0.009401 | 0.01715 | 0.292 | 0.000188 | 1.84e-05 | 8e-06 | 0.00019567 | 0.0093853 | 0.03553 | 0.03692 | 0.92278 | 0.000183 | 5.5e-06 | 0.000159 | 4.82e-05 | 0.83562 | 0.00064384 | 6.3014e-05 | 2.7397e-05 | 0.0006701 | 0.010171 | 0.00019831 | 5.9603e-06 | 0.00017231 | 5.2234e-05
Appalachian Basin (Eastern Overthrust Area) | 42023 | PA | Cameron | WELL COMPLETIONS | 0.244 | 0.009401 | 0.01715 | 0.292 | 0.000188 | 1.84e-05 | 8e-06 | 0.00019567 | 0.0093853 | 0.03553 | 0.03692 | 0.92278 | 0.000183 | 5.5e-06 | 0.000159 | 4.82e-05 | 0.83562 | 0.00064384 | 6.3014e-05 | 2.7397e-05 | 0.0006701 | 0.010171 | 0.00019831 | 5.9603e-06 | 0.00017231 | 5.2234e-05
Appalachian Basin (Eastern Overthrust Area) | 42025 | PA | Carbon | WELL COMPLETIONS | 0.244 | 0.009401 | 0.01715 | 0.292 | 0.000188 | 1.84e-05 | 8e-06 | 0.00019567 | 0.0093853 | 0.03553 | 0.03692 | 0.92278 | 0.000183 | 5.5e-06 | 0.000159 | 4.82e-05 | 0.83562 | 0.00064384 | 6.3014e-05 | 2.7397e-05 | 0.0006701 | 0.010171 | 0.00019831 | 5.9603e-06 | 0.00017231 | 5.2234e-05
Appalachian Basin (Eastern Overthrust Area) | 42027 | PA | Centre | WELL COMPLETIONS | 0.244 | 0.009401 | 0.01715 | 0.292 | 0.000188 | 1.84e-05 | 8e-06 | 0.00019567 | 0.0093853 | 0.03553 | 0.03692 | 0.92278 | 0.000183 | 5.5e-06 | 0.000159 | 4.82e-05 | 0.83562 | 0.00064384 | 6.3014e-05 | 2.7397e-05 | 0.0006701 | 0.010171 | 0.00019831 | 5.9603e-06 | 0.00017231 | 5.2234e-05
Piedmont-Blue Ridge Prov | 42029 | PA | Chester | WELL COMPLETIONS | 0.244 | 0.009401 | 0.01715 | 0.292 | 0.000188 | 1.84e-05 | 8e-06 | 0.00019567 | 0.0093853 | 0.03553 | 0.03692 | 0.92278 | 0.000183 | 5.5e-06 | 0.000159 | 4.82e-05 | 0.83562 | 0.00064384 | 6.3014e-05 | 2.7397e-05 | 0.0006701 | 0.010171 | 0.00019831 | 5.9603e-06 | 0.00017231 | 5.2234e-05
Appalachian Basin (Eastern Overthrust Area) | 42031 | PA | Clarion | WELL COMPLETIONS | 0.244 | 0.009401 | 0.01715 | 0.292 | 0.000188 | 1.84e-05 | 8e-06 | 0.00019567 | 0.0093853 | 0.03553 | 0.03692 | 0.92278 | 0.000183 | 5.5e-06 | 0.000159 | 4.82e-05 | 0.83562 | 0.00064384 | 6.3014e-05 | 2.7397e-05 | 0.0006701 | 0.010171 | 0.00019831 | 5.9603e-06 | 0.00017231 | 5.2234e-05
Appalachian Basin (Eastern Overthrust Area) | 42033 | PA | Clearfield | WELL COMPLETIONS | 0.244 | 0.009401 | 0.01715 | 0.292 | 0.000188 | 1.84e-05 | 8e-06 | 0.00019567 | 0.0093853 | 0.03553 | 0.03692 | 0.92278 | 0.000183 | 5.5e-06 | 0.000159 | 4.82e-05 | 0.83562 | 0.00064384 | 6.3014e-05 | 2.7397e-05 | 0.0006701 | 0.010171 | 0.00019831 | 5.9603e-06 | 0.00017231 | 5.2234e-05
Appalachian Basin (Eastern Overthrust Area) | 42035 | PA | Clinton | WELL COMPLETIONS | 0.244 | 0.009401 | 0.01715 | 0.292 | 0.000188 | 1.84e-05 | 8e-06 | 0.00019567 | 0.0093853 | 0.03553 | 0.03692 | 0.92278 | 0.000183 | 5.5e-06 | 0.000159 | 4.82e-05 | 0.83562 | 0.00064384 | 6.3014e-05 | 2.7397e-05 | 0.0006701 | 0.010171 | 0.00019831 | 5.9603e-06 | 0.00017231 | 5.2234e-05
Appalachian Basin (Eastern Overthrust Area) | 42037 | PA | Columbia | WELL COMPLETIONS | 0.244 | 0.009401 | 0.01715 | 0.292 | 0.000188 | 1.84e-05 | 8e-06 | 0.00019567 | 0.0093853 | 0.03553 | 0.03692 | 0.92278 | 0.000183 | 5.5e-06 | 0.000159 | 4.82e-05 | 0.83562 | 0.00064384 | 6.3014e-05 | 2.7397e-05 | 0.0006701 | 0.010171 | 0.00019831 | 5.9603e-06 | 0.00017231 | 5.2234e-05
Appalachian Basin | 42039 | PA | Crawford | WELL COMPLETIONS | 0.244 | 0.009401 | 0.01715 | 0.292 | 0.000188 | 1.84e-05 | 8e-06 | 0.00019567 | 0.0093853 | 0.03553 | 0.03692 | 0.92278 | 0.000183 | 5.5e-06 | 0.000159 | 4.82e-05 | 0.83562 | 0.00064384 | 6.3014e-05 | 2.7397e-05 | 0.0006701 | 0.010171 | 0.00019831 | 5.9603e-06 | 0.00017231 | 5.2234e-05
Appalachian Basin (Eastern Overthrust Area) | 42041 | PA | Cumberland | WELL COMPLETIONS | 0.244 | 0.009401 | 0.01715 | 0.292 | 0.000188 | 1.84e-05 | 8e-06 | 0.00019567 | 0.0093853 | 0.03553 | 0.03692 | 0.92278 | 0.000183 | 5.5e-06 | 0.000159 | 4.82e-05 | 0.83562 | 0.00064384 | 6.3014e-05 | 2.7397e-05 | 0.0006701 | 0.010171 | 0.00019831 | 5.9603e-06 | 0.00017231 | 5.2234e-05
Appalachian Basin (Eastern Overthrust Area) | 42043 | PA | Dauphin | WELL COMPLETIONS | 0.244 | 0.009401 | 0.01715 | 0.292 | 0.000188 | 1.84e-05 | 8e-06 | 0.00019567 | 0.0093853 | 0.03553 | 0.03692 | 0.92278 | 0.000183 | 5.5e-06 | 0.000159 | 4.82e-05 | 0.83562 | 0.00064384 | 6.3014e-05 | 2.7397e-05 | 0.0006701 | 0.010171 | 0.00019831 | 5.9603e-06 | 0.00017231 | 5.2234e-05
Piedmont-Blue Ridge Prov | 42045 | PA | Delaware | WELL COMPLETIONS | 0.244 | 0.009401 | 0.01715 | 0.292 | 0.000188 | 1.84e-05 | 8e-06 | 0.00019567 | 0.0093853 | 0.03553 | 0.03692 | 0.92278 | 0.000183 | 5.5e-06 | 0.000159 | 4.82e-05 | 0.83562 | 0.00064384 | 6.3014e-05 | 2.7397e-05 | 0.0006701 | 0.010171 | 0.00019831 | 5.9603e-06 | 0.00017231 | 5.2234e-05
Appalachian Basin (Eastern Overthrust Area) | 42047 | PA | Elk | WELL COMPLETIONS | 0.244 | 0.009401 | 0.01715 | 0.292 | 0.000188 | 1.84e-05 | 8e-06 | 0.00019567 | 0.0093853 | 0.03553 | 0.03692 | 0.92278 | 0.000183 | 5.5e-06 | 0.000159 | 4.82e-05 | 0.83562 | 0.00064384 | 6.3014e-05 | 2.7397e-05 | 0.0006701 | 0.010171 | 0.00019831 | 5.9603e-06 | 0.00017231 | 5.2234e-05
Appalachian Basin | 42049 | PA | Erie | WELL COMPLETIONS | 0.244 | 0.009401 | 0.01715 | 0.292 | 0.000188 | 1.84e-05 | 8e-06 | 0.00019567 | 0.0093853 | 0.03553 | 0.03692 | 0.92278 | 0.000183 | 5.5e-06 | 0.000159 | 4.82e-05 | 0.83562 | 0.00064384 | 6.3014e-05 | 2.7397e-05 | 0.0006701 | 0.010171 | 0.00019831 | 5.9603e-06 | 0.00017231 | 5.2234e-05
Appalachian Basin (Eastern Overthrust Area) | 42051 | PA | Fayette | WELL COMPLETIONS | 0.244 | 0.009401 | 0.01715 | 0.292 | 0.000188 | 1.84e-05 | 8e-06 | 0.00019567 | 0.0093853 | 0.03553 | 0.03692 | 0.92278 | 0.000183 | 5.5e-06 | 0.000159 | 4.82e-05 | 0.83562 | 0.00064384 | 6.3014e-05 | 2.7397e-05 | 0.0006701 | 0.010171 | 0.00019831 | 5.9603e-06 | 0.00017231 | 5.2234e-05
Appalachian Basin (Eastern Overthrust Area) | 42053 | PA | Forest | WELL COMPLETIONS | 0.244 | 0.009401 | 0.01715 | 0.292 | 0.000188 | 1.84e-05 | 8e-06 | 0.00019567 | 0.0093853 | 0.03553 | 0.03692 | 0.92278 | 0.000183 | 5.5e-06 | 0.000159 | 4.82e-05 | 0.83562 | 0.00064384 | 6.3014e-05 | 2.7397e-05 | 0.0006701 | 0.010171 | 0.00019831 | 5.9603e-06 | 0.00017231 | 5.2234e-05
Appalachian Basin (Eastern Overthrust Area) | 42055 | PA | Franklin | WELL COMPLETIONS | 0.244 | 0.009401 | 0.01715 | 0.292 | 0.000188 | 1.84e-05 | 8e-06 | 0.00019567 | 0.0093853 | 0.03553 | 0.03692 | 0.92278 | 0.000183 | 5.5e-06 | 0.000159 | 4.82e-05 | 0.83562 | 0.00064384 | 6.3014e-05 | 2.7397e-05 | 0.0006701 | 0.010171 | 0.00019831 | 5.9603e-06 | 0.00017231 | 5.2234e-05
Appalachian Basin (Eastern Overthrust Area) | 42057 | PA | Fulton | WELL COMPLETIONS | 0.244 | 0.009401 | 0.01715 | 0.292 | 0.000188 | 1.84e-05 | 8e-06 | 0.00019567 | 0.0093853 | 0.03553 | 0.03692 | 0.92278 | 0.000183 | 5.5e-06 | 0.000159 | 4.82e-05 | 0.83562 | 0.00064384 | 6.3014e-05 | 2.7397e-05 | 0.0006701 | 0.010171 | 0.00019831 | 5.9603e-06 | 0.00017231 | 5.2234e-05
Appalachian Basin (Eastern Overthrust Area) | 42059 | PA | Greene | WELL COMPLETIONS | 0.244 | 0.009401 | 0.01715 | 0.292 | 0.000188 | 1.84e-05 | 8e-06 | 0.00019567 | 0.0063366 | 0.03553 | 0.03692 | 0.92722 | 0.000183 | 5.5e-06 | 0.000159 | 4.82e-05 | 0.83562 | 0.00064384 | 6.3014e-05 | 2.7397e-05 | 0.0006701 | 0.006834 | 0.00019736 | 5.9317e-06 | 0.00017148 | 5.1984e-05
Appalachian Basin (Eastern Overthrust Area) | 42061 | PA | Huntingdon | WELL COMPLETIONS | 0.244 | 0.009401 | 0.01715 | 0.292 | 0.000188 | 1.84e-05 | 8e-06 | 0.00019567 | 0.0093853 | 0.03553 | 0.03692 | 0.92278 | 0.000183 | 5.5e-06 | 0.000159 | 4.82e-05 | 0.83562 | 0.00064384 | 6.3014e-05 | 2.7397e-05 | 0.0006701 | 0.010171 | 0.00019831 | 5.9603e-06 | 0.00017231 | 5.2234e-05
Appalachian Basin (Eastern Overthrust Area) | 42063 | PA | Indiana | WELL COMPLETIONS | 0.244 | 0.009401 | 0.01715 | 0.292 | 0.000188 | 1.84e-05 | 8e-06 | 0.00019567 | 0.0093853 | 0.03553 | 0.03692 | 0.92278 | 0.000183 | 5.5e-06 | 0.000159 | 4.82e-05 | 0.83562 | 0.00064384 | 6.3014e-05 | 2.7397e-05 | 0.0006701 | 0.010171 | 0.00019831 | 5.9603e-06 | 0.00017231 | 5.2234e-05
Appalachian Basin (Eastern Overthrust Area) | 42065 | PA | Jefferson | WELL COMPLETIONS | 0.244 | 0.009401 | 0.01715 | 0.292 | 0.000188 | 1.84e-05 | 8e-06 | 0.00019567 | 0.0093853 | 0.03553 | 0.03692 | 0.92278 | 0.000183 | 5.5e-06 | 0.000159 | 4.82e-05 | 0.83562 | 0.00064384 | 6.3014e-05 | 2.7397e-05 | 0.0006701 | 0.010171 | 0.00019831 | 5.9603e-06 | 0.00017231 | 5.2234e-05
Appalachian Basin (Eastern Overthrust Area) | 42067 | PA | Juniata | WELL COMPLETIONS | 0.244 | 0.009401 | 0.01715 | 0.292 | 0.000188 | 1.84e-05 | 8e-06 | 0.00019567 | 0.0093853 | 0.03553 | 0.03692 | 0.92278 | 0.000183 | 5.5e-06 | 0.000159 | 4.82e-05 | 0.83562 | 0.00064384 | 6.3014e-05 | 2.7397e-05 | 0.0006701 | 0.010171 | 0.00019831 | 5.9603e-06 | 0.00017231 | 5.2234e-05
Appalachian Basin (Eastern Overthrust Area) | 42069 | PA | Lackawanna | WELL COMPLETIONS | 0.244 | 0.009401 | 0.01715 | 0.292 | 0.000188 | 1.84e-05 | 8e-06 | 0.00019567 | 0.0093853 | 0.03553 | 0.03692 | 0.92278 | 0.000183 | 5.5e-06 | 0.000159 | 4.82e-05 | 0.83562 | 0.00064384 | 6.3014e-05 | 2.7397e-05 | 0.0006701 | 0.010171 | 0.00019831 | 5.9603e-06 | 0.00017231 | 5.2234e-05
Piedmont-Blue Ridge Prov | 42071 | PA | Lancaster | WELL COMPLETIONS | 0.244 | 0.009401 | 0.01715 | 0.292 | 0.000188 | 1.84e-05 | 8e-06 | 0.00019567 | 0.0093853 | 0.03553 | 0.03692 | 0.92278 | 0.000183 | 5.5e-06 | 0.000159 | 4.82e-05 | 0.83562 | 0.00064384 | 6.3014e-05 | 2.7397e-05 | 0.0006701 | 0.010171 | 0.00019831 | 5.9603e-06 | 0.00017231 | 5.2234e-05
Appalachian Basin (Eastern Overthrust Area) | 42073 | PA | Lawrence | WELL COMPLETIONS | 0.244 | 0.009401 | 0.01715 | 0.292 | 0.000188 | 1.84e-05 | 8e-06 | 0.00019567 | 0.080262 | 0.03553 | 0.03692 | 0.75327 | 0.000183 | 5.5e-06 | 0.000159 | 4.82e-05 | 0.83562 | 0.00064384 | 6.3014e-05 | 2.7397e-05 | 0.0006701 | 0.10655 | 0.00024294 | 7.3015e-06 | 0.00021108 | 6.3988e-05
Appalachian Basin (Eastern Overthrust Area) | 42075 | PA | Lebanon | WELL COMPLETIONS | 0.244 | 0.009401 | 0.01715 | 0.292 | 0.000188 | 1.84e-05 | 8e-06 | 0.00019567 | 0.0093853 | 0.03553 | 0.03692 | 0.92278 | 0.000183 | 5.5e-06 | 0.000159 | 4.82e-05 | 0.83562 | 0.00064384 | 6.3014e-05 | 2.7397e-05 | 0.0006701 | 0.010171 | 0.00019831 | 5.9603e-06 | 0.00017231 | 5.2234e-05
Appalachian Basin (Eastern Overthrust Area) | 42077 | PA | Lehigh | WELL COMPLETIONS | 0.244 | 0.009401 | 0.01715 | 0.292 | 0.000188 | 1.84e-05 | 8e-06 | 0.00019567 | 0.0093853 | 0.03553 | 0.03692 | 0.92278 | 0.000183 | 5.5e-06 | 0.000159 | 4.82e-05 | 0.83562 | 0.00064384 | 6.3014e-05 | 2.7397e-05 | 0.0006701 | 0.010171 | 0.00019831 | 5.9603e-06 | 0.00017231 | 5.2234e-05
Appalachian Basin (Eastern Overthrust Area) | 42079 | PA | Luzerne | WELL COMPLETIONS | 0.244 | 0.009401 | 0.01715 | 0.292 | 0.000188 | 1.84e-05 | 8e-06 | 0.00019567 | 0.0093853 | 0.03553 | 0.03692 | 0.92278 | 0.000183 | 5.5e-06 | 0.000159 | 4.82e-05 | 0.83562 | 0.00064384 | 6.3014e-05 | 2.7397e-05 | 0.0006701 | 0.010171 | 0.00019831 | 5.9603e-06 | 0.00017231 | 5.2234e-05
Appalachian Basin (Eastern Overthrust Area) | 42081 | PA | Lycoming | WELL COMPLETIONS | 0.244 | 0.009401 | 0.01715 | 0.292 | 0.000188 | 1.84e-05 | 8e-06 | 0.00019567 | 0.0033861 | 0.03553 | 0.03692 | 0.95137 | 0.000183 | 5.5e-06 | 0.000159 | 4.82e-05 | 0.83562 | 0.00064384 | 6.3014e-05 | 2.7397e-05 | 0.0006701 | 0.0035592 | 0.00019235 | 5.7811e-06 | 0.00016713 | 5.0664e-05
Appalachian Basin (Eastern Overthrust Area) | 42083 | PA | McKean | WELL COMPLETIONS | 0.244 | 0.009401 | 0.01715 | 0.292 | 0.000188 | 1.84e-05 | 8e-06 | 0.00019567 | 0.0093853 | 0.03553 | 0.03692 | 0.92278 | 0.000183 | 5.5e-06 | 0.000159 | 4.82e-05 | 0.83562 | 0.00064384 | 6.3014e-05 | 2.7397e-05 | 0.0006701 | 0.010171 | 0.00019831 | 5.9603e-06 | 0.00017231 | 5.2234e-05
Appalachian Basin (Eastern Overthrust Area) | 42085 | PA | Mercer | WELL COMPLETIONS | 0.244 | 0.009401 | 0.01715 | 0.292 | 0.000188 | 1.84e-05 | 8e-06 | 0.00019567 | 0.0093853 | 0.03553 | 0.03692 | 0.92278 | 0.000183 | 5.5e-06 | 0.000159 | 4.82e-05 | 0.83562 | 0.00064384 | 6.3014e-05 | 2.7397e-05 | 0.0006701 | 0.010171 | 0.00019831 | 5.9603e-06 | 0.00017231 | 5.2234e-05
Appalachian Basin (Eastern Overthrust Area) | 42087 | PA | Mifflin | WELL COMPLETIONS | 0.244 | 0.009401 | 0.01715 | 0.292 | 0.000188 | 1.84e-05 | 8e-06 | 0.00019567 | 0.0093853 | 0.03553 | 0.03692 | 0.92278 | 0.000183 | 5.5e-06 | 0.000159 | 4.82e-05 | 0.83562 | 0.00064384 | 6.3014e-05 | 2.7397e-05 | 0.0006701 | 0.010171 | 0.00019831 | 5.9603e-06 | 0.00017231 | 5.2234e-05
Appalachian Basin (Eastern Overthrust Area) | 42089 | PA | Monroe | WELL COMPLETIONS | 0.244 | 0.009401 | 0.01715 | 0.292 | 0.000188 | 1.84e-05 | 8e-06 | 0.00019567 | 0.0093853 | 0.03553 | 0.03692 | 0.92278 | 0.000183 | 5.5e-06 | 0.000159 | 4.82e-05 | 0.83562 | 0.00064384 | 6.3014e-05 | 2.7397e-05 | 0.0006701 | 0.010171 | 0.00019831 | 5.9603e-06 | 0.00017231 | 5.2234e-05
Piedmont-Blue Ridge Prov | 42091 | PA | Montgomery | WELL COMPLETIONS | 0.244 | 0.009401 | 0.01715 | 0.292 | 0.000188 | 1.84e-05 | 8e-06 | 0.00019567 | 0.0093853 | 0.03553 | 0.03692 | 0.92278 | 0.000183 | 5.5e-06 | 0.000159 | 4.82e-05 | 0.83562 | 0.00064384 | 6.3014e-05 | 2.7397e-05 | 0.0006701 | 0.010171 | 0.00019831 | 5.9603e-06 | 0.00017231 | 5.2234e-05
Appalachian Basin (Eastern Overthrust Area) | 42093 | PA | Montour | WELL COMPLETIONS | 0.244 | 0.009401 | 0.01715 | 0.292 | 0.000188 | 1.84e-05 | 8e-06 | 0.00019567 | 0.0093853 | 0.03553 | 0.03692 | 0.92278 | 0.000183 | 5.5e-06 | 0.000159 | 4.82e-05 | 0.83562 | 0.00064384 | 6.3014e-05 | 2.7397e-05 | 0.0006701 | 0.010171 | 0.00019831 | 5.9603e-06 | 0.00017231 | 5.2234e-05
Appalachian Basin (Eastern Overthrust Area) | 42095 | PA | Northampton | WELL COMPLETIONS | 0.244 | 0.009401 | 0.01715 | 0.292 | 0.000188 | 1.84e-05 | 8e-06 | 0.00019567 | 0.0093853 | 0.03553 | 0.03692 | 0.92278 | 0.000183 | 5.5e-06 | 0.000159 | 4.82e-05 | 0.83562 | 0.00064384 | 6.3014e-05 | 2.7397e-05 | 0.0006701 | 0.010171 | 0.00019831 | 5.9603e-06 | 0.00017231 | 5.2234e-05
Appalachian Basin (Eastern Overthrust Area) | 42097 | PA | Northumberland | WELL COMPLETIONS | 0.244 | 0.009401 | 0.01715 | 0.292 | 0.000188 | 1.84e-05 | 8e-06 | 0.00019567 | 0.0093853 | 0.03553 | 0.03692 | 0.92278 | 0.000183 | 5.5e-06 | 0.000159 | 4.82e-05 | 0.83562 | 0.00064384 | 6.3014e-05 | 2.7397e-05 | 0.0006701 | 0.010171 | 0.00019831 | 5.9603e-06 | 0.00017231 | 5.2234e-05
Appalachian Basin (Eastern Overthrust Area) | 42099 | PA | Perry | WELL COMPLETIONS | 0.244 | 0.009401 | 0.01715 | 0.292 | 0.000188 | 1.84e-05 | 8e-06 | 0.00019567 | 0.0093853 | 0.03553 | 0.03692 | 0.92278 | 0.000183 | 5.5e-06 | 0.000159 | 4.82e-05 | 0.83562 | 0.00064384 | 6.3014e-05 | 2.7397e-05 | 0.0006701 | 0.010171 | 0.00019831 | 5.9603e-06 | 0.00017231 | 5.2234e-05
Piedmont-Blue Ridge Prov | 42101 | PA | Philadelphia | WELL COMPLETIONS | 0.244 | 0.009401 | 0.01715 | 0.292 | 0.000188 | 1.84e-05 | 8e-06 | 0.00019567 | 0.0093853 | 0.03553 | 0.03692 | 0.92278 | 0.000183 | 5.5e-06 | 0.000159 | 4.82e-05 | 0.83562 | 0.00064384 | 6.3014e-05 | 2.7397e-05 | 0.0006701 | 0.010171 | 0.00019831 | 5.9603e-06 | 0.00017231 | 5.2234e-05
Appalachian Basin | 42103 | PA | Pike | WELL COMPLETIONS | 0.244 | 0.009401 | 0.01715 | 0.292 | 0.000188 | 1.84e-05 | 8e-06 | 0.00019567 | 0.0093853 | 0.03553 | 0.03692 | 0.92278 | 0.000183 | 5.5e-06 | 0.000159 | 4.82e-05 | 0.83562 | 0.00064384 | 6.3014e-05 | 2.7397e-05 | 0.0006701 | 0.010171 | 0.00019831 | 5.9603e-06 | 0.00017231 | 5.2234e-05
Appalachian Basin (Eastern Overthrust Area) | 42105 | PA | Potter | WELL COMPLETIONS | 0.244 | 0.009401 | 0.01715 | 0.292 | 0.000188 | 1.84e-05 | 8e-06 | 0.00019567 | 0.002948 | 0.03553 | 0.03692 | 0.94623 | 0.000183 | 5.5e-06 | 0.000159 | 4.82e-05 | 0.83562 | 0.00064384 | 6.3014e-05 | 2.7397e-05 | 0.0006701 | 0.0031155 | 0.0001934 | 5.8126e-06 | 0.00016804 | 5.0939e-05
Appalachian Basin (Eastern Overthrust Area) | 42107 | PA | Schuylkill | WELL COMPLETIONS | 0.244 | 0.009401 | 0.01715 | 0.292 | 0.000188 | 1.84e-05 | 8e-06 | 0.00019567 | 0.0093853 | 0.03553 | 0.03692 | 0.92278 | 0.000183 | 5.5e-06 | 0.000159 | 4.82e-05 | 0.83562 | 0.00064384 | 6.3014e-05 | 2.7397e-05 | 0.0006701 | 0.010171 | 0.00019831 | 5.9603e-06 | 0.00017231 | 5.2234e-05
Appalachian Basin (Eastern Overthrust Area) | 42109 | PA | Snyder | WELL COMPLETIONS | 0.244 | 0.009401 | 0.01715 | 0.292 | 0.000188 | 1.84e-05 | 8e-06 | 0.00019567 | 0.0093853 | 0.03553 | 0.03692 | 0.92278 | 0.000183 | 5.5e-06 | 0.000159 | 4.82e-05 | 0.83562 | 0.00064384 | 6.3014e-05 | 2.7397e-05 | 0.0006701 | 0.010171 | 0.00019831 | 5.9603e-06 | 0.00017231 | 5.2234e-05
Appalachian Basin (Eastern Overthrust Area) | 42111 | PA | Somerset | WELL COMPLETIONS | 0.244 | 0.009401 | 0.01715 | 0.292 | 0.000188 | 1.84e-05 | 8e-06 | 0.00019567 | 0.0093853 | 0.03553 | 0.03692 | 0.92278 | 0.000183 | 5.5e-06 | 0.000159 | 4.82e-05 | 0.83562 | 0.00064384 | 6.3014e-05 | 2.7397e-05 | 0.0006701 | 0.010171 | 0.00019831 | 5.9603e-06 | 0.00017231 | 5.2234e-05
Appalachian Basin (Eastern Overthrust Area) | 42113 | PA | Sullivan | WELL COMPLETIONS | 0.244 | 0.009401 | 0.01715 | 0.292 | 0.000188 | 1.84e-05 | 8e-06 | 0.00019567 | 0.0033663 | 0.03553 | 0.03692 | 0.94654 | 0.000183 | 5.5e-06 | 0.000159 | 4.82e-05 | 0.83562 | 0.00064384 | 6.3014e-05 | 2.7397e-05 | 0.0006701 | 0.0035564 | 0.00019334 | 5.8106e-06 | 0.00016798 | 5.0922e-05
Appalachian Basin (Eastern Overthrust Area) | 42115 | PA | Susquehanna | WELL COMPLETIONS | 0.244 | 0.009401 | 0.01715 | 0.292 | 0.000188 | 1.84e-05 | 8e-06 | 0.00019567 | 0.0026171 | 0.03553 | 0.03692 | 0.94903 | 0.000183 | 5.5e-06 | 0.000159 | 4.82e-05 | 0.83562 | 0.00064384 | 6.3014e-05 | 2.7397e-05 | 0.0006701 | 0.0027577 | 0.00019283 | 5.7954e-06 | 0.00016754 | 5.0789e-05
Appalachian Basin (Eastern Overthrust Area) | 42117 | PA | Tioga | WELL COMPLETIONS | 0.244 | 0.009401 | 0.01715 | 0.292 | 0.000188 | 1.84e-05 | 8e-06 | 0.00019567 | 0.0023145 | 0.03553 | 0.03692 | 0.95562 | 0.000183 | 5.5e-06 | 0.000159 | 4.82e-05 | 0.83562 | 0.00064384 | 6.3014e-05 | 2.7397e-05 | 0.0006701 | 0.002422 | 0.0001915 | 5.7554e-06 | 0.00016638 | 5.0438e-05
Appalachian Basin (Eastern Overthrust Area) | 42119 | PA | Union | WELL COMPLETIONS | 0.244 | 0.009401 | 0.01715 | 0.292 | 0.000188 | 1.84e-05 | 8e-06 | 0.00019567 | 0.0093853 | 0.03553 | 0.03692 | 0.92278 | 0.000183 | 5.5e-06 | 0.000159 | 4.82e-05 | 0.83562 | 0.00064384 | 6.3014e-05 | 2.7397e-05 | 0.0006701 | 0.010171 | 0.00019831 | 5.9603e-06 | 0.00017231 | 5.2234e-05
Appalachian Basin (Eastern Overthrust Area) | 42121 | PA | Venango | WELL COMPLETIONS | 0.244 | 0.009401 | 0.01715 | 0.292 | 0.000188 | 1.84e-05 | 8e-06 | 0.00019567 | 0.0093853 | 0.03553 | 0.03692 | 0.92278 | 0.000183 | 5.5e-06 | 0.000159 | 4.82e-05 | 0.83562 | 0.00064384 | 6.3014e-05 | 2.7397e-05 | 0.0006701 | 0.010171 | 0.00019831 | 5.9603e-06 | 0.00017231 | 5.2234e-05
Appalachian Basin (Eastern Overthrust Area) | 42123 | PA | Warren | WELL COMPLETIONS | 0.244 | 0.009401 | 0.01715 | 0.292 | 0.000188 | 1.84e-05 | 8e-06 | 0.00019567 | 0.0093853 | 0.03553 | 0.03692 | 0.92278 | 0.000183 | 5.5e-06 | 0.000159 | 4.82e-05 | 0.83562 | 0.00064384 | 6.3014e-05 | 2.7397e-05 | 0.0006701 | 0.010171 | 0.00019831 | 5.9603e-06 | 0.00017231 | 5.2234e-05
Appalachian Basin (Eastern Overthrust Area) | 42125 | PA | Washington | WELL COMPLETIONS | 0.244 | 0.009401 | 0.01715 | 0.292 | 0.000188 | 1.84e-05 | 8e-06 | 0.00019567 | 0.064929 | 0.03553 | 0.03692 | 0.80211 | 0.000183 | 5.5e-06 | 0.000159 | 4.82e-05 | 0.83562 | 0.00064384 | 6.3014e-05 | 2.7397e-05 | 0.0006701 | 0.080949 | 0.00022815 | 6.8569e-06 | 0.00019823 | 6.0092e-05
Appalachian Basin | 42127 | PA | Wayne | WELL COMPLETIONS | 0.244 | 0.009401 | 0.01715 | 0.292 | 0.000188 | 1.84e-05 | 8e-06 | 0.00019567 | 0.0093853 | 0.03553 | 0.03692 | 0.92278 | 0.000183 | 5.5e-06 | 0.000159 | 4.82e-05 | 0.83562 | 0.00064384 | 6.3014e-05 | 2.7397e-05 | 0.0006701 | 0.010171 | 0.00019831 | 5.9603e-06 | 0.00017231 | 5.2234e-05
Appalachian Basin (Eastern Overthrust Area) | 42129 | PA | Westmoreland | WELL COMPLETIONS | 0.244 | 0.009401 | 0.01715 | 0.292 | 0.000188 | 1.84e-05 | 8e-06 | 0.00019567 | 0.0023949 | 0.03553 | 0.03692 | 0.94841 | 0.000183 | 5.5e-06 | 0.000159 | 4.82e-05 | 0.83562 | 0.00064384 | 6.3014e-05 | 2.7397e-05 | 0.0006701 | 0.0025252 | 0.00019295 | 5.7992e-06 | 0.00016765 | 5.0822e-05
Appalachian Basin (Eastern Overthrust Area) | 42131 | PA | Wyoming | WELL COMPLETIONS | 0.244 | 0.009401 | 0.01715 | 0.292 | 0.000188 | 1.84e-05 | 8e-06 | 0.00019567 | 0.0032002 | 0.03553 | 0.03692 | 0.94973 | 0.000183 | 5.5e-06 | 0.000159 | 4.82e-05 | 0.83562 | 0.00064384 | 6.3014e-05 | 2.7397e-05 | 0.0006701 | 0.0033696 | 0.00019269 | 5.7911e-06 | 0.00016742 | 5.0751e-05
Piedmont-Blue Ridge Prov | 42133 | PA | York | WELL COMPLETIONS | 0.244 | 0.009401 | 0.01715 | 0.292 | 0.000188 | 1.84e-05 | 8e-06 | 0.00019567 | 0.0093853 | 0.03553 | 0.03692 | 0.92278 | 0.000183 | 5.5e-06 | 0.000159 | 4.82e-05 | 0.83562 | 0.00064384 | 6.3014e-05 | 2.7397e-05 | 0.0006701 | 0.010171 | 0.00019831 | 5.9603e-06 | 0.00017231 | 5.2234e-05
New England Province | 44001 | RI | Bristol | WELL COMPLETIONS | 0.244 | 0.009401 | 0.01715 | 0.292 | 0.000188 | 1.84e-05 | 8e-06 | 0.00019567 | 0.1 | 0.03553 | 0.03692 | 0.686 | 0.000183 | 5.5e-06 | 0.000159 | 4.82e-05 | 0.83562 | 0.00064384 | 6.3014e-05 | 2.7397e-05 | 0.0006701 | 0.14577 | 0.00026676 | 8.0175e-06 | 0.00023178 | 7.0262e-05
New England Province | 44003 | RI | Kent | WELL COMPLETIONS | 0.244 | 0.009401 | 0.01715 | 0.292 | 0.000188 | 1.84e-05 | 8e-06 | 0.00019567 | 0.1 | 0.03553 | 0.03692 | 0.686 | 0.000183 | 5.5e-06 | 0.000159 | 4.82e-05 | 0.83562 | 0.00064384 | 6.3014e-05 | 2.7397e-05 | 0.0006701 | 0.14577 | 0.00026676 | 8.0175e-06 | 0.00023178 | 7.0262e-05
New England Province | 44005 | RI | Newport | WELL COMPLETIONS | 0.244 | 0.009401 | 0.01715 | 0.292 | 0.000188 | 1.84e-05 | 8e-06 | 0.00019567 | 0.1 | 0.03553 | 0.03692 | 0.686 | 0.000183 | 5.5e-06 | 0.000159 | 4.82e-05 | 0.83562 | 0.00064384 | 6.3014e-05 | 2.7397e-05 | 0.0006701 | 0.14577 | 0.00026676 | 8.0175e-06 | 0.00023178 | 7.0262e-05
New England Province | 44007 | RI | Providence | WELL COMPLETIONS | 0.244 | 0.009401 | 0.01715 | 0.292 | 0.000188 | 1.84e-05 | 8e-06 | 0.00019567 | 0.1 | 0.03553 | 0.03692 | 0.686 | 0.000183 | 5.5e-06 | 0.000159 | 4.82e-05 | 0.83562 | 0.00064384 | 6.3014e-05 | 2.7397e-05 | 0.0006701 | 0.14577 | 0.00026676 | 8.0175e-06 | 0.00023178 | 7.0262e-05
New England Province | 44009 | RI | Washington | WELL COMPLETIONS | 0.244 | 0.009401 | 0.01715 | 0.292 | 0.000188 | 1.84e-05 | 8e-06 | 0.00019567 | 0.1 | 0.03553 | 0.03692 | 0.686 | 0.000183 | 5.5e-06 | 0.000159 | 4.82e-05 | 0.83562 | 0.00064384 | 6.3014e-05 | 2.7397e-05 | 0.0006701 | 0.14577 | 0.00026676 | 8.0175e-06 | 0.00023178 | 7.0262e-05
Piedmont-Blue Ridge Prov | 45001 | SC | Abbeville | WELL COMPLETIONS | 0.244 | 0.009401 | 0.01715 | 0.292 | 0.000188 | 1.84e-05 | 8e-06 | 0.00019567 | 0.1 | 0.03553 | 0.03692 | 0.686 | 0.000183 | 5.5e-06 | 0.000159 | 4.82e-05 | 0.83562 | 0.00064384 | 6.3014e-05 | 2.7397e-05 | 0.0006701 | 0.14577 | 0.00026676 | 8.0175e-06 | 0.00023178 | 7.0262e-05
Atlantic Coast Basin | 45003 | SC | Aiken | WELL COMPLETIONS | 0.244 | 0.009401 | 0.01715 | 0.292 | 0.000188 | 1.84e-05 | 8e-06 | 0.00019567 | 0.1 | 0.03553 | 0.03692 | 0.686 | 0.000183 | 5.5e-06 | 0.000159 | 4.82e-05 | 0.83562 | 0.00064384 | 6.3014e-05 | 2.7397e-05 | 0.0006701 | 0.14577 | 0.00026676 | 8.0175e-06 | 0.00023178 | 7.0262e-05
Atlantic Coast Basin | 45005 | SC | Allendale | WELL COMPLETIONS | 0.244 | 0.009401 | 0.01715 | 0.292 | 0.000188 | 1.84e-05 | 8e-06 | 0.00019567 | 0.1 | 0.03553 | 0.03692 | 0.686 | 0.000183 | 5.5e-06 | 0.000159 | 4.82e-05 | 0.83562 | 0.00064384 | 6.3014e-05 | 2.7397e-05 | 0.0006701 | 0.14577 | 0.00026676 | 8.0175e-06 | 0.00023178 | 7.0262e-05
Piedmont-Blue Ridge Prov | 45007 | SC | Anderson | WELL COMPLETIONS | 0.244 | 0.009401 | 0.01715 | 0.292 | 0.000188 | 1.84e-05 | 8e-06 | 0.00019567 | 0.1 | 0.03553 | 0.03692 | 0.686 | 0.000183 | 5.5e-06 | 0.000159 | 4.82e-05 | 0.83562 | 0.00064384 | 6.3014e-05 | 2.7397e-05 | 0.0006701 | 0.14577 | 0.00026676 | 8.0175e-06 | 0.00023178 | 7.0262e-05
Atlantic Coast Basin | 45009 | SC | Bamberg | WELL COMPLETIONS | 0.244 | 0.009401 | 0.01715 | 0.292 | 0.000188 | 1.84e-05 | 8e-06 | 0.00019567 | 0.1 | 0.03553 | 0.03692 | 0.686 | 0.000183 | 5.5e-06 | 0.000159 | 4.82e-05 | 0.83562 | 0.00064384 | 6.3014e-05 | 2.7397e-05 | 0.0006701 | 0.14577 | 0.00026676 | 8.0175e-06 | 0.00023178 | 7.0262e-05
Atlantic Coast Basin | 45011 | SC | Barnwell | WELL COMPLETIONS | 0.244 | 0.009401 | 0.01715 | 0.292 | 0.000188 | 1.84e-05 | 8e-06 | 0.00019567 | 0.1 | 0.03553 | 0.03692 | 0.686 | 0.000183 | 5.5e-06 | 0.000159 | 4.82e-05 | 0.83562 | 0.00064384 | 6.3014e-05 | 2.7397e-05 | 0.0006701 | 0.14577 | 0.00026676 | 8.0175e-06 | 0.00023178 | 7.0262e-05
Atlantic Coast Basin | 45013 | SC | Beaufort | WELL COMPLETIONS | 0.244 | 0.009401 | 0.01715 | 0.292 | 0.000188 | 1.84e-05 | 8e-06 | 0.00019567 | 0.1 | 0.03553 | 0.03692 | 0.686 | 0.000183 | 5.5e-06 | 0.000159 | 4.82e-05 | 0.83562 | 0.00064384 | 6.3014e-05 | 2.7397e-05 | 0.0006701 | 0.14577 | 0.00026676 | 8.0175e-06 | 0.00023178 | 7.0262e-05
Atlantic Coast Basin | 45015 | SC | Berkeley | WELL COMPLETIONS | 0.244 | 0.009401 | 0.01715 | 0.292 | 0.000188 | 1.84e-05 | 8e-06 | 0.00019567 | 0.1 | 0.03553 | 0.03692 | 0.686 | 0.000183 | 5.5e-06 | 0.000159 | 4.82e-05 | 0.83562 | 0.00064384 | 6.3014e-05 | 2.7397e-05 | 0.0006701 | 0.14577 | 0.00026676 | 8.0175e-06 | 0.00023178 | 7.0262e-05
Atlantic Coast Basin | 45017 | SC | Calhoun | WELL COMPLETIONS | 0.244 | 0.009401 | 0.01715 | 0.292 | 0.000188 | 1.84e-05 | 8e-06 | 0.00019567 | 0.1 | 0.03553 | 0.03692 | 0.686 | 0.000183 | 5.5e-06 | 0.000159 | 4.82e-05 | 0.83562 | 0.00064384 | 6.3014e-05 | 2.7397e-05 | 0.0006701 | 0.14577 | 0.00026676 | 8.0175e-06 | 0.00023178 | 7.0262e-05
Atlantic Coast Basin | 45019 | SC | Charleston | WELL COMPLETIONS | 0.244 | 0.009401 | 0.01715 | 0.292 | 0.000188 | 1.84e-05 | 8e-06 | 0.00019567 | 0.1 | 0.03553 | 0.03692 | 0.686 | 0.000183 | 5.5e-06 | 0.000159 | 4.82e-05 | 0.83562 | 0.00064384 | 6.3014e-05 | 2.7397e-05 | 0.0006701 | 0.14577 | 0.00026676 | 8.0175e-06 | 0.00023178 | 7.0262e-05
Piedmont-Blue Ridge Prov | 45021 | SC | Cherokee | WELL COMPLETIONS | 0.244 | 0.009401 | 0.01715 | 0.292 | 0.000188 | 1.84e-05 | 8e-06 | 0.00019567 | 0.1 | 0.03553 | 0.03692 | 0.686 | 0.000183 | 5.5e-06 | 0.000159 | 4.82e-05 | 0.83562 | 0.00064384 | 6.3014e-05 | 2.7397e-05 | 0.0006701 | 0.14577 | 0.00026676 | 8.0175e-06 | 0.00023178 | 7.0262e-05
Piedmont-Blue Ridge Prov | 45023 | SC | Chester | WELL COMPLETIONS | 0.244 | 0.009401 | 0.01715 | 0.292 | 0.000188 | 1.84e-05 | 8e-06 | 0.00019567 | 0.1 | 0.03553 | 0.03692 | 0.686 | 0.000183 | 5.5e-06 | 0.000159 | 4.82e-05 | 0.83562 | 0.00064384 | 6.3014e-05 | 2.7397e-05 | 0.0006701 | 0.14577 | 0.00026676 | 8.0175e-06 | 0.00023178 | 7.0262e-05
Atlantic Coast Basin | 45025 | SC | Chesterfield | WELL COMPLETIONS | 0.244 | 0.009401 | 0.01715 | 0.292 | 0.000188 | 1.84e-05 | 8e-06 | 0.00019567 | 0.1 | 0.03553 | 0.03692 | 0.686 | 0.000183 | 5.5e-06 | 0.000159 | 4.82e-05 | 0.83562 | 0.00064384 | 6.3014e-05 | 2.7397e-05 | 0.0006701 | 0.14577 | 0.00026676 | 8.0175e-06 | 0.00023178 | 7.0262e-05
Atlantic Coast Basin | 45027 | SC | Clarendon | WELL COMPLETIONS | 0.244 | 0.009401 | 0.01715 | 0.292 | 0.000188 | 1.84e-05 | 8e-06 | 0.00019567 | 0.1 | 0.03553 | 0.03692 | 0.686 | 0.000183 | 5.5e-06 | 0.000159 | 4.82e-05 | 0.83562 | 0.00064384 | 6.3014e-05 | 2.7397e-05 | 0.0006701 | 0.14577 | 0.00026676 | 8.0175e-06 | 0.00023178 | 7.0262e-05
Atlantic Coast Basin | 45029 | SC | Colleton | WELL COMPLETIONS | 0.244 | 0.009401 | 0.01715 | 0.292 | 0.000188 | 1.84e-05 | 8e-06 | 0.00019567 | 0.1 | 0.03553 | 0.03692 | 0.686 | 0.000183 | 5.5e-06 | 0.000159 | 4.82e-05 | 0.83562 | 0.00064384 | 6.3014e-05 | 2.7397e-05 | 0.0006701 | 0.14577 | 0.00026676 | 8.0175e-06 | 0.00023178 | 7.0262e-05
Atlantic Coast Basin | 45031 | SC | Darlington | WELL COMPLETIONS | 0.244 | 0.009401 | 0.01715 | 0.292 | 0.000188 | 1.84e-05 | 8e-06 | 0.00019567 | 0.1 | 0.03553 | 0.03692 | 0.686 | 0.000183 | 5.5e-06 | 0.000159 | 4.82e-05 | 0.83562 | 0.00064384 | 6.3014e-05 | 2.7397e-05 | 0.0006701 | 0.14577 | 0.00026676 | 8.0175e-06 | 0.00023178 | 7.0262e-05
Atlantic Coast Basin | 45033 | SC | Dillon | WELL COMPLETIONS | 0.244 | 0.009401 | 0.01715 | 0.292 | 0.000188 | 1.84e-05 | 8e-06 | 0.00019567 | 0.1 | 0.03553 | 0.03692 | 0.686 | 0.000183 | 5.5e-06 | 0.000159 | 4.82e-05 | 0.83562 | 0.00064384 | 6.3014e-05 | 2.7397e-05 | 0.0006701 | 0.14577 | 0.00026676 | 8.0175e-06 | 0.00023178 | 7.0262e-05
Atlantic Coast Basin | 45035 | SC | Dorchester | WELL COMPLETIONS | 0.244 | 0.009401 | 0.01715 | 0.292 | 0.000188 | 1.84e-05 | 8e-06 | 0.00019567 | 0.1 | 0.03553 | 0.03692 | 0.686 | 0.000183 | 5.5e-06 | 0.000159 | 4.82e-05 | 0.83562 | 0.00064384 | 6.3014e-05 | 2.7397e-05 | 0.0006701 | 0.14577 | 0.00026676 | 8.0175e-06 | 0.00023178 | 7.0262e-05
Piedmont-Blue Ridge Prov | 45037 | SC | Edgefield | WELL COMPLETIONS | 0.244 | 0.009401 | 0.01715 | 0.292 | 0.000188 | 1.84e-05 | 8e-06 | 0.00019567 | 0.1 | 0.03553 | 0.03692 | 0.686 | 0.000183 | 5.5e-06 | 0.000159 | 4.82e-05 | 0.83562 | 0.00064384 | 6.3014e-05 | 2.7397e-05 | 0.0006701 | 0.14577 | 0.00026676 | 8.0175e-06 | 0.00023178 | 7.0262e-05
Piedmont-Blue Ridge Prov | 45039 | SC | Fairfield | WELL COMPLETIONS | 0.244 | 0.009401 | 0.01715 | 0.292 | 0.000188 | 1.84e-05 | 8e-06 | 0.00019567 | 0.1 | 0.03553 | 0.03692 | 0.686 | 0.000183 | 5.5e-06 | 0.000159 | 4.82e-05 | 0.83562 | 0.00064384 | 6.3014e-05 | 2.7397e-05 | 0.0006701 | 0.14577 | 0.00026676 | 8.0175e-06 | 0.00023178 | 7.0262e-05
Atlantic Coast Basin | 45041 | SC | Florence | WELL COMPLETIONS | 0.244 | 0.009401 | 0.01715 | 0.292 | 0.000188 | 1.84e-05 | 8e-06 | 0.00019567 | 0.1 | 0.03553 | 0.03692 | 0.686 | 0.000183 | 5.5e-06 | 0.000159 | 4.82e-05 | 0.83562 | 0.00064384 | 6.3014e-05 | 2.7397e-05 | 0.0006701 | 0.14577 | 0.00026676 | 8.0175e-06 | 0.00023178 | 7.0262e-05
Atlantic Coast Basin | 45043 | SC | Georgetown | WELL COMPLETIONS | 0.244 | 0.009401 | 0.01715 | 0.292 | 0.000188 | 1.84e-05 | 8e-06 | 0.00019567 | 0.1 | 0.03553 | 0.03692 | 0.686 | 0.000183 | 5.5e-06 | 0.000159 | 4.82e-05 | 0.83562 | 0.00064384 | 6.3014e-05 | 2.7397e-05 | 0.0006701 | 0.14577 | 0.00026676 | 8.0175e-06 | 0.00023178 | 7.0262e-05
Piedmont-Blue Ridge Prov | 45045 | SC | Greenville | WELL COMPLETIONS | 0.244 | 0.009401 | 0.01715 | 0.292 | 0.000188 | 1.84e-05 | 8e-06 | 0.00019567 | 0.1 | 0.03553 | 0.03692 | 0.686 | 0.000183 | 5.5e-06 | 0.000159 | 4.82e-05 | 0.83562 | 0.00064384 | 6.3014e-05 | 2.7397e-05 | 0.0006701 | 0.14577 | 0.00026676 | 8.0175e-06 | 0.00023178 | 7.0262e-05
Piedmont-Blue Ridge Prov | 45047 | SC | Greenwood | WELL COMPLETIONS | 0.244 | 0.009401 | 0.01715 | 0.292 | 0.000188 | 1.84e-05 | 8e-06 | 0.00019567 | 0.1 | 0.03553 | 0.03692 | 0.686 | 0.000183 | 5.5e-06 | 0.000159 | 4.82e-05 | 0.83562 | 0.00064384 | 6.3014e-05 | 2.7397e-05 | 0.0006701 | 0.14577 | 0.00026676 | 8.0175e-06 | 0.00023178 | 7.0262e-05
Atlantic Coast Basin | 45049 | SC | Hampton | WELL COMPLETIONS | 0.244 | 0.009401 | 0.01715 | 0.292 | 0.000188 | 1.84e-05 | 8e-06 | 0.00019567 | 0.1 | 0.03553 | 0.03692 | 0.686 | 0.000183 | 5.5e-06 | 0.000159 | 4.82e-05 | 0.83562 | 0.00064384 | 6.3014e-05 | 2.7397e-05 | 0.0006701 | 0.14577 | 0.00026676 | 8.0175e-06 | 0.00023178 | 7.0262e-05
Atlantic Coast Basin | 45051 | SC | Horry | WELL COMPLETIONS | 0.244 | 0.009401 | 0.01715 | 0.292 | 0.000188 | 1.84e-05 | 8e-06 | 0.00019567 | 0.1 | 0.03553 | 0.03692 | 0.686 | 0.000183 | 5.5e-06 | 0.000159 | 4.82e-05 | 0.83562 | 0.00064384 | 6.3014e-05 | 2.7397e-05 | 0.0006701 | 0.14577 | 0.00026676 | 8.0175e-06 | 0.00023178 | 7.0262e-05
Atlantic Coast Basin | 45053 | SC | Jasper | WELL COMPLETIONS | 0.244 | 0.009401 | 0.01715 | 0.292 | 0.000188 | 1.84e-05 | 8e-06 | 0.00019567 | 0.1 | 0.03553 | 0.03692 | 0.686 | 0.000183 | 5.5e-06 | 0.000159 | 4.82e-05 | 0.83562 | 0.00064384 | 6.3014e-05 | 2.7397e-05 | 0.0006701 | 0.14577 | 0.00026676 | 8.0175e-06 | 0.00023178 | 7.0262e-05
Piedmont-Blue Ridge Prov | 45055 | SC | Kershaw | WELL COMPLETIONS | 0.244 | 0.009401 | 0.01715 | 0.292 | 0.000188 | 1.84e-05 | 8e-06 | 0.00019567 | 0.1 | 0.03553 | 0.03692 | 0.686 | 0.000183 | 5.5e-06 | 0.000159 | 4.82e-05 | 0.83562 | 0.00064384 | 6.3014e-05 | 2.7397e-05 | 0.0006701 | 0.14577 | 0.00026676 | 8.0175e-06 | 0.00023178 | 7.0262e-05
Piedmont-Blue Ridge Prov | 45057 | SC | Lancaster | WELL COMPLETIONS | 0.244 | 0.009401 | 0.01715 | 0.292 | 0.000188 | 1.84e-05 | 8e-06 | 0.00019567 | 0.1 | 0.03553 | 0.03692 | 0.686 | 0.000183 | 5.5e-06 | 0.000159 | 4.82e-05 | 0.83562 | 0.00064384 | 6.3014e-05 | 2.7397e-05 | 0.0006701 | 0.14577 | 0.00026676 | 8.0175e-06 | 0.00023178 | 7.0262e-05
Piedmont-Blue Ridge Prov | 45059 | SC | Laurens | WELL COMPLETIONS | 0.244 | 0.009401 | 0.01715 | 0.292 | 0.000188 | 1.84e-05 | 8e-06 | 0.00019567 | 0.1 | 0.03553 | 0.03692 | 0.686 | 0.000183 | 5.5e-06 | 0.000159 | 4.82e-05 | 0.83562 | 0.00064384 | 6.3014e-05 | 2.7397e-05 | 0.0006701 | 0.14577 | 0.00026676 | 8.0175e-06 | 0.00023178 | 7.0262e-05
Atlantic Coast Basin | 45061 | SC | Lee | WELL COMPLETIONS | 0.244 | 0.009401 | 0.01715 | 0.292 | 0.000188 | 1.84e-05 | 8e-06 | 0.00019567 | 0.1 | 0.03553 | 0.03692 | 0.686 | 0.000183 | 5.5e-06 | 0.000159 | 4.82e-05 | 0.83562 | 0.00064384 | 6.3014e-05 | 2.7397e-05 | 0.0006701 | 0.14577 | 0.00026676 | 8.0175e-06 | 0.00023178 | 7.0262e-05
Atlantic Coast Basin | 45063 | SC | Lexington | WELL COMPLETIONS | 0.244 | 0.009401 | 0.01715 | 0.292 | 0.000188 | 1.84e-05 | 8e-06 | 0.00019567 | 0.1 | 0.03553 | 0.03692 | 0.686 | 0.000183 | 5.5e-06 | 0.000159 | 4.82e-05 | 0.83562 | 0.00064384 | 6.3014e-05 | 2.7397e-05 | 0.0006701 | 0.14577 | 0.00026676 | 8.0175e-06 | 0.00023178 | 7.0262e-05
Piedmont-Blue Ridge Prov | 45065 | SC | McCormick | WELL COMPLETIONS | 0.244 | 0.009401 | 0.01715 | 0.292 | 0.000188 | 1.84e-05 | 8e-06 | 0.00019567 | 0.1 | 0.03553 | 0.03692 | 0.686 | 0.000183 | 5.5e-06 | 0.000159 | 4.82e-05 | 0.83562 | 0.00064384 | 6.3014e-05 | 2.7397e-05 | 0.0006701 | 0.14577 | 0.00026676 | 8.0175e-06 | 0.00023178 | 7.0262e-05
Atlantic Coast Basin | 45067 | SC | Marion | WELL COMPLETIONS | 0.244 | 0.009401 | 0.01715 | 0.292 | 0.000188 | 1.84e-05 | 8e-06 | 0.00019567 | 0.1 | 0.03553 | 0.03692 | 0.686 | 0.000183 | 5.5e-06 | 0.000159 | 4.82e-05 | 0.83562 | 0.00064384 | 6.3014e-05 | 2.7397e-05 | 0.0006701 | 0.14577 | 0.00026676 | 8.0175e-06 | 0.00023178 | 7.0262e-05
Atlantic Coast Basin | 45069 | SC | Marlboro | WELL COMPLETIONS | 0.244 | 0.009401 | 0.01715 | 0.292 | 0.000188 | 1.84e-05 | 8e-06 | 0.00019567 | 0.1 | 0.03553 | 0.03692 | 0.686 | 0.000183 | 5.5e-06 | 0.000159 | 4.82e-05 | 0.83562 | 0.00064384 | 6.3014e-05 | 2.7397e-05 | 0.0006701 | 0.14577 | 0.00026676 | 8.0175e-06 | 0.00023178 | 7.0262e-05
Piedmont-Blue Ridge Prov | 45071 | SC | Newberry | WELL COMPLETIONS | 0.244 | 0.009401 | 0.01715 | 0.292 | 0.000188 | 1.84e-05 | 8e-06 | 0.00019567 | 0.1 | 0.03553 | 0.03692 | 0.686 | 0.000183 | 5.5e-06 | 0.000159 | 4.82e-05 | 0.83562 | 0.00064384 | 6.3014e-05 | 2.7397e-05 | 0.0006701 | 0.14577 | 0.00026676 | 8.0175e-06 | 0.00023178 | 7.0262e-05
Piedmont-Blue Ridge Prov | 45073 | SC | Oconee | WELL COMPLETIONS | 0.244 | 0.009401 | 0.01715 | 0.292 | 0.000188 | 1.84e-05 | 8e-06 | 0.00019567 | 0.1 | 0.03553 | 0.03692 | 0.686 | 0.000183 | 5.5e-06 | 0.000159 | 4.82e-05 | 0.83562 | 0.00064384 | 6.3014e-05 | 2.7397e-05 | 0.0006701 | 0.14577 | 0.00026676 | 8.0175e-06 | 0.00023178 | 7.0262e-05
Atlantic Coast Basin | 45075 | SC | Orangeburg | WELL COMPLETIONS | 0.244 | 0.009401 | 0.01715 | 0.292 | 0.000188 | 1.84e-05 | 8e-06 | 0.00019567 | 0.1 | 0.03553 | 0.03692 | 0.686 | 0.000183 | 5.5e-06 | 0.000159 | 4.82e-05 | 0.83562 | 0.00064384 | 6.3014e-05 | 2.7397e-05 | 0.0006701 | 0.14577 | 0.00026676 | 8.0175e-06 | 0.00023178 | 7.0262e-05
Piedmont-Blue Ridge Prov | 45077 | SC | Pickens | WELL COMPLETIONS | 0.244 | 0.009401 | 0.01715 | 0.292 | 0.000188 | 1.84e-05 | 8e-06 | 0.00019567 | 0.1 | 0.03553 | 0.03692 | 0.686 | 0.000183 | 5.5e-06 | 0.000159 | 4.82e-05 | 0.83562 | 0.00064384 | 6.3014e-05 | 2.7397e-05 | 0.0006701 | 0.14577 | 0.00026676 | 8.0175e-06 | 0.00023178 | 7.0262e-05
Atlantic Coast Basin | 45079 | SC | Richland | WELL COMPLETIONS | 0.244 | 0.009401 | 0.01715 | 0.292 | 0.000188 | 1.84e-05 | 8e-06 | 0.00019567 | 0.1 | 0.03553 | 0.03692 | 0.686 | 0.000183 | 5.5e-06 | 0.000159 | 4.82e-05 | 0.83562 | 0.00064384 | 6.3014e-05 | 2.7397e-05 | 0.0006701 | 0.14577 | 0.00026676 | 8.0175e-06 | 0.00023178 | 7.0262e-05
Piedmont-Blue Ridge Prov | 45081 | SC | Saluda | WELL COMPLETIONS | 0.244 | 0.009401 | 0.01715 | 0.292 | 0.000188 | 1.84e-05 | 8e-06 | 0.00019567 | 0.1 | 0.03553 | 0.03692 | 0.686 | 0.000183 | 5.5e-06 | 0.000159 | 4.82e-05 | 0.83562 | 0.00064384 | 6.3014e-05 | 2.7397e-05 | 0.0006701 | 0.14577 | 0.00026676 | 8.0175e-06 | 0.00023178 | 7.0262e-05
Piedmont-Blue Ridge Prov | 45083 | SC | Spartanburg | WELL COMPLETIONS | 0.244 | 0.009401 | 0.01715 | 0.292 | 0.000188 | 1.84e-05 | 8e-06 | 0.00019567 | 0.1 | 0.03553 | 0.03692 | 0.686 | 0.000183 | 5.5e-06 | 0.000159 | 4.82e-05 | 0.83562 | 0.00064384 | 6.3014e-05 | 2.7397e-05 | 0.0006701 | 0.14577 | 0.00026676 | 8.0175e-06 | 0.00023178 | 7.0262e-05
Atlantic Coast Basin | 45085 | SC | Sumter | WELL COMPLETIONS | 0.244 | 0.009401 | 0.01715 | 0.292 | 0.000188 | 1.84e-05 | 8e-06 | 0.00019567 | 0.1 | 0.03553 | 0.03692 | 0.686 | 0.000183 | 5.5e-06 | 0.000159 | 4.82e-05 | 0.83562 | 0.00064384 | 6.3014e-05 | 2.7397e-05 | 0.0006701 | 0.14577 | 0.00026676 | 8.0175e-06 | 0.00023178 | 7.0262e-05
Piedmont-Blue Ridge Prov | 45087 | SC | Union | WELL COMPLETIONS | 0.244 | 0.009401 | 0.01715 | 0.292 | 0.000188 | 1.84e-05 | 8e-06 | 0.00019567 | 0.1 | 0.03553 | 0.03692 | 0.686 | 0.000183 | 5.5e-06 | 0.000159 | 4.82e-05 | 0.83562 | 0.00064384 | 6.3014e-05 | 2.7397e-05 | 0.0006701 | 0.14577 | 0.00026676 | 8.0175e-06 | 0.00023178 | 7.0262e-05
Atlantic Coast Basin | 45089 | SC | Williamsburg | WELL COMPLETIONS | 0.244 | 0.009401 | 0.01715 | 0.292 | 0.000188 | 1.84e-05 | 8e-06 | 0.00019567 | 0.1 | 0.03553 | 0.03692 | 0.686 | 0.000183 | 5.5e-06 | 0.000159 | 4.82e-05 | 0.83562 | 0.00064384 | 6.3014e-05 | 2.7397e-05 | 0.0006701 | 0.14577 | 0.00026676 | 8.0175e-06 | 0.00023178 | 7.0262e-05
Piedmont-Blue Ridge Prov | 45091 | SC | York | WELL COMPLETIONS | 0.244 | 0.009401 | 0.01715 | 0.292 | 0.000188 | 1.84e-05 | 8e-06 | 0.00019567 | 0.1 | 0.03553 | 0.03692 | 0.686 | 0.000183 | 5.5e-06 | 0.000159 | 4.82e-05 | 0.83562 | 0.00064384 | 6.3014e-05 | 2.7397e-05 | 0.0006701 | 0.14577 | 0.00026676 | 8.0175e-06 | 0.00023178 | 7.0262e-05
Sioux Uplift | 46003 | SD | Aurora | WELL COMPLETIONS | 0.244 | 0.009401 | 0.01715 | 0.292 | 0.000188 | 1.84e-05 | 8e-06 | 0.00019567 | 0.1 | 0.03553 | 0.03692 | 0.686 | 0.000183 | 5.5e-06 | 0.000159 | 4.82e-05 | 0.83562 | 0.00064384 | 6.3014e-05 | 2.7397e-05 | 0.0006701 | 0.14577 | 0.00026676 | 8.0175e-06 | 0.00023178 | 7.0262e-05
Sioux Uplift | 46005 | SD | Beadle | WELL COMPLETIONS | 0.244 | 0.009401 | 0.01715 | 0.292 | 0.000188 | 1.84e-05 | 8e-06 | 0.00019567 | 0.1 | 0.03553 | 0.03692 | 0.686 | 0.000183 | 5.5e-06 | 0.000159 | 4.82e-05 | 0.83562 | 0.00064384 | 6.3014e-05 | 2.7397e-05 | 0.0006701 | 0.14577 | 0.00026676 | 8.0175e-06 | 0.00023178 | 7.0262e-05
Sioux Uplift | 46007 | SD | Bennett | WELL COMPLETIONS | 0.244 | 0.009401 | 0.01715 | 0.292 | 0.000188 | 1.84e-05 | 8e-06 | 0.00019567 | 0.1 | 0.03553 | 0.03692 | 0.686 | 0.000183 | 5.5e-06 | 0.000159 | 4.82e-05 | 0.83562 | 0.00064384 | 6.3014e-05 | 2.7397e-05 | 0.0006701 | 0.14577 | 0.00026676 | 8.0175e-06 | 0.00023178 | 7.0262e-05
Sioux Uplift | 46009 | SD | Bon Homme | WELL COMPLETIONS | 0.244 | 0.009401 | 0.01715 | 0.292 | 0.000188 | 1.84e-05 | 8e-06 | 0.00019567 | 0.1 | 0.03553 | 0.03692 | 0.686 | 0.000183 | 5.5e-06 | 0.000159 | 4.82e-05 | 0.83562 | 0.00064384 | 6.3014e-05 | 2.7397e-05 | 0.0006701 | 0.14577 | 0.00026676 | 8.0175e-06 | 0.00023178 | 7.0262e-05
Sioux Uplift | 46011 | SD | Brookings | WELL COMPLETIONS | 0.244 | 0.009401 | 0.01715 | 0.292 | 0.000188 | 1.84e-05 | 8e-06 | 0.00019567 | 0.1 | 0.03553 | 0.03692 | 0.686 | 0.000183 | 5.5e-06 | 0.000159 | 4.82e-05 | 0.83562 | 0.00064384 | 6.3014e-05 | 2.7397e-05 | 0.0006701 | 0.14577 | 0.00026676 | 8.0175e-06 | 0.00023178 | 7.0262e-05
Sioux Uplift | 46013 | SD | Brown | WELL COMPLETIONS | 0.244 | 0.009401 | 0.01715 | 0.292 | 0.000188 | 1.84e-05 | 8e-06 | 0.00019567 | 0.1 | 0.03553 | 0.03692 | 0.686 | 0.000183 | 5.5e-06 | 0.000159 | 4.82e-05 | 0.83562 | 0.00064384 | 6.3014e-05 | 2.7397e-05 | 0.0006701 | 0.14577 | 0.00026676 | 8.0175e-06 | 0.00023178 | 7.0262e-05
Sioux Uplift | 46015 | SD | Brule | WELL COMPLETIONS | 0.244 | 0.009401 | 0.01715 | 0.292 | 0.000188 | 1.84e-05 | 8e-06 | 0.00019567 | 0.1 | 0.03553 | 0.03692 | 0.686 | 0.000183 | 5.5e-06 | 0.000159 | 4.82e-05 | 0.83562 | 0.00064384 | 6.3014e-05 | 2.7397e-05 | 0.0006701 | 0.14577 | 0.00026676 | 8.0175e-06 | 0.00023178 | 7.0262e-05
Sioux Uplift | 46017 | SD | Buffalo | WELL COMPLETIONS | 0.244 | 0.009401 | 0.01715 | 0.292 | 0.000188 | 1.84e-05 | 8e-06 | 0.00019567 | 0.1 | 0.03553 | 0.03692 | 0.686 | 0.000183 | 5.5e-06 | 0.000159 | 4.82e-05 | 0.83562 | 0.00064384 | 6.3014e-05 | 2.7397e-05 | 0.0006701 | 0.14577 | 0.00026676 | 8.0175e-06 | 0.00023178 | 7.0262e-05
Williston Basin | 46019 | SD | Butte | WELL COMPLETIONS | 0.42582 | 0 | 0.01715 | 0.292 | 0.000188 | 1.84e-05 | 8e-06 | 0.00019567 | 0.16242 | 0 | 0.03692 | 0.686 | 0.000183 | 5.5e-06 | 0.000159 | 4.82e-05 | 1.4583 | 0.00064384 | 6.3014e-05 | 2.7397e-05 | 0.0006701 | 0.23676 | 0.00026676 | 8.0175e-06 | 0.00023178 | 7.0262e-05
Williston Basin | 46021 | SD | Campbell | WELL COMPLETIONS | 0.42582 | 0 | 0.01715 | 0.292 | 0.000188 | 1.84e-05 | 8e-06 | 0.00019567 | 0.16242 | 0 | 0.03692 | 0.686 | 0.000183 | 5.5e-06 | 0.000159 | 4.82e-05 | 1.4583 | 0.00064384 | 6.3014e-05 | 2.7397e-05 | 0.0006701 | 0.23676 | 0.00026676 | 8.0175e-06 | 0.00023178 | 7.0262e-05
Sioux Uplift | 46023 | SD | Charles Mix | WELL COMPLETIONS | 0.244 | 0.009401 | 0.01715 | 0.292 | 0.000188 | 1.84e-05 | 8e-06 | 0.00019567 | 0.1 | 0.03553 | 0.03692 | 0.686 | 0.000183 | 5.5e-06 | 0.000159 | 4.82e-05 | 0.83562 | 0.00064384 | 6.3014e-05 | 2.7397e-05 | 0.0006701 | 0.14577 | 0.00026676 | 8.0175e-06 | 0.00023178 | 7.0262e-05
Sioux Uplift | 46025 | SD | Clark | WELL COMPLETIONS | 0.244 | 0.009401 | 0.01715 | 0.292 | 0.000188 | 1.84e-05 | 8e-06 | 0.00019567 | 0.1 | 0.03553 | 0.03692 | 0.686 | 0.000183 | 5.5e-06 | 0.000159 | 4.82e-05 | 0.83562 | 0.00064384 | 6.3014e-05 | 2.7397e-05 | 0.0006701 | 0.14577 | 0.00026676 | 8.0175e-06 | 0.00023178 | 7.0262e-05
Sioux Uplift | 46027 | SD | Clay | WELL COMPLETIONS | 0.244 | 0.009401 | 0.01715 | 0.292 | 0.000188 | 1.84e-05 | 8e-06 | 0.00019567 | 0.1 | 0.03553 | 0.03692 | 0.686 | 0.000183 | 5.5e-06 | 0.000159 | 4.82e-05 | 0.83562 | 0.00064384 | 6.3014e-05 | 2.7397e-05 | 0.0006701 | 0.14577 | 0.00026676 | 8.0175e-06 | 0.00023178 | 7.0262e-05
Sioux Uplift | 46029 | SD | Codington | WELL COMPLETIONS | 0.244 | 0.009401 | 0.01715 | 0.292 | 0.000188 | 1.84e-05 | 8e-06 | 0.00019567 | 0.1 | 0.03553 | 0.03692 | 0.686 | 0.000183 | 5.5e-06 | 0.000159 | 4.82e-05 | 0.83562 | 0.00064384 | 6.3014e-05 | 2.7397e-05 | 0.0006701 | 0.14577 | 0.00026676 | 8.0175e-06 | 0.00023178 | 7.0262e-05
Williston Basin | 46031 | SD | Corson | WELL COMPLETIONS | 0.42582 | 0 | 0.01715 | 0.292 | 0.000188 | 1.84e-05 | 8e-06 | 0.00019567 | 0.16242 | 0 | 0.03692 | 0.686 | 0.000183 | 5.5e-06 | 0.000159 | 4.82e-05 | 1.4583 | 0.00064384 | 6.3014e-05 | 2.7397e-05 | 0.0006701 | 0.23676 | 0.00026676 | 8.0175e-06 | 0.00023178 | 7.0262e-05
Powder River Basin | 46033 | SD | Custer | WELL COMPLETIONS | 0.244 | 0.009401 | 0.01715 | 0.292 | 0.000188 | 1.84e-05 | 8e-06 | 0.00019567 | 0.1 | 0.03553 | 0.03692 | 0.75339 | 0.0014047 | 6.1291e-05 | 7.8901e-05 | 0.00035753 | 0.83562 | 0.00064384 | 6.3014e-05 | 2.7397e-05 | 0.0006701 | 0.13273 | 0.0018644 | 8.1354e-05 | 0.00010473 | 0.00047456
Sioux Uplift | 46035 | SD | Davison | WELL COMPLETIONS | 0.244 | 0.009401 | 0.01715 | 0.292 | 0.000188 | 1.84e-05 | 8e-06 | 0.00019567 | 0.1 | 0.03553 | 0.03692 | 0.686 | 0.000183 | 5.5e-06 | 0.000159 | 4.82e-05 | 0.83562 | 0.00064384 | 6.3014e-05 | 2.7397e-05 | 0.0006701 | 0.14577 | 0.00026676 | 8.0175e-06 | 0.00023178 | 7.0262e-05
Sioux Uplift | 46037 | SD | Day | WELL COMPLETIONS | 0.244 | 0.009401 | 0.01715 | 0.292 | 0.000188 | 1.84e-05 | 8e-06 | 0.00019567 | 0.1 | 0.03553 | 0.03692 | 0.686 | 0.000183 | 5.5e-06 | 0.000159 | 4.82e-05 | 0.83562 | 0.00064384 | 6.3014e-05 | 2.7397e-05 | 0.0006701 | 0.14577 | 0.00026676 | 8.0175e-06 | 0.00023178 | 7.0262e-05
Sioux Uplift | 46039 | SD | Deuel | WELL COMPLETIONS | 0.244 | 0.009401 | 0.01715 | 0.292 | 0.000188 | 1.84e-05 | 8e-06 | 0.00019567 | 0.1 | 0.03553 | 0.03692 | 0.686 | 0.000183 | 5.5e-06 | 0.000159 | 4.82e-05 | 0.83562 | 0.00064384 | 6.3014e-05 | 2.7397e-05 | 0.0006701 | 0.14577 | 0.00026676 | 8.0175e-06 | 0.00023178 | 7.0262e-05
Williston Basin | 46041 | SD | Dewey | WELL COMPLETIONS | 0.42582 | 0 | 0.01715 | 0.292 | 0.000188 | 1.84e-05 | 8e-06 | 0.00019567 | 0.16242 | 0 | 0.03692 | 0.686 | 0.000183 | 5.5e-06 | 0.000159 | 4.82e-05 | 1.4583 | 0.00064384 | 6.3014e-05 | 2.7397e-05 | 0.0006701 | 0.23676 | 0.00026676 | 8.0175e-06 | 0.00023178 | 7.0262e-05
Sioux Uplift | 46043 | SD | Douglas | WELL COMPLETIONS | 0.244 | 0.009401 | 0.01715 | 0.292 | 0.000188 | 1.84e-05 | 8e-06 | 0.00019567 | 0.1 | 0.03553 | 0.03692 | 0.686 | 0.000183 | 5.5e-06 | 0.000159 | 4.82e-05 | 0.83562 | 0.00064384 | 6.3014e-05 | 2.7397e-05 | 0.0006701 | 0.14577 | 0.00026676 | 8.0175e-06 | 0.00023178 | 7.0262e-05
Williston Basin | 46045 | SD | Edmunds | WELL COMPLETIONS | 0.42582 | 0 | 0.01715 | 0.292 | 0.000188 | 1.84e-05 | 8e-06 | 0.00019567 | 0.16242 | 0 | 0.03692 | 0.686 | 0.000183 | 5.5e-06 | 0.000159 | 4.82e-05 | 1.4583 | 0.00064384 | 6.3014e-05 | 2.7397e-05 | 0.0006701 | 0.23676 | 0.00026676 | 8.0175e-06 | 0.00023178 | 7.0262e-05
Powder River Basin | 46047 | SD | Fall River | WELL COMPLETIONS | 0.244 | 0.009401 | 0.01715 | 0.292 | 0.000188 | 1.84e-05 | 8e-06 | 0.00019567 | 0.1 | 0.03553 | 0.03692 | 0.75339 | 0.0014047 | 6.1291e-05 | 7.8901e-05 | 0.00035753 | 0.83562 | 0.00064384 | 6.3014e-05 | 2.7397e-05 | 0.0006701 | 0.13273 | 0.0018644 | 8.1354e-05 | 0.00010473 | 0.00047456
Sioux Uplift | 46049 | SD | Faulk | WELL COMPLETIONS | 0.244 | 0.009401 | 0.01715 | 0.292 | 0.000188 | 1.84e-05 | 8e-06 | 0.00019567 | 0.1 | 0.03553 | 0.03692 | 0.686 | 0.000183 | 5.5e-06 | 0.000159 | 4.82e-05 | 0.83562 | 0.00064384 | 6.3014e-05 | 2.7397e-05 | 0.0006701 | 0.14577 | 0.00026676 | 8.0175e-06 | 0.00023178 | 7.0262e-05
Sioux Uplift | 46051 | SD | Grant | WELL COMPLETIONS | 0.244 | 0.009401 | 0.01715 | 0.292 | 0.000188 | 1.84e-05 | 8e-06 | 0.00019567 | 0.1 | 0.03553 | 0.03692 | 0.686 | 0.000183 | 5.5e-06 | 0.000159 | 4.82e-05 | 0.83562 | 0.00064384 | 6.3014e-05 | 2.7397e-05 | 0.0006701 | 0.14577 | 0.00026676 | 8.0175e-06 | 0.00023178 | 7.0262e-05
Sioux Uplift | 46053 | SD | Gregory | WELL COMPLETIONS | 0.244 | 0.009401 | 0.01715 | 0.292 | 0.000188 | 1.84e-05 | 8e-06 | 0.00019567 | 0.1 | 0.03553 | 0.03692 | 0.686 | 0.000183 | 5.5e-06 | 0.000159 | 4.82e-05 | 0.83562 | 0.00064384 | 6.3014e-05 | 2.7397e-05 | 0.0006701 | 0.14577 | 0.00026676 | 8.0175e-06 | 0.00023178 | 7.0262e-05
Williston Basin | 46055 | SD | Haakon | WELL COMPLETIONS | 0.42582 | 0 | 0.01715 | 0.292 | 0.000188 | 1.84e-05 | 8e-06 | 0.00019567 | 0.16242 | 0 | 0.03692 | 0.686 | 0.000183 | 5.5e-06 | 0.000159 | 4.82e-05 | 1.4583 | 0.00064384 | 6.3014e-05 | 2.7397e-05 | 0.0006701 | 0.23676 | 0.00026676 | 8.0175e-06 | 0.00023178 | 7.0262e-05
Sioux Uplift | 46057 | SD | Hamlin | WELL COMPLETIONS | 0.244 | 0.009401 | 0.01715 | 0.292 | 0.000188 | 1.84e-05 | 8e-06 | 0.00019567 | 0.1 | 0.03553 | 0.03692 | 0.686 | 0.000183 | 5.5e-06 | 0.000159 | 4.82e-05 | 0.83562 | 0.00064384 | 6.3014e-05 | 2.7397e-05 | 0.0006701 | 0.14577 | 0.00026676 | 8.0175e-06 | 0.00023178 | 7.0262e-05
Sioux Uplift | 46059 | SD | Hand | WELL COMPLETIONS | 0.244 | 0.009401 | 0.01715 | 0.292 | 0.000188 | 1.84e-05 | 8e-06 | 0.00019567 | 0.1 | 0.03553 | 0.03692 | 0.686 | 0.000183 | 5.5e-06 | 0.000159 | 4.82e-05 | 0.83562 | 0.00064384 | 6.3014e-05 | 2.7397e-05 | 0.0006701 | 0.14577 | 0.00026676 | 8.0175e-06 | 0.00023178 | 7.0262e-05
Sioux Uplift | 46061 | SD | Hanson | WELL COMPLETIONS | 0.244 | 0.009401 | 0.01715 | 0.292 | 0.000188 | 1.84e-05 | 8e-06 | 0.00019567 | 0.1 | 0.03553 | 0.03692 | 0.686 | 0.000183 | 5.5e-06 | 0.000159 | 4.82e-05 | 0.83562 | 0.00064384 | 6.3014e-05 | 2.7397e-05 | 0.0006701 | 0.14577 | 0.00026676 | 8.0175e-06 | 0.00023178 | 7.0262e-05
Williston Basin | 46063 | SD | Harding | WELL COMPLETIONS | 0.42582 | 0 | 0.01715 | 0.292 | 0.000188 | 1.84e-05 | 8e-06 | 0.00019567 | 0.16242 | 0 | 0.03692 | 0.686 | 0.000183 | 5.5e-06 | 0.000159 | 4.82e-05 | 1.4583 | 0.00064384 | 6.3014e-05 | 2.7397e-05 | 0.0006701 | 0.23676 | 0.00026676 | 8.0175e-06 | 0.00023178 | 7.0262e-05
Williston Basin | 46065 | SD | Hughes | WELL COMPLETIONS | 0.42582 | 0 | 0.01715 | 0.292 | 0.000188 | 1.84e-05 | 8e-06 | 0.00019567 | 0.16242 | 0 | 0.03692 | 0.686 | 0.000183 | 5.5e-06 | 0.000159 | 4.82e-05 | 1.4583 | 0.00064384 | 6.3014e-05 | 2.7397e-05 | 0.0006701 | 0.23676 | 0.00026676 | 8.0175e-06 | 0.00023178 | 7.0262e-05
Sioux Uplift | 46067 | SD | Hutchinson | WELL COMPLETIONS | 0.244 | 0.009401 | 0.01715 | 0.292 | 0.000188 | 1.84e-05 | 8e-06 | 0.00019567 | 0.1 | 0.03553 | 0.03692 | 0.686 | 0.000183 | 5.5e-06 | 0.000159 | 4.82e-05 | 0.83562 | 0.00064384 | 6.3014e-05 | 2.7397e-05 | 0.0006701 | 0.14577 | 0.00026676 | 8.0175e-06 | 0.00023178 | 7.0262e-05
Sioux Uplift | 46069 | SD | Hyde | WELL COMPLETIONS | 0.244 | 0.009401 | 0.01715 | 0.292 | 0.000188 | 1.84e-05 | 8e-06 | 0.00019567 | 0.1 | 0.03553 | 0.03692 | 0.686 | 0.000183 | 5.5e-06 | 0.000159 | 4.82e-05 | 0.83562 | 0.00064384 | 6.3014e-05 | 2.7397e-05 | 0.0006701 | 0.14577 | 0.00026676 | 8.0175e-06 | 0.00023178 | 7.0262e-05
Sioux Uplift | 46071 | SD | Jackson | WELL COMPLETIONS | 0.42582 | 0 | 0.01715 | 0.292 | 0.000188 | 1.84e-05 | 8e-06 | 0.00019567 | 0.16242 | 0 | 0.03692 | 0.686 | 0.000183 | 5.5e-06 | 0.000159 | 4.82e-05 | 1.4583 | 0.00064384 | 6.3014e-05 | 2.7397e-05 | 0.0006701 | 0.23676 | 0.00026676 | 8.0175e-06 | 0.00023178 | 7.0262e-05
Sioux Uplift | 46073 | SD | Jerauld | WELL COMPLETIONS | 0.244 | 0.009401 | 0.01715 | 0.292 | 0.000188 | 1.84e-05 | 8e-06 | 0.00019567 | 0.1 | 0.03553 | 0.03692 | 0.686 | 0.000183 | 5.5e-06 | 0.000159 | 4.82e-05 | 0.83562 | 0.00064384 | 6.3014e-05 | 2.7397e-05 | 0.0006701 | 0.14577 | 0.00026676 | 8.0175e-06 | 0.00023178 | 7.0262e-05
Williston Basin | 46075 | SD | Jones | WELL COMPLETIONS | 0.42582 | 0 | 0.01715 | 0.292 | 0.000188 | 1.84e-05 | 8e-06 | 0.00019567 | 0.16242 | 0 | 0.03692 | 0.686 | 0.000183 | 5.5e-06 | 0.000159 | 4.82e-05 | 1.4583 | 0.00064384 | 6.3014e-05 | 2.7397e-05 | 0.0006701 | 0.23676 | 0.00026676 | 8.0175e-06 | 0.00023178 | 7.0262e-05
Sioux Uplift | 46077 | SD | Kingsbury | WELL COMPLETIONS | 0.244 | 0.009401 | 0.01715 | 0.292 | 0.000188 | 1.84e-05 | 8e-06 | 0.00019567 | 0.1 | 0.03553 | 0.03692 | 0.686 | 0.000183 | 5.5e-06 | 0.000159 | 4.82e-05 | 0.83562 | 0.00064384 | 6.3014e-05 | 2.7397e-05 | 0.0006701 | 0.14577 | 0.00026676 | 8.0175e-06 | 0.00023178 | 7.0262e-05
Sioux Uplift | 46079 | SD | Lake | WELL COMPLETIONS | 0.244 | 0.009401 | 0.01715 | 0.292 | 0.000188 | 1.84e-05 | 8e-06 | 0.00019567 | 0.1 | 0.03553 | 0.03692 | 0.686 | 0.000183 | 5.5e-06 | 0.000159 | 4.82e-05 | 0.83562 | 0.00064384 | 6.3014e-05 | 2.7397e-05 | 0.0006701 | 0.14577 | 0.00026676 | 8.0175e-06 | 0.00023178 | 7.0262e-05
Williston Basin | 46081 | SD | Lawrence | WELL COMPLETIONS | 0.42582 | 0 | 0.01715 | 0.292 | 0.000188 | 1.84e-05 | 8e-06 | 0.00019567 | 0.16242 | 0 | 0.03692 | 0.686 | 0.000183 | 5.5e-06 | 0.000159 | 4.82e-05 | 1.4583 | 0.00064384 | 6.3014e-05 | 2.7397e-05 | 0.0006701 | 0.23676 | 0.00026676 | 8.0175e-06 | 0.00023178 | 7.0262e-05
Sioux Uplift | 46083 | SD | Lincoln | WELL COMPLETIONS | 0.244 | 0.009401 | 0.01715 | 0.292 | 0.000188 | 1.84e-05 | 8e-06 | 0.00019567 | 0.1 | 0.03553 | 0.03692 | 0.686 | 0.000183 | 5.5e-06 | 0.000159 | 4.82e-05 | 0.83562 | 0.00064384 | 6.3014e-05 | 2.7397e-05 | 0.0006701 | 0.14577 | 0.00026676 | 8.0175e-06 | 0.00023178 | 7.0262e-05
Sioux Uplift | 46085 | SD | Lyman | WELL COMPLETIONS | 0.244 | 0.009401 | 0.01715 | 0.292 | 0.000188 | 1.84e-05 | 8e-06 | 0.00019567 | 0.1 | 0.03553 | 0.03692 | 0.686 | 0.000183 | 5.5e-06 | 0.000159 | 4.82e-05 | 0.83562 | 0.00064384 | 6.3014e-05 | 2.7397e-05 | 0.0006701 | 0.14577 | 0.00026676 | 8.0175e-06 | 0.00023178 | 7.0262e-05
Sioux Uplift | 46087 | SD | McCook | WELL COMPLETIONS | 0.244 | 0.009401 | 0.01715 | 0.292 | 0.000188 | 1.84e-05 | 8e-06 | 0.00019567 | 0.1 | 0.03553 | 0.03692 | 0.686 | 0.000183 | 5.5e-06 | 0.000159 | 4.82e-05 | 0.83562 | 0.00064384 | 6.3014e-05 | 2.7397e-05 | 0.0006701 | 0.14577 | 0.00026676 | 8.0175e-06 | 0.00023178 | 7.0262e-05
Williston Basin | 46089 | SD | McPherson | WELL COMPLETIONS | 0.42582 | 0 | 0.01715 | 0.292 | 0.000188 | 1.84e-05 | 8e-06 | 0.00019567 | 0.16242 | 0 | 0.03692 | 0.686 | 0.000183 | 5.5e-06 | 0.000159 | 4.82e-05 | 1.4583 | 0.00064384 | 6.3014e-05 | 2.7397e-05 | 0.0006701 | 0.23676 | 0.00026676 | 8.0175e-06 | 0.00023178 | 7.0262e-05
Sioux Uplift | 46091 | SD | Marshall | WELL COMPLETIONS | 0.244 | 0.009401 | 0.01715 | 0.292 | 0.000188 | 1.84e-05 | 8e-06 | 0.00019567 | 0.1 | 0.03553 | 0.03692 | 0.686 | 0.000183 | 5.5e-06 | 0.000159 | 4.82e-05 | 0.83562 | 0.00064384 | 6.3014e-05 | 2.7397e-05 | 0.0006701 | 0.14577 | 0.00026676 | 8.0175e-06 | 0.00023178 | 7.0262e-05
Williston Basin | 46093 | SD | Meade | WELL COMPLETIONS | 0.42582 | 0 | 0.01715 | 0.292 | 0.000188 | 1.84e-05 | 8e-06 | 0.00019567 | 0.16242 | 0 | 0.03692 | 0.686 | 0.000183 | 5.5e-06 | 0.000159 | 4.82e-05 | 1.4583 | 0.00064384 | 6.3014e-05 | 2.7397e-05 | 0.0006701 | 0.23676 | 0.00026676 | 8.0175e-06 | 0.00023178 | 7.0262e-05
Sioux Uplift | 46095 | SD | Mellette | WELL COMPLETIONS | 0.244 | 0.009401 | 0.01715 | 0.292 | 0.000188 | 1.84e-05 | 8e-06 | 0.00019567 | 0.1 | 0.03553 | 0.03692 | 0.686 | 0.000183 | 5.5e-06 | 0.000159 | 4.82e-05 | 0.83562 | 0.00064384 | 6.3014e-05 | 2.7397e-05 | 0.0006701 | 0.14577 | 0.00026676 | 8.0175e-06 | 0.00023178 | 7.0262e-05
Sioux Uplift | 46097 | SD | Miner | WELL COMPLETIONS | 0.244 | 0.009401 | 0.01715 | 0.292 | 0.000188 | 1.84e-05 | 8e-06 | 0.00019567 | 0.1 | 0.03553 | 0.03692 | 0.686 | 0.000183 | 5.5e-06 | 0.000159 | 4.82e-05 | 0.83562 | 0.00064384 | 6.3014e-05 | 2.7397e-05 | 0.0006701 | 0.14577 | 0.00026676 | 8.0175e-06 | 0.00023178 | 7.0262e-05
Sioux Uplift | 46099 | SD | Minnehaha | WELL COMPLETIONS | 0.244 | 0.009401 | 0.01715 | 0.292 | 0.000188 | 1.84e-05 | 8e-06 | 0.00019567 | 0.1 | 0.03553 | 0.03692 | 0.686 | 0.000183 | 5.5e-06 | 0.000159 | 4.82e-05 | 0.83562 | 0.00064384 | 6.3014e-05 | 2.7397e-05 | 0.0006701 | 0.14577 | 0.00026676 | 8.0175e-06 | 0.00023178 | 7.0262e-05
Sioux Uplift | 46101 | SD | Moody | WELL COMPLETIONS | 0.244 | 0.009401 | 0.01715 | 0.292 | 0.000188 | 1.84e-05 | 8e-06 | 0.00019567 | 0.1 | 0.03553 | 0.03692 | 0.686 | 0.000183 | 5.5e-06 | 0.000159 | 4.82e-05 | 0.83562 | 0.00064384 | 6.3014e-05 | 2.7397e-05 | 0.0006701 | 0.14577 | 0.00026676 | 8.0175e-06 | 0.00023178 | 7.0262e-05
Chadron Arch | 46102 | SD | Oglala Lakota | WELL COMPLETIONS | 0.26226 | 0 | 0.0034936 | 0.50179 | 0 | 0 | 0 | 0 | 0.04771 | 0 | 0.0072286 | 0.80866 | 2.1968e-06 | 2.5914e-06 | 2.986e-06 | 5.9721e-06 | 0.52266 | 0 | 0 | 0 | 0 | 0.058998 | 2.7166e-06 | 3.2046e-06 | 3.6925e-06 | 7.3851e-06
Williston Basin | 46103 | SD | Pennington | WELL COMPLETIONS | 0.42582 | 0 | 0.01715 | 0.292 | 0.000188 | 1.84e-05 | 8e-06 | 0.00019567 | 0.16242 | 0 | 0.03692 | 0.686 | 0.000183 | 5.5e-06 | 0.000159 | 4.82e-05 | 1.4583 | 0.00064384 | 6.3014e-05 | 2.7397e-05 | 0.0006701 | 0.23676 | 0.00026676 | 8.0175e-06 | 0.00023178 | 7.0262e-05
Williston Basin | 46105 | SD | Perkins | WELL COMPLETIONS | 0.42582 | 0 | 0.01715 | 0.292 | 0.000188 | 1.84e-05 | 8e-06 | 0.00019567 | 0.16242 | 0 | 0.03692 | 0.686 | 0.000183 | 5.5e-06 | 0.000159 | 4.82e-05 | 1.4583 | 0.00064384 | 6.3014e-05 | 2.7397e-05 | 0.0006701 | 0.23676 | 0.00026676 | 8.0175e-06 | 0.00023178 | 7.0262e-05
Williston Basin | 46107 | SD | Potter | WELL COMPLETIONS | 0.42582 | 0 | 0.01715 | 0.292 | 0.000188 | 1.84e-05 | 8e-06 | 0.00019567 | 0.16242 | 0 | 0.03692 | 0.686 | 0.000183 | 5.5e-06 | 0.000159 | 4.82e-05 | 1.4583 | 0.00064384 | 6.3014e-05 | 2.7397e-05 | 0.0006701 | 0.23676 | 0.00026676 | 8.0175e-06 | 0.00023178 | 7.0262e-05
Sioux Uplift | 46109 | SD | Roberts | WELL COMPLETIONS | 0.244 | 0.009401 | 0.01715 | 0.292 | 0.000188 | 1.84e-05 | 8e-06 | 0.00019567 | 0.1 | 0.03553 | 0.03692 | 0.686 | 0.000183 | 5.5e-06 | 0.000159 | 4.82e-05 | 0.83562 | 0.00064384 | 6.3014e-05 | 2.7397e-05 | 0.0006701 | 0.14577 | 0.00026676 | 8.0175e-06 | 0.00023178 | 7.0262e-05
Sioux Uplift | 46111 | SD | Sanborn | WELL COMPLETIONS | 0.244 | 0.009401 | 0.01715 | 0.292 | 0.000188 | 1.84e-05 | 8e-06 | 0.00019567 | 0.1 | 0.03553 | 0.03692 | 0.686 | 0.000183 | 5.5e-06 | 0.000159 | 4.82e-05 | 0.83562 | 0.00064384 | 6.3014e-05 | 2.7397e-05 | 0.0006701 | 0.14577 | 0.00026676 | 8.0175e-06 | 0.00023178 | 7.0262e-05
Sioux Uplift | 46115 | SD | Spink | WELL COMPLETIONS | 0.244 | 0.009401 | 0.01715 | 0.292 | 0.000188 | 1.84e-05 | 8e-06 | 0.00019567 | 0.1 | 0.03553 | 0.03692 | 0.686 | 0.000183 | 5.5e-06 | 0.000159 | 4.82e-05 | 0.83562 | 0.00064384 | 6.3014e-05 | 2.7397e-05 | 0.0006701 | 0.14577 | 0.00026676 | 8.0175e-06 | 0.00023178 | 7.0262e-05
Williston Basin | 46117 | SD | Stanley | WELL COMPLETIONS | 0.42582 | 0 | 0.01715 | 0.292 | 0.000188 | 1.84e-05 | 8e-06 | 0.00019567 | 0.16242 | 0 | 0.03692 | 0.686 | 0.000183 | 5.5e-06 | 0.000159 | 4.82e-05 | 1.4583 | 0.00064384 | 6.3014e-05 | 2.7397e-05 | 0.0006701 | 0.23676 | 0.00026676 | 8.0175e-06 | 0.00023178 | 7.0262e-05
Williston Basin | 46119 | SD | Sully | WELL COMPLETIONS | 0.42582 | 0 | 0.01715 | 0.292 | 0.000188 | 1.84e-05 | 8e-06 | 0.00019567 | 0.16242 | 0 | 0.03692 | 0.686 | 0.000183 | 5.5e-06 | 0.000159 | 4.82e-05 | 1.4583 | 0.00064384 | 6.3014e-05 | 2.7397e-05 | 0.0006701 | 0.23676 | 0.00026676 | 8.0175e-06 | 0.00023178 | 7.0262e-05
Sioux Uplift | 46121 | SD | Todd | WELL COMPLETIONS | 0.244 | 0.009401 | 0.01715 | 0.292 | 0.000188 | 1.84e-05 | 8e-06 | 0.00019567 | 0.1 | 0.03553 | 0.03692 | 0.686 | 0.000183 | 5.5e-06 | 0.000159 | 4.82e-05 | 0.83562 | 0.00064384 | 6.3014e-05 | 2.7397e-05 | 0.0006701 | 0.14577 | 0.00026676 | 8.0175e-06 | 0.00023178 | 7.0262e-05
Sioux Uplift | 46123 | SD | Tripp | WELL COMPLETIONS | 0.244 | 0.009401 | 0.01715 | 0.292 | 0.000188 | 1.84e-05 | 8e-06 | 0.00019567 | 0.1 | 0.03553 | 0.03692 | 0.686 | 0.000183 | 5.5e-06 | 0.000159 | 4.82e-05 | 0.83562 | 0.00064384 | 6.3014e-05 | 2.7397e-05 | 0.0006701 | 0.14577 | 0.00026676 | 8.0175e-06 | 0.00023178 | 7.0262e-05
Sioux Uplift | 46125 | SD | Turner | WELL COMPLETIONS | 0.244 | 0.009401 | 0.01715 | 0.292 | 0.000188 | 1.84e-05 | 8e-06 | 0.00019567 | 0.1 | 0.03553 | 0.03692 | 0.686 | 0.000183 | 5.5e-06 | 0.000159 | 4.82e-05 | 0.83562 | 0.00064384 | 6.3014e-05 | 2.7397e-05 | 0.0006701 | 0.14577 | 0.00026676 | 8.0175e-06 | 0.00023178 | 7.0262e-05
Sioux Uplift | 46127 | SD | Union | WELL COMPLETIONS | 0.244 | 0.009401 | 0.01715 | 0.292 | 0.000188 | 1.84e-05 | 8e-06 | 0.00019567 | 0.1 | 0.03553 | 0.03692 | 0.686 | 0.000183 | 5.5e-06 | 0.000159 | 4.82e-05 | 0.83562 | 0.00064384 | 6.3014e-05 | 2.7397e-05 | 0.0006701 | 0.14577 | 0.00026676 | 8.0175e-06 | 0.00023178 | 7.0262e-05
Williston Basin | 46129 | SD | Walworth | WELL COMPLETIONS | 0.42582 | 0 | 0.01715 | 0.292 | 0.000188 | 1.84e-05 | 8e-06 | 0.00019567 | 0.16242 | 0 | 0.03692 | 0.686 | 0.000183 | 5.5e-06 | 0.000159 | 4.82e-05 | 1.4583 | 0.00064384 | 6.3014e-05 | 2.7397e-05 | 0.0006701 | 0.23676 | 0.00026676 | 8.0175e-06 | 0.00023178 | 7.0262e-05
Sioux Uplift | 46135 | SD | Yankton | WELL COMPLETIONS | 0.244 | 0.009401 | 0.01715 | 0.292 | 0.000188 | 1.84e-05 | 8e-06 | 0.00019567 | 0.1 | 0.03553 | 0.03692 | 0.686 | 0.000183 | 5.5e-06 | 0.000159 | 4.82e-05 | 0.83562 | 0.00064384 | 6.3014e-05 | 2.7397e-05 | 0.0006701 | 0.14577 | 0.00026676 | 8.0175e-06 | 0.00023178 | 7.0262e-05
Williston Basin | 46137 | SD | Ziebach | WELL COMPLETIONS | 0.42582 | 0 | 0.01715 | 0.292 | 0.000188 | 1.84e-05 | 8e-06 | 0.00019567 | 0.16242 | 0 | 0.03692 | 0.686 | 0.000183 | 5.5e-06 | 0.000159 | 4.82e-05 | 1.4583 | 0.00064384 | 6.3014e-05 | 2.7397e-05 | 0.0006701 | 0.23676 | 0.00026676 | 8.0175e-06 | 0.00023178 | 7.0262e-05
Appalachian Basin (Eastern Overthrust Area) | 47001 | TN | Anderson | WELL COMPLETIONS | 0.244 | 0.009401 | 0.01715 | 0.292 | 0.000188 | 1.84e-05 | 8e-06 | 0.00019567 | 0.1 | 0.03553 | 0.03692 | 0.686 | 0.000183 | 5.5e-06 | 0.000159 | 4.82e-05 | 0.83562 | 0.00064384 | 6.3014e-05 | 2.7397e-05 | 0.0006701 | 0.14577 | 0.00026676 | 8.0175e-06 | 0.00023178 | 7.0262e-05
Cincinnati Arch | 47003 | TN | Bedford | WELL COMPLETIONS | 0.244 | 0.009401 | 0.01715 | 0.292 | 0.000188 | 1.84e-05 | 8e-06 | 0.00019567 | 0.1 | 0.03553 | 0.03692 | 0.686 | 0.000183 | 5.5e-06 | 0.000159 | 4.82e-05 | 0.83562 | 0.00064384 | 6.3014e-05 | 2.7397e-05 | 0.0006701 | 0.14577 | 0.00026676 | 8.0175e-06 | 0.00023178 | 7.0262e-05
Cincinnati Arch | 47005 | TN | Benton | WELL COMPLETIONS | 0.244 | 0.009401 | 0.01715 | 0.292 | 0.000188 | 1.84e-05 | 8e-06 | 0.00019567 | 0.1 | 0.03553 | 0.03692 | 0.686 | 0.000183 | 5.5e-06 | 0.000159 | 4.82e-05 | 0.83562 | 0.00064384 | 6.3014e-05 | 2.7397e-05 | 0.0006701 | 0.14577 | 0.00026676 | 8.0175e-06 | 0.00023178 | 7.0262e-05
Appalachian Basin | 47007 | TN | Bledsoe | WELL COMPLETIONS | 0.244 | 0.009401 | 0.01715 | 0.292 | 0.000188 | 1.84e-05 | 8e-06 | 0.00019567 | 0.1 | 0.03553 | 0.03692 | 0.686 | 0.000183 | 5.5e-06 | 0.000159 | 4.82e-05 | 0.83562 | 0.00064384 | 6.3014e-05 | 2.7397e-05 | 0.0006701 | 0.14577 | 0.00026676 | 8.0175e-06 | 0.00023178 | 7.0262e-05
Appalachian Basin (Eastern Overthrust Area) | 47009 | TN | Blount | WELL COMPLETIONS | 0.244 | 0.009401 | 0.01715 | 0.292 | 0.000188 | 1.84e-05 | 8e-06 | 0.00019567 | 0.1 | 0.03553 | 0.03692 | 0.686 | 0.000183 | 5.5e-06 | 0.000159 | 4.82e-05 | 0.83562 | 0.00064384 | 6.3014e-05 | 2.7397e-05 | 0.0006701 | 0.14577 | 0.00026676 | 8.0175e-06 | 0.00023178 | 7.0262e-05
Appalachian Basin (Eastern Overthrust Area) | 47011 | TN | Bradley | WELL COMPLETIONS | 0.244 | 0.009401 | 0.01715 | 0.292 | 0.000188 | 1.84e-05 | 8e-06 | 0.00019567 | 0.1 | 0.03553 | 0.03692 | 0.686 | 0.000183 | 5.5e-06 | 0.000159 | 4.82e-05 | 0.83562 | 0.00064384 | 6.3014e-05 | 2.7397e-05 | 0.0006701 | 0.14577 | 0.00026676 | 8.0175e-06 | 0.00023178 | 7.0262e-05
Appalachian Basin (Eastern Overthrust Area) | 47013 | TN | Campbell | WELL COMPLETIONS | 0.244 | 0.009401 | 0.01715 | 0.292 | 0.000188 | 1.84e-05 | 8e-06 | 0.00019567 | 0.1 | 0.03553 | 0.03692 | 0.686 | 0.000183 | 5.5e-06 | 0.000159 | 4.82e-05 | 0.83562 | 0.00064384 | 6.3014e-05 | 2.7397e-05 | 0.0006701 | 0.14577 | 0.00026676 | 8.0175e-06 | 0.00023178 | 7.0262e-05
Cincinnati Arch | 47015 | TN | Cannon | WELL COMPLETIONS | 0.244 | 0.009401 | 0.01715 | 0.292 | 0.000188 | 1.84e-05 | 8e-06 | 0.00019567 | 0.1 | 0.03553 | 0.03692 | 0.686 | 0.000183 | 5.5e-06 | 0.000159 | 4.82e-05 | 0.83562 | 0.00064384 | 6.3014e-05 | 2.7397e-05 | 0.0006701 | 0.14577 | 0.00026676 | 8.0175e-06 | 0.00023178 | 7.0262e-05
Upper Mississippi Embaymnt | 47017 | TN | Carroll | WELL COMPLETIONS | 0.28974 | 0.0063241 | 0.03308 | 0.51296 | 0.00077521 | 0.00026334 | 0.00032663 | 0.00019567 | 0.14211 | 1.1137e-05 | 0.02448 | 0.69868 | 0.00021727 | 8.2913e-05 | 4.5714e-06 | 7.018e-05 | 0.56484 | 0.0015113 | 0.00051338 | 0.00063675 | 0.00038145 | 0.20339 | 0.00031098 | 0.00011867 | 6.543e-06 | 0.00010045
Piedmont-Blue Ridge Prov | 47019 | TN | Carter | WELL COMPLETIONS | 0.244 | 0.009401 | 0.01715 | 0.292 | 0.000188 | 1.84e-05 | 8e-06 | 0.00019567 | 0.1 | 0.03553 | 0.03692 | 0.686 | 0.000183 | 5.5e-06 | 0.000159 | 4.82e-05 | 0.83562 | 0.00064384 | 6.3014e-05 | 2.7397e-05 | 0.0006701 | 0.14577 | 0.00026676 | 8.0175e-06 | 0.00023178 | 7.0262e-05
Cincinnati Arch | 47021 | TN | Cheatham | WELL COMPLETIONS | 0.244 | 0.009401 | 0.01715 | 0.292 | 0.000188 | 1.84e-05 | 8e-06 | 0.00019567 | 0.1 | 0.03553 | 0.03692 | 0.686 | 0.000183 | 5.5e-06 | 0.000159 | 4.82e-05 | 0.83562 | 0.00064384 | 6.3014e-05 | 2.7397e-05 | 0.0006701 | 0.14577 | 0.00026676 | 8.0175e-06 | 0.00023178 | 7.0262e-05
Upper Mississippi Embaymnt | 47023 | TN | Chester | WELL COMPLETIONS | 0.28974 | 0.0063241 | 0.03308 | 0.51296 | 0.00077521 | 0.00026334 | 0.00032663 | 0.00019567 | 0.14211 | 1.1137e-05 | 0.02448 | 0.69868 | 0.00021727 | 8.2913e-05 | 4.5714e-06 | 7.018e-05 | 0.56484 | 0.0015113 | 0.00051338 | 0.00063675 | 0.00038145 | 0.20339 | 0.00031098 | 0.00011867 | 6.543e-06 | 0.00010045
Appalachian Basin (Eastern Overthrust Area) | 47025 | TN | Claiborne | WELL COMPLETIONS | 0.244 | 0.009401 | 0.01715 | 0.292 | 0.000188 | 1.84e-05 | 8e-06 | 0.00019567 | 0.1 | 0.03553 | 0.03692 | 0.686 | 0.000183 | 5.5e-06 | 0.000159 | 4.82e-05 | 0.83562 | 0.00064384 | 6.3014e-05 | 2.7397e-05 | 0.0006701 | 0.14577 | 0.00026676 | 8.0175e-06 | 0.00023178 | 7.0262e-05
Cincinnati Arch | 47027 | TN | Clay | WELL COMPLETIONS | 0.244 | 0.009401 | 0.01715 | 0.292 | 0.000188 | 1.84e-05 | 8e-06 | 0.00019567 | 0.1 | 0.03553 | 0.03692 | 0.686 | 0.000183 | 5.5e-06 | 0.000159 | 4.82e-05 | 0.83562 | 0.00064384 | 6.3014e-05 | 2.7397e-05 | 0.0006701 | 0.14577 | 0.00026676 | 8.0175e-06 | 0.00023178 | 7.0262e-05
Appalachian Basin (Eastern Overthrust Area) | 47029 | TN | Cocke | WELL COMPLETIONS | 0.244 | 0.009401 | 0.01715 | 0.292 | 0.000188 | 1.84e-05 | 8e-06 | 0.00019567 | 0.1 | 0.03553 | 0.03692 | 0.686 | 0.000183 | 5.5e-06 | 0.000159 | 4.82e-05 | 0.83562 | 0.00064384 | 6.3014e-05 | 2.7397e-05 | 0.0006701 | 0.14577 | 0.00026676 | 8.0175e-06 | 0.00023178 | 7.0262e-05
Cincinnati Arch | 47031 | TN | Coffee | WELL COMPLETIONS | 0.244 | 0.009401 | 0.01715 | 0.292 | 0.000188 | 1.84e-05 | 8e-06 | 0.00019567 | 0.1 | 0.03553 | 0.03692 | 0.686 | 0.000183 | 5.5e-06 | 0.000159 | 4.82e-05 | 0.83562 | 0.00064384 | 6.3014e-05 | 2.7397e-05 | 0.0006701 | 0.14577 | 0.00026676 | 8.0175e-06 | 0.00023178 | 7.0262e-05
Upper Mississippi Embaymnt | 47033 | TN | Crockett | WELL COMPLETIONS | 0.28974 | 0.0063241 | 0.03308 | 0.51296 | 0.00077521 | 0.00026334 | 0.00032663 | 0.00019567 | 0.14211 | 1.1137e-05 | 0.02448 | 0.69868 | 0.00021727 | 8.2913e-05 | 4.5714e-06 | 7.018e-05 | 0.56484 | 0.0015113 | 0.00051338 | 0.00063675 | 0.00038145 | 0.20339 | 0.00031098 | 0.00011867 | 6.543e-06 | 0.00010045
Appalachian Basin | 47035 | TN | Cumberland | WELL COMPLETIONS | 0.244 | 0.009401 | 0.01715 | 0.292 | 0.000188 | 1.84e-05 | 8e-06 | 0.00019567 | 0.1 | 0.03553 | 0.03692 | 0.686 | 0.000183 | 5.5e-06 | 0.000159 | 4.82e-05 | 0.83562 | 0.00064384 | 6.3014e-05 | 2.7397e-05 | 0.0006701 | 0.14577 | 0.00026676 | 8.0175e-06 | 0.00023178 | 7.0262e-05
Cincinnati Arch | 47037 | TN | Davidson | WELL COMPLETIONS | 0.244 | 0.009401 | 0.01715 | 0.292 | 0.000188 | 1.84e-05 | 8e-06 | 0.00019567 | 0.1 | 0.03553 | 0.03692 | 0.686 | 0.000183 | 5.5e-06 | 0.000159 | 4.82e-05 | 0.83562 | 0.00064384 | 6.3014e-05 | 2.7397e-05 | 0.0006701 | 0.14577 | 0.00026676 | 8.0175e-06 | 0.00023178 | 7.0262e-05
Cincinnati Arch | 47039 | TN | Decatur | WELL COMPLETIONS | 0.244 | 0.009401 | 0.01715 | 0.292 | 0.000188 | 1.84e-05 | 8e-06 | 0.00019567 | 0.1 | 0.03553 | 0.03692 | 0.686 | 0.000183 | 5.5e-06 | 0.000159 | 4.82e-05 | 0.83562 | 0.00064384 | 6.3014e-05 | 2.7397e-05 | 0.0006701 | 0.14577 | 0.00026676 | 8.0175e-06 | 0.00023178 | 7.0262e-05
Cincinnati Arch | 47041 | TN | DeKalb | WELL COMPLETIONS | 0.244 | 0.009401 | 0.01715 | 0.292 | 0.000188 | 1.84e-05 | 8e-06 | 0.00019567 | 0.1 | 0.03553 | 0.03692 | 0.686 | 0.000183 | 5.5e-06 | 0.000159 | 4.82e-05 | 0.83562 | 0.00064384 | 6.3014e-05 | 2.7397e-05 | 0.0006701 | 0.14577 | 0.00026676 | 8.0175e-06 | 0.00023178 | 7.0262e-05
Cincinnati Arch | 47043 | TN | Dickson | WELL COMPLETIONS | 0.244 | 0.009401 | 0.01715 | 0.292 | 0.000188 | 1.84e-05 | 8e-06 | 0.00019567 | 0.1 | 0.03553 | 0.03692 | 0.686 | 0.000183 | 5.5e-06 | 0.000159 | 4.82e-05 | 0.83562 | 0.00064384 | 6.3014e-05 | 2.7397e-05 | 0.0006701 | 0.14577 | 0.00026676 | 8.0175e-06 | 0.00023178 | 7.0262e-05
Upper Mississippi Embaymnt | 47045 | TN | Dyer | WELL COMPLETIONS | 0.28974 | 0.0063241 | 0.03308 | 0.51296 | 0.00077521 | 0.00026334 | 0.00032663 | 0.00019567 | 0.14211 | 1.1137e-05 | 0.02448 | 0.69868 | 0.00021727 | 8.2913e-05 | 4.5714e-06 | 7.018e-05 | 0.56484 | 0.0015113 | 0.00051338 | 0.00063675 | 0.00038145 | 0.20339 | 0.00031098 | 0.00011867 | 6.543e-06 | 0.00010045
Upper Mississippi Embaymnt | 47047 | TN | Fayette | WELL COMPLETIONS | 0.28974 | 0.0063241 | 0.03308 | 0.51296 | 0.00077521 | 0.00026334 | 0.00032663 | 0.00019567 | 0.14211 | 1.1137e-05 | 0.02448 | 0.69868 | 0.00021727 | 8.2913e-05 | 4.5714e-06 | 7.018e-05 | 0.56484 | 0.0015113 | 0.00051338 | 0.00063675 | 0.00038145 | 0.20339 | 0.00031098 | 0.00011867 | 6.543e-06 | 0.00010045
Appalachian Basin | 47049 | TN | Fentress | WELL COMPLETIONS | 0.244 | 0.009401 | 0.01715 | 0.292 | 0.000188 | 1.84e-05 | 8e-06 | 0.00019567 | 0.1 | 0.03553 | 0.03692 | 0.686 | 0.000183 | 5.5e-06 | 0.000159 | 4.82e-05 | 0.83562 | 0.00064384 | 6.3014e-05 | 2.7397e-05 | 0.0006701 | 0.14577 | 0.00026676 | 8.0175e-06 | 0.00023178 | 7.0262e-05
Appalachian Basin | 47051 | TN | Franklin | WELL COMPLETIONS | 0.244 | 0.009401 | 0.01715 | 0.292 | 0.000188 | 1.84e-05 | 8e-06 | 0.00019567 | 0.1 | 0.03553 | 0.03692 | 0.686 | 0.000183 | 5.5e-06 | 0.000159 | 4.82e-05 | 0.83562 | 0.00064384 | 6.3014e-05 | 2.7397e-05 | 0.0006701 | 0.14577 | 0.00026676 | 8.0175e-06 | 0.00023178 | 7.0262e-05
Upper Mississippi Embaymnt | 47053 | TN | Gibson | WELL COMPLETIONS | 0.28974 | 0.0063241 | 0.03308 | 0.51296 | 0.00077521 | 0.00026334 | 0.00032663 | 0.00019567 | 0.14211 | 1.1137e-05 | 0.02448 | 0.69868 | 0.00021727 | 8.2913e-05 | 4.5714e-06 | 7.018e-05 | 0.56484 | 0.0015113 | 0.00051338 | 0.00063675 | 0.00038145 | 0.20339 | 0.00031098 | 0.00011867 | 6.543e-06 | 0.00010045
Cincinnati Arch | 47055 | TN | Giles | WELL COMPLETIONS | 0.244 | 0.009401 | 0.01715 | 0.292 | 0.000188 | 1.84e-05 | 8e-06 | 0.00019567 | 0.1 | 0.03553 | 0.03692 | 0.686 | 0.000183 | 5.5e-06 | 0.000159 | 4.82e-05 | 0.83562 | 0.00064384 | 6.3014e-05 | 2.7397e-05 | 0.0006701 | 0.14577 | 0.00026676 | 8.0175e-06 | 0.00023178 | 7.0262e-05
Appalachian Basin (Eastern Overthrust Area) | 47057 | TN | Grainger | WELL COMPLETIONS | 0.244 | 0.009401 | 0.01715 | 0.292 | 0.000188 | 1.84e-05 | 8e-06 | 0.00019567 | 0.1 | 0.03553 | 0.03692 | 0.686 | 0.000183 | 5.5e-06 | 0.000159 | 4.82e-05 | 0.83562 | 0.00064384 | 6.3014e-05 | 2.7397e-05 | 0.0006701 | 0.14577 | 0.00026676 | 8.0175e-06 | 0.00023178 | 7.0262e-05
Appalachian Basin (Eastern Overthrust Area) | 47059 | TN | Greene | WELL COMPLETIONS | 0.244 | 0.009401 | 0.01715 | 0.292 | 0.000188 | 1.84e-05 | 8e-06 | 0.00019567 | 0.1 | 0.03553 | 0.03692 | 0.686 | 0.000183 | 5.5e-06 | 0.000159 | 4.82e-05 | 0.83562 | 0.00064384 | 6.3014e-05 | 2.7397e-05 | 0.0006701 | 0.14577 | 0.00026676 | 8.0175e-06 | 0.00023178 | 7.0262e-05
Appalachian Basin | 47061 | TN | Grundy | WELL COMPLETIONS | 0.244 | 0.009401 | 0.01715 | 0.292 | 0.000188 | 1.84e-05 | 8e-06 | 0.00019567 | 0.1 | 0.03553 | 0.03692 | 0.686 | 0.000183 | 5.5e-06 | 0.000159 | 4.82e-05 | 0.83562 | 0.00064384 | 6.3014e-05 | 2.7397e-05 | 0.0006701 | 0.14577 | 0.00026676 | 8.0175e-06 | 0.00023178 | 7.0262e-05
Appalachian Basin (Eastern Overthrust Area) | 47063 | TN | Hamblen | WELL COMPLETIONS | 0.244 | 0.009401 | 0.01715 | 0.292 | 0.000188 | 1.84e-05 | 8e-06 | 0.00019567 | 0.1 | 0.03553 | 0.03692 | 0.686 | 0.000183 | 5.5e-06 | 0.000159 | 4.82e-05 | 0.83562 | 0.00064384 | 6.3014e-05 | 2.7397e-05 | 0.0006701 | 0.14577 | 0.00026676 | 8.0175e-06 | 0.00023178 | 7.0262e-05
Appalachian Basin (Eastern Overthrust Area) | 47065 | TN | Hamilton | WELL COMPLETIONS | 0.244 | 0.009401 | 0.01715 | 0.292 | 0.000188 | 1.84e-05 | 8e-06 | 0.00019567 | 0.1 | 0.03553 | 0.03692 | 0.686 | 0.000183 | 5.5e-06 | 0.000159 | 4.82e-05 | 0.83562 | 0.00064384 | 6.3014e-05 | 2.7397e-05 | 0.0006701 | 0.14577 | 0.00026676 | 8.0175e-06 | 0.00023178 | 7.0262e-05
Appalachian Basin (Eastern Overthrust Area) | 47067 | TN | Hancock | WELL COMPLETIONS | 0.244 | 0.009401 | 0.01715 | 0.292 | 0.000188 | 1.84e-05 | 8e-06 | 0.00019567 | 0.1 | 0.03553 | 0.03692 | 0.686 | 0.000183 | 5.5e-06 | 0.000159 | 4.82e-05 | 0.83562 | 0.00064384 | 6.3014e-05 | 2.7397e-05 | 0.0006701 | 0.14577 | 0.00026676 | 8.0175e-06 | 0.00023178 | 7.0262e-05
Upper Mississippi Embaymnt | 47069 | TN | Hardeman | WELL COMPLETIONS | 0.28974 | 0.0063241 | 0.03308 | 0.51296 | 0.00077521 | 0.00026334 | 0.00032663 | 0.00019567 | 0.14211 | 1.1137e-05 | 0.02448 | 0.69868 | 0.00021727 | 8.2913e-05 | 4.5714e-06 | 7.018e-05 | 0.56484 | 0.0015113 | 0.00051338 | 0.00063675 | 0.00038145 | 0.20339 | 0.00031098 | 0.00011867 | 6.543e-06 | 0.00010045
Upper Mississippi Embaymnt | 47071 | TN | Hardin | WELL COMPLETIONS | 0.28974 | 0.0063241 | 0.03308 | 0.51296 | 0.00077521 | 0.00026334 | 0.00032663 | 0.00019567 | 0.14211 | 1.1137e-05 | 0.02448 | 0.69868 | 0.00021727 | 8.2913e-05 | 4.5714e-06 | 7.018e-05 | 0.56484 | 0.0015113 | 0.00051338 | 0.00063675 | 0.00038145 | 0.20339 | 0.00031098 | 0.00011867 | 6.543e-06 | 0.00010045
Appalachian Basin (Eastern Overthrust Area) | 47073 | TN | Hawkins | WELL COMPLETIONS | 0.244 | 0.009401 | 0.01715 | 0.292 | 0.000188 | 1.84e-05 | 8e-06 | 0.00019567 | 0.1 | 0.03553 | 0.03692 | 0.686 | 0.000183 | 5.5e-06 | 0.000159 | 4.82e-05 | 0.83562 | 0.00064384 | 6.3014e-05 | 2.7397e-05 | 0.0006701 | 0.14577 | 0.00026676 | 8.0175e-06 | 0.00023178 | 7.0262e-05
Upper Mississippi Embaymnt | 47075 | TN | Haywood | WELL COMPLETIONS | 0.28974 | 0.0063241 | 0.03308 | 0.51296 | 0.00077521 | 0.00026334 | 0.00032663 | 0.00019567 | 0.14211 | 1.1137e-05 | 0.02448 | 0.69868 | 0.00021727 | 8.2913e-05 | 4.5714e-06 | 7.018e-05 | 0.56484 | 0.0015113 | 0.00051338 | 0.00063675 | 0.00038145 | 0.20339 | 0.00031098 | 0.00011867 | 6.543e-06 | 0.00010045
Upper Mississippi Embaymnt | 47077 | TN | Henderson | WELL COMPLETIONS | 0.28974 | 0.0063241 | 0.03308 | 0.51296 | 0.00077521 | 0.00026334 | 0.00032663 | 0.00019567 | 0.14211 | 1.1137e-05 | 0.02448 | 0.69868 | 0.00021727 | 8.2913e-05 | 4.5714e-06 | 7.018e-05 | 0.56484 | 0.0015113 | 0.00051338 | 0.00063675 | 0.00038145 | 0.20339 | 0.00031098 | 0.00011867 | 6.543e-06 | 0.00010045
Upper Mississippi Embaymnt | 47079 | TN | Henry | WELL COMPLETIONS | 0.28974 | 0.0063241 | 0.03308 | 0.51296 | 0.00077521 | 0.00026334 | 0.00032663 | 0.00019567 | 0.14211 | 1.1137e-05 | 0.02448 | 0.69868 | 0.00021727 | 8.2913e-05 | 4.5714e-06 | 7.018e-05 | 0.56484 | 0.0015113 | 0.00051338 | 0.00063675 | 0.00038145 | 0.20339 | 0.00031098 | 0.00011867 | 6.543e-06 | 0.00010045
Cincinnati Arch | 47081 | TN | Hickman | WELL COMPLETIONS | 0.244 | 0.009401 | 0.01715 | 0.292 | 0.000188 | 1.84e-05 | 8e-06 | 0.00019567 | 0.1 | 0.03553 | 0.03692 | 0.686 | 0.000183 | 5.5e-06 | 0.000159 | 4.82e-05 | 0.83562 | 0.00064384 | 6.3014e-05 | 2.7397e-05 | 0.0006701 | 0.14577 | 0.00026676 | 8.0175e-06 | 0.00023178 | 7.0262e-05
Cincinnati Arch | 47083 | TN | Houston | WELL COMPLETIONS | 0.244 | 0.009401 | 0.01715 | 0.292 | 0.000188 | 1.84e-05 | 8e-06 | 0.00019567 | 0.1 | 0.03553 | 0.03692 | 0.686 | 0.000183 | 5.5e-06 | 0.000159 | 4.82e-05 | 0.83562 | 0.00064384 | 6.3014e-05 | 2.7397e-05 | 0.0006701 | 0.14577 | 0.00026676 | 8.0175e-06 | 0.00023178 | 7.0262e-05
Cincinnati Arch | 47085 | TN | Humphreys | WELL COMPLETIONS | 0.244 | 0.009401 | 0.01715 | 0.292 | 0.000188 | 1.84e-05 | 8e-06 | 0.00019567 | 0.1 | 0.03553 | 0.03692 | 0.686 | 0.000183 | 5.5e-06 | 0.000159 | 4.82e-05 | 0.83562 | 0.00064384 | 6.3014e-05 | 2.7397e-05 | 0.0006701 | 0.14577 | 0.00026676 | 8.0175e-06 | 0.00023178 | 7.0262e-05
Cincinnati Arch | 47087 | TN | Jackson | WELL COMPLETIONS | 0.244 | 0.009401 | 0.01715 | 0.292 | 0.000188 | 1.84e-05 | 8e-06 | 0.00019567 | 0.1 | 0.03553 | 0.03692 | 0.686 | 0.000183 | 5.5e-06 | 0.000159 | 4.82e-05 | 0.83562 | 0.00064384 | 6.3014e-05 | 2.7397e-05 | 0.0006701 | 0.14577 | 0.00026676 | 8.0175e-06 | 0.00023178 | 7.0262e-05
Appalachian Basin (Eastern Overthrust Area) | 47089 | TN | Jefferson | WELL COMPLETIONS | 0.244 | 0.009401 | 0.01715 | 0.292 | 0.000188 | 1.84e-05 | 8e-06 | 0.00019567 | 0.1 | 0.03553 | 0.03692 | 0.686 | 0.000183 | 5.5e-06 | 0.000159 | 4.82e-05 | 0.83562 | 0.00064384 | 6.3014e-05 | 2.7397e-05 | 0.0006701 | 0.14577 | 0.00026676 | 8.0175e-06 | 0.00023178 | 7.0262e-05
Piedmont-Blue Ridge Prov | 47091 | TN | Johnson | WELL COMPLETIONS | 0.244 | 0.009401 | 0.01715 | 0.292 | 0.000188 | 1.84e-05 | 8e-06 | 0.00019567 | 0.1 | 0.03553 | 0.03692 | 0.686 | 0.000183 | 5.5e-06 | 0.000159 | 4.82e-05 | 0.83562 | 0.00064384 | 6.3014e-05 | 2.7397e-05 | 0.0006701 | 0.14577 | 0.00026676 | 8.0175e-06 | 0.00023178 | 7.0262e-05
Appalachian Basin (Eastern Overthrust Area) | 47093 | TN | Knox | WELL COMPLETIONS | 0.244 | 0.009401 | 0.01715 | 0.292 | 0.000188 | 1.84e-05 | 8e-06 | 0.00019567 | 0.1 | 0.03553 | 0.03692 | 0.686 | 0.000183 | 5.5e-06 | 0.000159 | 4.82e-05 | 0.83562 | 0.00064384 | 6.3014e-05 | 2.7397e-05 | 0.0006701 | 0.14577 | 0.00026676 | 8.0175e-06 | 0.00023178 | 7.0262e-05
Upper Mississippi Embaymnt | 47095 | TN | Lake | WELL COMPLETIONS | 0.28974 | 0.0063241 | 0.03308 | 0.51296 | 0.00077521 | 0.00026334 | 0.00032663 | 0.00019567 | 0.14211 | 1.1137e-05 | 0.02448 | 0.69868 | 0.00021727 | 8.2913e-05 | 4.5714e-06 | 7.018e-05 | 0.56484 | 0.0015113 | 0.00051338 | 0.00063675 | 0.00038145 | 0.20339 | 0.00031098 | 0.00011867 | 6.543e-06 | 0.00010045
Upper Mississippi Embaymnt | 47097 | TN | Lauderdale | WELL COMPLETIONS | 0.28974 | 0.0063241 | 0.03308 | 0.51296 | 0.00077521 | 0.00026334 | 0.00032663 | 0.00019567 | 0.14211 | 1.1137e-05 | 0.02448 | 0.69868 | 0.00021727 | 8.2913e-05 | 4.5714e-06 | 7.018e-05 | 0.56484 | 0.0015113 | 0.00051338 | 0.00063675 | 0.00038145 | 0.20339 | 0.00031098 | 0.00011867 | 6.543e-06 | 0.00010045
Cincinnati Arch | 47099 | TN | Lawrence | WELL COMPLETIONS | 0.244 | 0.009401 | 0.01715 | 0.292 | 0.000188 | 1.84e-05 | 8e-06 | 0.00019567 | 0.1 | 0.03553 | 0.03692 | 0.686 | 0.000183 | 5.5e-06 | 0.000159 | 4.82e-05 | 0.83562 | 0.00064384 | 6.3014e-05 | 2.7397e-05 | 0.0006701 | 0.14577 | 0.00026676 | 8.0175e-06 | 0.00023178 | 7.0262e-05
Cincinnati Arch | 47101 | TN | Lewis | WELL COMPLETIONS | 0.244 | 0.009401 | 0.01715 | 0.292 | 0.000188 | 1.84e-05 | 8e-06 | 0.00019567 | 0.1 | 0.03553 | 0.03692 | 0.686 | 0.000183 | 5.5e-06 | 0.000159 | 4.82e-05 | 0.83562 | 0.00064384 | 6.3014e-05 | 2.7397e-05 | 0.0006701 | 0.14577 | 0.00026676 | 8.0175e-06 | 0.00023178 | 7.0262e-05
Cincinnati Arch | 47103 | TN | Lincoln | WELL COMPLETIONS | 0.244 | 0.009401 | 0.01715 | 0.292 | 0.000188 | 1.84e-05 | 8e-06 | 0.00019567 | 0.1 | 0.03553 | 0.03692 | 0.686 | 0.000183 | 5.5e-06 | 0.000159 | 4.82e-05 | 0.83562 | 0.00064384 | 6.3014e-05 | 2.7397e-05 | 0.0006701 | 0.14577 | 0.00026676 | 8.0175e-06 | 0.00023178 | 7.0262e-05
Appalachian Basin (Eastern Overthrust Area) | 47105 | TN | Loudon | WELL COMPLETIONS | 0.244 | 0.009401 | 0.01715 | 0.292 | 0.000188 | 1.84e-05 | 8e-06 | 0.00019567 | 0.1 | 0.03553 | 0.03692 | 0.686 | 0.000183 | 5.5e-06 | 0.000159 | 4.82e-05 | 0.83562 | 0.00064384 | 6.3014e-05 | 2.7397e-05 | 0.0006701 | 0.14577 | 0.00026676 | 8.0175e-06 | 0.00023178 | 7.0262e-05
Appalachian Basin (Eastern Overthrust Area) | 47107 | TN | McMinn | WELL COMPLETIONS | 0.244 | 0.009401 | 0.01715 | 0.292 | 0.000188 | 1.84e-05 | 8e-06 | 0.00019567 | 0.1 | 0.03553 | 0.03692 | 0.686 | 0.000183 | 5.5e-06 | 0.000159 | 4.82e-05 | 0.83562 | 0.00064384 | 6.3014e-05 | 2.7397e-05 | 0.0006701 | 0.14577 | 0.00026676 | 8.0175e-06 | 0.00023178 | 7.0262e-05
Upper Mississippi Embaymnt | 47109 | TN | McNairy | WELL COMPLETIONS | 0.28974 | 0.0063241 | 0.03308 | 0.51296 | 0.00077521 | 0.00026334 | 0.00032663 | 0.00019567 | 0.14211 | 1.1137e-05 | 0.02448 | 0.69868 | 0.00021727 | 8.2913e-05 | 4.5714e-06 | 7.018e-05 | 0.56484 | 0.0015113 | 0.00051338 | 0.00063675 | 0.00038145 | 0.20339 | 0.00031098 | 0.00011867 | 6.543e-06 | 0.00010045
Cincinnati Arch | 47111 | TN | Macon | WELL COMPLETIONS | 0.244 | 0.009401 | 0.01715 | 0.292 | 0.000188 | 1.84e-05 | 8e-06 | 0.00019567 | 0.1 | 0.03553 | 0.03692 | 0.686 | 0.000183 | 5.5e-06 | 0.000159 | 4.82e-05 | 0.83562 | 0.00064384 | 6.3014e-05 | 2.7397e-05 | 0.0006701 | 0.14577 | 0.00026676 | 8.0175e-06 | 0.00023178 | 7.0262e-05
Upper Mississippi Embaymnt | 47113 | TN | Madison | WELL COMPLETIONS | 0.28974 | 0.0063241 | 0.03308 | 0.51296 | 0.00077521 | 0.00026334 | 0.00032663 | 0.00019567 | 0.14211 | 1.1137e-05 | 0.02448 | 0.69868 | 0.00021727 | 8.2913e-05 | 4.5714e-06 | 7.018e-05 | 0.56484 | 0.0015113 | 0.00051338 | 0.00063675 | 0.00038145 | 0.20339 | 0.00031098 | 0.00011867 | 6.543e-06 | 0.00010045
Appalachian Basin | 47115 | TN | Marion | WELL COMPLETIONS | 0.244 | 0.009401 | 0.01715 | 0.292 | 0.000188 | 1.84e-05 | 8e-06 | 0.00019567 | 0.1 | 0.03553 | 0.03692 | 0.686 | 0.000183 | 5.5e-06 | 0.000159 | 4.82e-05 | 0.83562 | 0.00064384 | 6.3014e-05 | 2.7397e-05 | 0.0006701 | 0.14577 | 0.00026676 | 8.0175e-06 | 0.00023178 | 7.0262e-05
Cincinnati Arch | 47117 | TN | Marshall | WELL COMPLETIONS | 0.244 | 0.009401 | 0.01715 | 0.292 | 0.000188 | 1.84e-05 | 8e-06 | 0.00019567 | 0.1 | 0.03553 | 0.03692 | 0.686 | 0.000183 | 5.5e-06 | 0.000159 | 4.82e-05 | 0.83562 | 0.00064384 | 6.3014e-05 | 2.7397e-05 | 0.0006701 | 0.14577 | 0.00026676 | 8.0175e-06 | 0.00023178 | 7.0262e-05
Cincinnati Arch | 47119 | TN | Maury | WELL COMPLETIONS | 0.244 | 0.009401 | 0.01715 | 0.292 | 0.000188 | 1.84e-05 | 8e-06 | 0.00019567 | 0.1 | 0.03553 | 0.03692 | 0.686 | 0.000183 | 5.5e-06 | 0.000159 | 4.82e-05 | 0.83562 | 0.00064384 | 6.3014e-05 | 2.7397e-05 | 0.0006701 | 0.14577 | 0.00026676 | 8.0175e-06 | 0.00023178 | 7.0262e-05
Appalachian Basin (Eastern Overthrust Area) | 47121 | TN | Meigs | WELL COMPLETIONS | 0.244 | 0.009401 | 0.01715 | 0.292 | 0.000188 | 1.84e-05 | 8e-06 | 0.00019567 | 0.1 | 0.03553 | 0.03692 | 0.686 | 0.000183 | 5.5e-06 | 0.000159 | 4.82e-05 | 0.83562 | 0.00064384 | 6.3014e-05 | 2.7397e-05 | 0.0006701 | 0.14577 | 0.00026676 | 8.0175e-06 | 0.00023178 | 7.0262e-05
Appalachian Basin (Eastern Overthrust Area) | 47123 | TN | Monroe | WELL COMPLETIONS | 0.244 | 0.009401 | 0.01715 | 0.292 | 0.000188 | 1.84e-05 | 8e-06 | 0.00019567 | 0.1 | 0.03553 | 0.03692 | 0.686 | 0.000183 | 5.5e-06 | 0.000159 | 4.82e-05 | 0.83562 | 0.00064384 | 6.3014e-05 | 2.7397e-05 | 0.0006701 | 0.14577 | 0.00026676 | 8.0175e-06 | 0.00023178 | 7.0262e-05
Cincinnati Arch | 47125 | TN | Montgomery | WELL COMPLETIONS | 0.244 | 0.009401 | 0.01715 | 0.292 | 0.000188 | 1.84e-05 | 8e-06 | 0.00019567 | 0.1 | 0.03553 | 0.03692 | 0.686 | 0.000183 | 5.5e-06 | 0.000159 | 4.82e-05 | 0.83562 | 0.00064384 | 6.3014e-05 | 2.7397e-05 | 0.0006701 | 0.14577 | 0.00026676 | 8.0175e-06 | 0.00023178 | 7.0262e-05
Cincinnati Arch | 47127 | TN | Moore | WELL COMPLETIONS | 0.244 | 0.009401 | 0.01715 | 0.292 | 0.000188 | 1.84e-05 | 8e-06 | 0.00019567 | 0.1 | 0.03553 | 0.03692 | 0.686 | 0.000183 | 5.5e-06 | 0.000159 | 4.82e-05 | 0.83562 | 0.00064384 | 6.3014e-05 | 2.7397e-05 | 0.0006701 | 0.14577 | 0.00026676 | 8.0175e-06 | 0.00023178 | 7.0262e-05
Appalachian Basin | 47129 | TN | Morgan | WELL COMPLETIONS | 0.244 | 0.009401 | 0.01715 | 0.292 | 0.000188 | 1.84e-05 | 8e-06 | 0.00019567 | 0.1 | 0.03553 | 0.03692 | 0.686 | 0.000183 | 5.5e-06 | 0.000159 | 4.82e-05 | 0.83562 | 0.00064384 | 6.3014e-05 | 2.7397e-05 | 0.0006701 | 0.14577 | 0.00026676 | 8.0175e-06 | 0.00023178 | 7.0262e-05
Upper Mississippi Embaymnt | 47131 | TN | Obion | WELL COMPLETIONS | 0.28974 | 0.0063241 | 0.03308 | 0.51296 | 0.00077521 | 0.00026334 | 0.00032663 | 0.00019567 | 0.14211 | 1.1137e-05 | 0.02448 | 0.69868 | 0.00021727 | 8.2913e-05 | 4.5714e-06 | 7.018e-05 | 0.56484 | 0.0015113 | 0.00051338 | 0.00063675 | 0.00038145 | 0.20339 | 0.00031098 | 0.00011867 | 6.543e-06 | 0.00010045
Cincinnati Arch | 47133 | TN | Overton | WELL COMPLETIONS | 0.244 | 0.009401 | 0.01715 | 0.292 | 0.000188 | 1.84e-05 | 8e-06 | 0.00019567 | 0.1 | 0.03553 | 0.03692 | 0.686 | 0.000183 | 5.5e-06 | 0.000159 | 4.82e-05 | 0.83562 | 0.00064384 | 6.3014e-05 | 2.7397e-05 | 0.0006701 | 0.14577 | 0.00026676 | 8.0175e-06 | 0.00023178 | 7.0262e-05
Cincinnati Arch | 47135 | TN | Perry | WELL COMPLETIONS | 0.244 | 0.009401 | 0.01715 | 0.292 | 0.000188 | 1.84e-05 | 8e-06 | 0.00019567 | 0.1 | 0.03553 | 0.03692 | 0.686 | 0.000183 | 5.5e-06 | 0.000159 | 4.82e-05 | 0.83562 | 0.00064384 | 6.3014e-05 | 2.7397e-05 | 0.0006701 | 0.14577 | 0.00026676 | 8.0175e-06 | 0.00023178 | 7.0262e-05
Cincinnati Arch | 47137 | TN | Pickett | WELL COMPLETIONS | 0.244 | 0.009401 | 0.01715 | 0.292 | 0.000188 | 1.84e-05 | 8e-06 | 0.00019567 | 0.1 | 0.03553 | 0.03692 | 0.686 | 0.000183 | 5.5e-06 | 0.000159 | 4.82e-05 | 0.83562 | 0.00064384 | 6.3014e-05 | 2.7397e-05 | 0.0006701 | 0.14577 | 0.00026676 | 8.0175e-06 | 0.00023178 | 7.0262e-05
Appalachian Basin (Eastern Overthrust Area) | 47139 | TN | Polk | WELL COMPLETIONS | 0.244 | 0.009401 | 0.01715 | 0.292 | 0.000188 | 1.84e-05 | 8e-06 | 0.00019567 | 0.1 | 0.03553 | 0.03692 | 0.686 | 0.000183 | 5.5e-06 | 0.000159 | 4.82e-05 | 0.83562 | 0.00064384 | 6.3014e-05 | 2.7397e-05 | 0.0006701 | 0.14577 | 0.00026676 | 8.0175e-06 | 0.00023178 | 7.0262e-05
Cincinnati Arch | 47141 | TN | Putnam | WELL COMPLETIONS | 0.244 | 0.009401 | 0.01715 | 0.292 | 0.000188 | 1.84e-05 | 8e-06 | 0.00019567 | 0.1 | 0.03553 | 0.03692 | 0.686 | 0.000183 | 5.5e-06 | 0.000159 | 4.82e-05 | 0.83562 | 0.00064384 | 6.3014e-05 | 2.7397e-05 | 0.0006701 | 0.14577 | 0.00026676 | 8.0175e-06 | 0.00023178 | 7.0262e-05
Appalachian Basin (Eastern Overthrust Area) | 47143 | TN | Rhea | WELL COMPLETIONS | 0.244 | 0.009401 | 0.01715 | 0.292 | 0.000188 | 1.84e-05 | 8e-06 | 0.00019567 | 0.1 | 0.03553 | 0.03692 | 0.686 | 0.000183 | 5.5e-06 | 0.000159 | 4.82e-05 | 0.83562 | 0.00064384 | 6.3014e-05 | 2.7397e-05 | 0.0006701 | 0.14577 | 0.00026676 | 8.0175e-06 | 0.00023178 | 7.0262e-05
Appalachian Basin (Eastern Overthrust Area) | 47145 | TN | Roane | WELL COMPLETIONS | 0.244 | 0.009401 | 0.01715 | 0.292 | 0.000188 | 1.84e-05 | 8e-06 | 0.00019567 | 0.1 | 0.03553 | 0.03692 | 0.686 | 0.000183 | 5.5e-06 | 0.000159 | 4.82e-05 | 0.83562 | 0.00064384 | 6.3014e-05 | 2.7397e-05 | 0.0006701 | 0.14577 | 0.00026676 | 8.0175e-06 | 0.00023178 | 7.0262e-05
Cincinnati Arch | 47147 | TN | Robertson | WELL COMPLETIONS | 0.244 | 0.009401 | 0.01715 | 0.292 | 0.000188 | 1.84e-05 | 8e-06 | 0.00019567 | 0.1 | 0.03553 | 0.03692 | 0.686 | 0.000183 | 5.5e-06 | 0.000159 | 4.82e-05 | 0.83562 | 0.00064384 | 6.3014e-05 | 2.7397e-05 | 0.0006701 | 0.14577 | 0.00026676 | 8.0175e-06 | 0.00023178 | 7.0262e-05
Cincinnati Arch | 47149 | TN | Rutherford | WELL COMPLETIONS | 0.244 | 0.009401 | 0.01715 | 0.292 | 0.000188 | 1.84e-05 | 8e-06 | 0.00019567 | 0.1 | 0.03553 | 0.03692 | 0.686 | 0.000183 | 5.5e-06 | 0.000159 | 4.82e-05 | 0.83562 | 0.00064384 | 6.3014e-05 | 2.7397e-05 | 0.0006701 | 0.14577 | 0.00026676 | 8.0175e-06 | 0.00023178 | 7.0262e-05
Appalachian Basin | 47151 | TN | Scott | WELL COMPLETIONS | 0.244 | 0.009401 | 0.01715 | 0.292 | 0.000188 | 1.84e-05 | 8e-06 | 0.00019567 | 0.1 | 0.03553 | 0.03692 | 0.686 | 0.000183 | 5.5e-06 | 0.000159 | 4.82e-05 | 0.83562 | 0.00064384 | 6.3014e-05 | 2.7397e-05 | 0.0006701 | 0.14577 | 0.00026676 | 8.0175e-06 | 0.00023178 | 7.0262e-05
Appalachian Basin | 47153 | TN | Sequatchie | WELL COMPLETIONS | 0.244 | 0.009401 | 0.01715 | 0.292 | 0.000188 | 1.84e-05 | 8e-06 | 0.00019567 | 0.1 | 0.03553 | 0.03692 | 0.686 | 0.000183 | 5.5e-06 | 0.000159 | 4.82e-05 | 0.83562 | 0.00064384 | 6.3014e-05 | 2.7397e-05 | 0.0006701 | 0.14577 | 0.00026676 | 8.0175e-06 | 0.00023178 | 7.0262e-05
Appalachian Basin (Eastern Overthrust Area) | 47155 | TN | Sevier | WELL COMPLETIONS | 0.244 | 0.009401 | 0.01715 | 0.292 | 0.000188 | 1.84e-05 | 8e-06 | 0.00019567 | 0.1 | 0.03553 | 0.03692 | 0.686 | 0.000183 | 5.5e-06 | 0.000159 | 4.82e-05 | 0.83562 | 0.00064384 | 6.3014e-05 | 2.7397e-05 | 0.0006701 | 0.14577 | 0.00026676 | 8.0175e-06 | 0.00023178 | 7.0262e-05
Upper Mississippi Embaymnt | 47157 | TN | Shelby | WELL COMPLETIONS | 0.28974 | 0.0063241 | 0.03308 | 0.51296 | 0.00077521 | 0.00026334 | 0.00032663 | 0.00019567 | 0.14211 | 1.1137e-05 | 0.02448 | 0.69868 | 0.00021727 | 8.2913e-05 | 4.5714e-06 | 7.018e-05 | 0.56484 | 0.0015113 | 0.00051338 | 0.00063675 | 0.00038145 | 0.20339 | 0.00031098 | 0.00011867 | 6.543e-06 | 0.00010045
Cincinnati Arch | 47159 | TN | Smith | WELL COMPLETIONS | 0.244 | 0.009401 | 0.01715 | 0.292 | 0.000188 | 1.84e-05 | 8e-06 | 0.00019567 | 0.1 | 0.03553 | 0.03692 | 0.686 | 0.000183 | 5.5e-06 | 0.000159 | 4.82e-05 | 0.83562 | 0.00064384 | 6.3014e-05 | 2.7397e-05 | 0.0006701 | 0.14577 | 0.00026676 | 8.0175e-06 | 0.00023178 | 7.0262e-05
Cincinnati Arch | 47161 | TN | Stewart | WELL COMPLETIONS | 0.244 | 0.009401 | 0.01715 | 0.292 | 0.000188 | 1.84e-05 | 8e-06 | 0.00019567 | 0.1 | 0.03553 | 0.03692 | 0.686 | 0.000183 | 5.5e-06 | 0.000159 | 4.82e-05 | 0.83562 | 0.00064384 | 6.3014e-05 | 2.7397e-05 | 0.0006701 | 0.14577 | 0.00026676 | 8.0175e-06 | 0.00023178 | 7.0262e-05
Appalachian Basin (Eastern Overthrust Area) | 47163 | TN | Sullivan | WELL COMPLETIONS | 0.244 | 0.009401 | 0.01715 | 0.292 | 0.000188 | 1.84e-05 | 8e-06 | 0.00019567 | 0.1 | 0.03553 | 0.03692 | 0.686 | 0.000183 | 5.5e-06 | 0.000159 | 4.82e-05 | 0.83562 | 0.00064384 | 6.3014e-05 | 2.7397e-05 | 0.0006701 | 0.14577 | 0.00026676 | 8.0175e-06 | 0.00023178 | 7.0262e-05
Cincinnati Arch | 47165 | TN | Sumner | WELL COMPLETIONS | 0.244 | 0.009401 | 0.01715 | 0.292 | 0.000188 | 1.84e-05 | 8e-06 | 0.00019567 | 0.1 | 0.03553 | 0.03692 | 0.686 | 0.000183 | 5.5e-06 | 0.000159 | 4.82e-05 | 0.83562 | 0.00064384 | 6.3014e-05 | 2.7397e-05 | 0.0006701 | 0.14577 | 0.00026676 | 8.0175e-06 | 0.00023178 | 7.0262e-05
Upper Mississippi Embaymnt | 47167 | TN | Tipton | WELL COMPLETIONS | 0.28974 | 0.0063241 | 0.03308 | 0.51296 | 0.00077521 | 0.00026334 | 0.00032663 | 0.00019567 | 0.14211 | 1.1137e-05 | 0.02448 | 0.69868 | 0.00021727 | 8.2913e-05 | 4.5714e-06 | 7.018e-05 | 0.56484 | 0.0015113 | 0.00051338 | 0.00063675 | 0.00038145 | 0.20339 | 0.00031098 | 0.00011867 | 6.543e-06 | 0.00010045
Cincinnati Arch | 47169 | TN | Trousdale | WELL COMPLETIONS | 0.244 | 0.009401 | 0.01715 | 0.292 | 0.000188 | 1.84e-05 | 8e-06 | 0.00019567 | 0.1 | 0.03553 | 0.03692 | 0.686 | 0.000183 | 5.5e-06 | 0.000159 | 4.82e-05 | 0.83562 | 0.00064384 | 6.3014e-05 | 2.7397e-05 | 0.0006701 | 0.14577 | 0.00026676 | 8.0175e-06 | 0.00023178 | 7.0262e-05
Appalachian Basin (Eastern Overthrust Area) | 47171 | TN | Unicoi | WELL COMPLETIONS | 0.244 | 0.009401 | 0.01715 | 0.292 | 0.000188 | 1.84e-05 | 8e-06 | 0.00019567 | 0.1 | 0.03553 | 0.03692 | 0.686 | 0.000183 | 5.5e-06 | 0.000159 | 4.82e-05 | 0.83562 | 0.00064384 | 6.3014e-05 | 2.7397e-05 | 0.0006701 | 0.14577 | 0.00026676 | 8.0175e-06 | 0.00023178 | 7.0262e-05
Appalachian Basin (Eastern Overthrust Area) | 47173 | TN | Union | WELL COMPLETIONS | 0.244 | 0.009401 | 0.01715 | 0.292 | 0.000188 | 1.84e-05 | 8e-06 | 0.00019567 | 0.1 | 0.03553 | 0.03692 | 0.686 | 0.000183 | 5.5e-06 | 0.000159 | 4.82e-05 | 0.83562 | 0.00064384 | 6.3014e-05 | 2.7397e-05 | 0.0006701 | 0.14577 | 0.00026676 | 8.0175e-06 | 0.00023178 | 7.0262e-05
Appalachian Basin | 47175 | TN | Van Buren | WELL COMPLETIONS | 0.244 | 0.009401 | 0.01715 | 0.292 | 0.000188 | 1.84e-05 | 8e-06 | 0.00019567 | 0.1 | 0.03553 | 0.03692 | 0.686 | 0.000183 | 5.5e-06 | 0.000159 | 4.82e-05 | 0.83562 | 0.00064384 | 6.3014e-05 | 2.7397e-05 | 0.0006701 | 0.14577 | 0.00026676 | 8.0175e-06 | 0.00023178 | 7.0262e-05
Cincinnati Arch | 47177 | TN | Warren | WELL COMPLETIONS | 0.244 | 0.009401 | 0.01715 | 0.292 | 0.000188 | 1.84e-05 | 8e-06 | 0.00019567 | 0.1 | 0.03553 | 0.03692 | 0.686 | 0.000183 | 5.5e-06 | 0.000159 | 4.82e-05 | 0.83562 | 0.00064384 | 6.3014e-05 | 2.7397e-05 | 0.0006701 | 0.14577 | 0.00026676 | 8.0175e-06 | 0.00023178 | 7.0262e-05
Appalachian Basin (Eastern Overthrust Area) | 47179 | TN | Washington | WELL COMPLETIONS | 0.244 | 0.009401 | 0.01715 | 0.292 | 0.000188 | 1.84e-05 | 8e-06 | 0.00019567 | 0.1 | 0.03553 | 0.03692 | 0.686 | 0.000183 | 5.5e-06 | 0.000159 | 4.82e-05 | 0.83562 | 0.00064384 | 6.3014e-05 | 2.7397e-05 | 0.0006701 | 0.14577 | 0.00026676 | 8.0175e-06 | 0.00023178 | 7.0262e-05
Cincinnati Arch | 47181 | TN | Wayne | WELL COMPLETIONS | 0.244 | 0.009401 | 0.01715 | 0.292 | 0.000188 | 1.84e-05 | 8e-06 | 0.00019567 | 0.1 | 0.03553 | 0.03692 | 0.686 | 0.000183 | 5.5e-06 | 0.000159 | 4.82e-05 | 0.83562 | 0.00064384 | 6.3014e-05 | 2.7397e-05 | 0.0006701 | 0.14577 | 0.00026676 | 8.0175e-06 | 0.00023178 | 7.0262e-05
Upper Mississippi Embaymnt | 47183 | TN | Weakley | WELL COMPLETIONS | 0.28974 | 0.0063241 | 0.03308 | 0.51296 | 0.00077521 | 0.00026334 | 0.00032663 | 0.00019567 | 0.14211 | 1.1137e-05 | 0.02448 | 0.69868 | 0.00021727 | 8.2913e-05 | 4.5714e-06 | 7.018e-05 | 0.56484 | 0.0015113 | 0.00051338 | 0.00063675 | 0.00038145 | 0.20339 | 0.00031098 | 0.00011867 | 6.543e-06 | 0.00010045
Appalachian Basin | 47185 | TN | White | WELL COMPLETIONS | 0.244 | 0.009401 | 0.01715 | 0.292 | 0.000188 | 1.84e-05 | 8e-06 | 0.00019567 | 0.1 | 0.03553 | 0.03692 | 0.686 | 0.000183 | 5.5e-06 | 0.000159 | 4.82e-05 | 0.83562 | 0.00064384 | 6.3014e-05 | 2.7397e-05 | 0.0006701 | 0.14577 | 0.00026676 | 8.0175e-06 | 0.00023178 | 7.0262e-05
Cincinnati Arch | 47187 | TN | Williamson | WELL COMPLETIONS | 0.244 | 0.009401 | 0.01715 | 0.292 | 0.000188 | 1.84e-05 | 8e-06 | 0.00019567 | 0.1 | 0.03553 | 0.03692 | 0.686 | 0.000183 | 5.5e-06 | 0.000159 | 4.82e-05 | 0.83562 | 0.00064384 | 6.3014e-05 | 2.7397e-05 | 0.0006701 | 0.14577 | 0.00026676 | 8.0175e-06 | 0.00023178 | 7.0262e-05
Cincinnati Arch | 47189 | TN | Wilson | WELL COMPLETIONS | 0.244 | 0.009401 | 0.01715 | 0.292 | 0.000188 | 1.84e-05 | 8e-06 | 0.00019567 | 0.1 | 0.03553 | 0.03692 | 0.686 | 0.000183 | 5.5e-06 | 0.000159 | 4.82e-05 | 0.83562 | 0.00064384 | 6.3014e-05 | 2.7397e-05 | 0.0006701 | 0.14577 | 0.00026676 | 8.0175e-06 | 0.00023178 | 7.0262e-05
East Texas Basin | 48001 | TX | Anderson | WELL COMPLETIONS | 0.28974 | 0.0063241 | 0.03308 | 0.51296 | 0.00077521 | 0.00026334 | 0.00032663 | 0.00019567 | 0.14211 | 1.1137e-05 | 0.02448 | 0.69868 | 0.00021727 | 8.2913e-05 | 4.5714e-06 | 7.018e-05 | 0.56484 | 0.0015113 | 0.00051338 | 0.00063675 | 0.00038145 | 0.20339 | 0.00031098 | 0.00011867 | 6.543e-06 | 0.00010045
Permian Basin | 48003 | TX | Andrews | WELL COMPLETIONS | 0.18178 | 0.01055 | 0.044202 | 0.62549 | 0 | 0 | 0 | 0 | 0.1933 | 0 | 0.044481 | 0.6758 | 0 | 0 | 0 | 0 | 0.29063 | 0 | 0 | 0 | 0 | 0.28602 | 0 | 0 | 0 | 0
East Texas Basin | 48005 | TX | Angelina | WELL COMPLETIONS | 0.28974 | 0.0063241 | 0.03308 | 0.51296 | 0.00077521 | 0.00026334 | 0.00032663 | 0.00019567 | 0.14211 | 1.1137e-05 | 0.02448 | 0.69868 | 0.00021727 | 8.2913e-05 | 4.5714e-06 | 7.018e-05 | 0.56484 | 0.0015113 | 0.00051338 | 0.00063675 | 0.00038145 | 0.20339 | 0.00031098 | 0.00011867 | 6.543e-06 | 0.00010045
Western Gulf | 48007 | TX | Aransas | WELL COMPLETIONS | 0.28974 | 0.0063241 | 0.03308 | 0.51296 | 0.00077521 | 0.00026334 | 0.00032663 | 0.00019567 | 0.14211 | 1.1137e-05 | 0.02448 | 0.69868 | 0.00021727 | 8.2913e-05 | 4.5714e-06 | 7.018e-05 | 0.56484 | 0.0015113 | 0.00051338 | 0.00063675 | 0.00038145 | 0.20339 | 0.00031098 | 0.00011867 | 6.543e-06 | 0.00010045
Bend Arch-Fort Worth Basin | 48009 | TX | Archer | WELL COMPLETIONS | 0.28974 | 0.0063241 | 0.03308 | 0.51296 | 0.00077521 | 0.00026334 | 0.00032663 | 0.00019567 | 0.14211 | 1.1137e-05 | 0.02448 | 0.69868 | 0.00021727 | 8.2913e-05 | 4.5714e-06 | 7.018e-05 | 0.56484 | 0.0015113 | 0.00051338 | 0.00063675 | 0.00038145 | 0.20339 | 0.00031098 | 0.00011867 | 6.543e-06 | 0.00010045
Palo Duro Basin | 48011 | TX | Armstrong | WELL COMPLETIONS | 0.28974 | 0.0063241 | 0.03308 | 0.51296 | 0.00077521 | 0.00026334 | 0.00032663 | 0.00019567 | 0.14211 | 1.1137e-05 | 0.02448 | 0.69868 | 0.00021727 | 8.2913e-05 | 4.5714e-06 | 7.018e-05 | 0.56484 | 0.0015113 | 0.00051338 | 0.00063675 | 0.00038145 | 0.20339 | 0.00031098 | 0.00011867 | 6.543e-06 | 0.00010045
Western Gulf | 48013 | TX | Atascosa | WELL COMPLETIONS | 0.28974 | 0.0063241 | 0.03308 | 0.51296 | 0.00077521 | 0.00026334 | 0.00032663 | 0.00019567 | 0.14211 | 1.1137e-05 | 0.02448 | 0.69868 | 0.00021727 | 8.2913e-05 | 4.5714e-06 | 7.018e-05 | 0.56484 | 0.0015113 | 0.00051338 | 0.00063675 | 0.00038145 | 0.20339 | 0.00031098 | 0.00011867 | 6.543e-06 | 0.00010045
Western Gulf | 48015 | TX | Austin | WELL COMPLETIONS | 0.28974 | 0.0063241 | 0.03308 | 0.51296 | 0.00077521 | 0.00026334 | 0.00032663 | 0.00019567 | 0.14211 | 1.1137e-05 | 0.02448 | 0.69868 | 0.00021727 | 8.2913e-05 | 4.5714e-06 | 7.018e-05 | 0.56484 | 0.0015113 | 0.00051338 | 0.00063675 | 0.00038145 | 0.20339 | 0.00031098 | 0.00011867 | 6.543e-06 | 0.00010045
Palo Duro Basin | 48017 | TX | Bailey | WELL COMPLETIONS | 0.28974 | 0.0063241 | 0.03308 | 0.51296 | 0.00077521 | 0.00026334 | 0.00032663 | 0.00019567 | 0.14211 | 1.1137e-05 | 0.02448 | 0.69868 | 0.00021727 | 8.2913e-05 | 4.5714e-06 | 7.018e-05 | 0.56484 | 0.0015113 | 0.00051338 | 0.00063675 | 0.00038145 | 0.20339 | 0.00031098 | 0.00011867 | 6.543e-06 | 0.00010045
Bend Arch-Fort Worth Basin | 48019 | TX | Bandera | WELL COMPLETIONS | 0.28974 | 0.0063241 | 0.03308 | 0.51296 | 0.00077521 | 0.00026334 | 0.00032663 | 0.00019567 | 0.14211 | 1.1137e-05 | 0.02448 | 0.69868 | 0.00021727 | 8.2913e-05 | 4.5714e-06 | 7.018e-05 | 0.56484 | 0.0015113 | 0.00051338 | 0.00063675 | 0.00038145 | 0.20339 | 0.00031098 | 0.00011867 | 6.543e-06 | 0.00010045
Western Gulf | 48021 | TX | Bastrop | WELL COMPLETIONS | 0.28974 | 0.0063241 | 0.03308 | 0.51296 | 0.00077521 | 0.00026334 | 0.00032663 | 0.00019567 | 0.14211 | 1.1137e-05 | 0.02448 | 0.69868 | 0.00021727 | 8.2913e-05 | 4.5714e-06 | 7.018e-05 | 0.56484 | 0.0015113 | 0.00051338 | 0.00063675 | 0.00038145 | 0.20339 | 0.00031098 | 0.00011867 | 6.543e-06 | 0.00010045
Bend Arch-Fort Worth Basin | 48023 | TX | Baylor | WELL COMPLETIONS | 0.28974 | 0.0063241 | 0.03308 | 0.51296 | 0.00077521 | 0.00026334 | 0.00032663 | 0.00019567 | 0.14211 | 1.1137e-05 | 0.02448 | 0.69868 | 0.00021727 | 8.2913e-05 | 4.5714e-06 | 7.018e-05 | 0.56484 | 0.0015113 | 0.00051338 | 0.00063675 | 0.00038145 | 0.20339 | 0.00031098 | 0.00011867 | 6.543e-06 | 0.00010045
Western Gulf | 48025 | TX | Bee | WELL COMPLETIONS | 0.28974 | 0.0063241 | 0.03308 | 0.51296 | 0.00077521 | 0.00026334 | 0.00032663 | 0.00019567 | 0.14211 | 1.1137e-05 | 0.02448 | 0.69868 | 0.00021727 | 8.2913e-05 | 4.5714e-06 | 7.018e-05 | 0.56484 | 0.0015113 | 0.00051338 | 0.00063675 | 0.00038145 | 0.20339 | 0.00031098 | 0.00011867 | 6.543e-06 | 0.00010045
Western Gulf | 48027 | TX | Bell | WELL COMPLETIONS | 0.28974 | 0.0063241 | 0.03308 | 0.51296 | 0.00077521 | 0.00026334 | 0.00032663 | 0.00019567 | 0.14211 | 1.1137e-05 | 0.02448 | 0.69868 | 0.00021727 | 8.2913e-05 | 4.5714e-06 | 7.018e-05 | 0.56484 | 0.0015113 | 0.00051338 | 0.00063675 | 0.00038145 | 0.20339 | 0.00031098 | 0.00011867 | 6.543e-06 | 0.00010045
Western Gulf | 48029 | TX | Bexar | WELL COMPLETIONS | 0.28974 | 0.0063241 | 0.03308 | 0.51296 | 0.00077521 | 0.00026334 | 0.00032663 | 0.00019567 | 0.14211 | 1.1137e-05 | 0.02448 | 0.69868 | 0.00021727 | 8.2913e-05 | 4.5714e-06 | 7.018e-05 | 0.56484 | 0.0015113 | 0.00051338 | 0.00063675 | 0.00038145 | 0.20339 | 0.00031098 | 0.00011867 | 6.543e-06 | 0.00010045
Bend Arch-Fort Worth Basin | 48031 | TX | Blanco | WELL COMPLETIONS | 0.28974 | 0.0063241 | 0.03308 | 0.51296 | 0.00077521 | 0.00026334 | 0.00032663 | 0.00019567 | 0.14211 | 1.1137e-05 | 0.02448 | 0.69868 | 0.00021727 | 8.2913e-05 | 4.5714e-06 | 7.018e-05 | 0.56484 | 0.0015113 | 0.00051338 | 0.00063675 | 0.00038145 | 0.20339 | 0.00031098 | 0.00011867 | 6.543e-06 | 0.00010045
Permian Basin | 48033 | TX | Borden | WELL COMPLETIONS | 0.18178 | 0.01055 | 0.044202 | 0.62549 | 0 | 0 | 0 | 0 | 0.1933 | 0 | 0.044481 | 0.6758 | 0 | 0 | 0 | 0 | 0.29063 | 0 | 0 | 0 | 0 | 0.28602 | 0 | 0 | 0 | 0
Bend Arch-Fort Worth Basin | 48035 | TX | Bosque | WELL COMPLETIONS | 0.28974 | 0.0063241 | 0.03308 | 0.51296 | 0.00077521 | 0.00026334 | 0.00032663 | 0.00019567 | 0.14211 | 1.1137e-05 | 0.02448 | 0.69868 | 0.00021727 | 8.2913e-05 | 4.5714e-06 | 7.018e-05 | 0.56484 | 0.0015113 | 0.00051338 | 0.00063675 | 0.00038145 | 0.20339 | 0.00031098 | 0.00011867 | 6.543e-06 | 0.00010045
East Texas Basin | 48037 | TX | Bowie | WELL COMPLETIONS | 0.28974 | 0.0063241 | 0.03308 | 0.51296 | 0.00077521 | 0.00026334 | 0.00032663 | 0.00019567 | 0.14211 | 1.1137e-05 | 0.02448 | 0.69868 | 0.00021727 | 8.2913e-05 | 4.5714e-06 | 7.018e-05 | 0.56484 | 0.0015113 | 0.00051338 | 0.00063675 | 0.00038145 | 0.20339 | 0.00031098 | 0.00011867 | 6.543e-06 | 0.00010045
Western Gulf | 48039 | TX | Brazoria | WELL COMPLETIONS | 0.28974 | 0.0063241 | 0.03308 | 0.51296 | 0.00077521 | 0.00026334 | 0.00032663 | 0.00019567 | 0.14211 | 1.1137e-05 | 0.02448 | 0.69868 | 0.00021727 | 8.2913e-05 | 4.5714e-06 | 7.018e-05 | 0.56484 | 0.0015113 | 0.00051338 | 0.00063675 | 0.00038145 | 0.20339 | 0.00031098 | 0.00011867 | 6.543e-06 | 0.00010045
Western Gulf | 48041 | TX | Brazos | WELL COMPLETIONS | 0.28974 | 0.0063241 | 0.03308 | 0.51296 | 0.00077521 | 0.00026334 | 0.00032663 | 0.00019567 | 0.14211 | 1.1137e-05 | 0.02448 | 0.69868 | 0.00021727 | 8.2913e-05 | 4.5714e-06 | 7.018e-05 | 0.56484 | 0.0015113 | 0.00051338 | 0.00063675 | 0.00038145 | 0.20339 | 0.00031098 | 0.00011867 | 6.543e-06 | 0.00010045
Marathon Thrust Belt | 48043 | TX | Brewster | WELL COMPLETIONS | 0.28974 | 0.0063241 | 0.03308 | 0.51296 | 0.00077521 | 0.00026334 | 0.00032663 | 0.00019567 | 0.14211 | 1.1137e-05 | 0.02448 | 0.69868 | 0.00021727 | 8.2913e-05 | 4.5714e-06 | 4.5714e-06 | 0.56484 | 0.0015113 | 0.00051338 | 0.00063675 | 0.00038145 | 0.20339 | 0.00031098 | 0.00011867 | 6.543e-06 | 6.543e-06
Palo Duro Basin | 48045 | TX | Briscoe | WELL COMPLETIONS | 0.28974 | 0.0063241 | 0.03308 | 0.51296 | 0.00077521 | 0.00026334 | 0.00032663 | 0.00019567 | 0.14211 | 1.1137e-05 | 0.02448 | 0.69868 | 0.00021727 | 8.2913e-05 | 4.5714e-06 | 7.018e-05 | 0.56484 | 0.0015113 | 0.00051338 | 0.00063675 | 0.00038145 | 0.20339 | 0.00031098 | 0.00011867 | 6.543e-06 | 0.00010045
Western Gulf | 48047 | TX | Brooks | WELL COMPLETIONS | 0.28974 | 0.0063241 | 0.03308 | 0.51296 | 0.00077521 | 0.00026334 | 0.00032663 | 0.00019567 | 0.14211 | 1.1137e-05 | 0.02448 | 0.69868 | 0.00021727 | 8.2913e-05 | 4.5714e-06 | 7.018e-05 | 0.56484 | 0.0015113 | 0.00051338 | 0.00063675 | 0.00038145 | 0.20339 | 0.00031098 | 0.00011867 | 6.543e-06 | 0.00010045
Bend Arch-Fort Worth Basin | 48049 | TX | Brown | WELL COMPLETIONS | 0.28974 | 0.0063241 | 0.03308 | 0.51296 | 0.00077521 | 0.00026334 | 0.00032663 | 0.00019567 | 0.14211 | 1.1137e-05 | 0.02448 | 0.69868 | 0.00021727 | 8.2913e-05 | 4.5714e-06 | 7.018e-05 | 0.56484 | 0.0015113 | 0.00051338 | 0.00063675 | 0.00038145 | 0.20339 | 0.00031098 | 0.00011867 | 6.543e-06 | 0.00010045
Western Gulf | 48051 | TX | Burleson | WELL COMPLETIONS | 0.28974 | 0.0063241 | 0.03308 | 0.51296 | 0.00077521 | 0.00026334 | 0.00032663 | 0.00019567 | 0.14211 | 1.1137e-05 | 0.02448 | 0.69868 | 0.00021727 | 8.2913e-05 | 4.5714e-06 | 7.018e-05 | 0.56484 | 0.0015113 | 0.00051338 | 0.00063675 | 0.00038145 | 0.20339 | 0.00031098 | 0.00011867 | 6.543e-06 | 0.00010045
Bend Arch-Fort Worth Basin | 48053 | TX | Burnet | WELL COMPLETIONS | 0.28974 | 0.0063241 | 0.03308 | 0.51296 | 0.00077521 | 0.00026334 | 0.00032663 | 0.00019567 | 0.14211 | 1.1137e-05 | 0.02448 | 0.69868 | 0.00021727 | 8.2913e-05 | 4.5714e-06 | 7.018e-05 | 0.56484 | 0.0015113 | 0.00051338 | 0.00063675 | 0.00038145 | 0.20339 | 0.00031098 | 0.00011867 | 6.543e-06 | 0.00010045
Western Gulf | 48055 | TX | Caldwell | WELL COMPLETIONS | 0.28974 | 0.0063241 | 0.03308 | 0.51296 | 0.00077521 | 0.00026334 | 0.00032663 | 0.00019567 | 0.14211 | 1.1137e-05 | 0.02448 | 0.69868 | 0.00021727 | 8.2913e-05 | 4.5714e-06 | 7.018e-05 | 0.56484 | 0.0015113 | 0.00051338 | 0.00063675 | 0.00038145 | 0.20339 | 0.00031098 | 0.00011867 | 6.543e-06 | 0.00010045
Western Gulf | 48057 | TX | Calhoun | WELL COMPLETIONS | 0.28974 | 0.0063241 | 0.03308 | 0.51296 | 0.00077521 | 0.00026334 | 0.00032663 | 0.00019567 | 0.14211 | 1.1137e-05 | 0.02448 | 0.69868 | 0.00021727 | 8.2913e-05 | 4.5714e-06 | 7.018e-05 | 0.56484 | 0.0015113 | 0.00051338 | 0.00063675 | 0.00038145 | 0.20339 | 0.00031098 | 0.00011867 | 6.543e-06 | 0.00010045
Bend Arch-Fort Worth Basin | 48059 | TX | Callahan | WELL COMPLETIONS | 0.28974 | 0.0063241 | 0.03308 | 0.51296 | 0.00077521 | 0.00026334 | 0.00032663 | 0.00019567 | 0.14211 | 1.1137e-05 | 0.02448 | 0.69868 | 0.00021727 | 8.2913e-05 | 4.5714e-06 | 7.018e-05 | 0.56484 | 0.0015113 | 0.00051338 | 0.00063675 | 0.00038145 | 0.20339 | 0.00031098 | 0.00011867 | 6.543e-06 | 0.00010045
Western Gulf | 48061 | TX | Cameron | WELL COMPLETIONS | 0.28974 | 0.0063241 | 0.03308 | 0.51296 | 0.00077521 | 0.00026334 | 0.00032663 | 0.00019567 | 0.14211 | 1.1137e-05 | 0.02448 | 0.69868 | 0.00021727 | 8.2913e-05 | 4.5714e-06 | 7.018e-05 | 0.56484 | 0.0015113 | 0.00051338 | 0.00063675 | 0.00038145 | 0.20339 | 0.00031098 | 0.00011867 | 6.543e-06 | 0.00010045
East Texas Basin | 48063 | TX | Camp | WELL COMPLETIONS | 0.28974 | 0.0063241 | 0.03308 | 0.51296 | 0.00077521 | 0.00026334 | 0.00032663 | 0.00019567 | 0.14211 | 1.1137e-05 | 0.02448 | 0.69868 | 0.00021727 | 8.2913e-05 | 4.5714e-06 | 7.018e-05 | 0.56484 | 0.0015113 | 0.00051338 | 0.00063675 | 0.00038145 | 0.20339 | 0.00031098 | 0.00011867 | 6.543e-06 | 0.00010045
Anadarko Basin | 48065 | TX | Carson | WELL COMPLETIONS | 0.1649 | 2.1601e-06 | 0.043465 | 0.66155 | 0 | 0 | 0 | 0 | 0.23191 | 6.4064e-05 | 0.0069557 | 0.59472 | 5.0277e-05 | 0.00021083 | 2.4442e-05 | 0.00017559 | 0.24926 | 0 | 0 | 0 | 0 | 0.38995 | 8.4539e-05 | 0.00035449 | 4.1099e-05 | 0.00029524
East Texas Basin | 48067 | TX | Cass | WELL COMPLETIONS | 0.28974 | 0.0063241 | 0.03308 | 0.51296 | 0.00077521 | 0.00026334 | 0.00032663 | 0.00019567 | 0.14211 | 1.1137e-05 | 0.02448 | 0.69868 | 0.00021727 | 8.2913e-05 | 4.5714e-06 | 7.018e-05 | 0.56484 | 0.0015113 | 0.00051338 | 0.00063675 | 0.00038145 | 0.20339 | 0.00031098 | 0.00011867 | 6.543e-06 | 0.00010045
Palo Duro Basin | 48069 | TX | Castro | WELL COMPLETIONS | 0.28974 | 0.0063241 | 0.03308 | 0.51296 | 0.00077521 | 0.00026334 | 0.00032663 | 0.00019567 | 0.14211 | 1.1137e-05 | 0.02448 | 0.69868 | 0.00021727 | 8.2913e-05 | 4.5714e-06 | 7.018e-05 | 0.56484 | 0.0015113 | 0.00051338 | 0.00063675 | 0.00038145 | 0.20339 | 0.00031098 | 0.00011867 | 6.543e-06 | 0.00010045
Western Gulf | 48071 | TX | Chambers | WELL COMPLETIONS | 0.28974 | 0.0063241 | 0.03308 | 0.51296 | 0.00077521 | 0.00026334 | 0.00032663 | 0.00019567 | 0.14211 | 1.1137e-05 | 0.02448 | 0.69868 | 0.00021727 | 8.2913e-05 | 4.5714e-06 | 7.018e-05 | 0.56484 | 0.0015113 | 0.00051338 | 0.00063675 | 0.00038145 | 0.20339 | 0.00031098 | 0.00011867 | 6.543e-06 | 0.00010045
East Texas Basin | 48073 | TX | Cherokee | WELL COMPLETIONS | 0.28974 | 0.0063241 | 0.03308 | 0.51296 | 0.00077521 | 0.00026334 | 0.00032663 | 0.00019567 | 0.14211 | 1.1137e-05 | 0.02448 | 0.69868 | 0.00021727 | 8.2913e-05 | 4.5714e-06 | 7.018e-05 | 0.56484 | 0.0015113 | 0.00051338 | 0.00063675 | 0.00038145 | 0.20339 | 0.00031098 | 0.00011867 | 6.543e-06 | 0.00010045
Palo Duro Basin | 48075 | TX | Childress | WELL COMPLETIONS | 0.28974 | 0.0063241 | 0.03308 | 0.51296 | 0.00077521 | 0.00026334 | 0.00032663 | 0.00019567 | 0.14211 | 1.1137e-05 | 0.02448 | 0.69868 | 0.00021727 | 8.2913e-05 | 4.5714e-06 | 7.018e-05 | 0.56484 | 0.0015113 | 0.00051338 | 0.00063675 | 0.00038145 | 0.20339 | 0.00031098 | 0.00011867 | 6.543e-06 | 0.00010045
Bend Arch-Fort Worth Basin | 48077 | TX | Clay | WELL COMPLETIONS | 0.28974 | 0.0063241 | 0.03308 | 0.51296 | 0.00077521 | 0.00026334 | 0.00032663 | 0.00019567 | 0.14211 | 1.1137e-05 | 0.02448 | 0.69868 | 0.00021727 | 8.2913e-05 | 4.5714e-06 | 7.018e-05 | 0.56484 | 0.0015113 | 0.00051338 | 0.00063675 | 0.00038145 | 0.20339 | 0.00031098 | 0.00011867 | 6.543e-06 | 0.00010045
Permian Basin | 48079 | TX | Cochran | WELL COMPLETIONS | 0.18178 | 0.01055 | 0.044202 | 0.62549 | 0 | 0 | 0 | 0 | 0.1933 | 0 | 0.044481 | 0.6758 | 0 | 0 | 0 | 0 | 0.29063 | 0 | 0 | 0 | 0 | 0.28602 | 0 | 0 | 0 | 0
Permian Basin | 48081 | TX | Coke | WELL COMPLETIONS | 0.18178 | 0.01055 | 0.044202 | 0.62549 | 0 | 0 | 0 | 0 | 0.1933 | 0 | 0.044481 | 0.6758 | 0 | 0 | 0 | 0 | 0.29063 | 0 | 0 | 0 | 0 | 0.28602 | 0 | 0 | 0 | 0
Bend Arch-Fort Worth Basin | 48083 | TX | Coleman | WELL COMPLETIONS | 0.28974 | 0.0063241 | 0.03308 | 0.51296 | 0.00077521 | 0.00026334 | 0.00032663 | 0.00019567 | 0.14211 | 1.1137e-05 | 0.02448 | 0.69868 | 0.00021727 | 8.2913e-05 | 4.5714e-06 | 7.018e-05 | 0.56484 | 0.0015113 | 0.00051338 | 0.00063675 | 0.00038145 | 0.20339 | 0.00031098 | 0.00011867 | 6.543e-06 | 0.00010045
Bend Arch-Fort Worth Basin | 48085 | TX | Collin | WELL COMPLETIONS | 0.28974 | 0.0063241 | 0.03308 | 0.51296 | 0.00077521 | 0.00026334 | 0.00032663 | 0.00019567 | 0.14211 | 1.1137e-05 | 0.02448 | 0.69868 | 0.00021727 | 8.2913e-05 | 4.5714e-06 | 7.018e-05 | 0.56484 | 0.0015113 | 0.00051338 | 0.00063675 | 0.00038145 | 0.20339 | 0.00031098 | 0.00011867 | 6.543e-06 | 0.00010045
Palo Duro Basin | 48087 | TX | Collingsworth | WELL COMPLETIONS | 0.28974 | 0.0063241 | 0.03308 | 0.51296 | 0.00077521 | 0.00026334 | 0.00032663 | 0.00019567 | 0.14211 | 1.1137e-05 | 0.02448 | 0.69868 | 0.00021727 | 8.2913e-05 | 4.5714e-06 | 7.018e-05 | 0.56484 | 0.0015113 | 0.00051338 | 0.00063675 | 0.00038145 | 0.20339 | 0.00031098 | 0.00011867 | 6.543e-06 | 0.00010045
Western Gulf | 48089 | TX | Colorado | WELL COMPLETIONS | 0.28974 | 0.0063241 | 0.03308 | 0.51296 | 0.00077521 | 0.00026334 | 0.00032663 | 0.00019567 | 0.14211 | 1.1137e-05 | 0.02448 | 0.69868 | 0.00021727 | 8.2913e-05 | 4.5714e-06 | 7.018e-05 | 0.56484 | 0.0015113 | 0.00051338 | 0.00063675 | 0.00038145 | 0.20339 | 0.00031098 | 0.00011867 | 6.543e-06 | 0.00010045
Western Gulf | 48091 | TX | Comal | WELL COMPLETIONS | 0.28974 | 0.0063241 | 0.03308 | 0.51296 | 0.00077521 | 0.00026334 | 0.00032663 | 0.00019567 | 0.14211 | 1.1137e-05 | 0.02448 | 0.69868 | 0.00021727 | 8.2913e-05 | 4.5714e-06 | 7.018e-05 | 0.56484 | 0.0015113 | 0.00051338 | 0.00063675 | 0.00038145 | 0.20339 | 0.00031098 | 0.00011867 | 6.543e-06 | 0.00010045
Bend Arch-Fort Worth Basin | 48093 | TX | Comanche | WELL COMPLETIONS | 0.28974 | 0.0063241 | 0.03308 | 0.51296 | 0.00077521 | 0.00026334 | 0.00032663 | 0.00019567 | 0.14211 | 1.1137e-05 | 0.02448 | 0.69868 | 0.00021727 | 8.2913e-05 | 4.5714e-06 | 7.018e-05 | 0.56484 | 0.0015113 | 0.00051338 | 0.00063675 | 0.00038145 | 0.20339 | 0.00031098 | 0.00011867 | 6.543e-06 | 0.00010045
Bend Arch-Fort Worth Basin | 48095 | TX | Concho | WELL COMPLETIONS | 0.28974 | 0.0063241 | 0.03308 | 0.51296 | 0.00077521 | 0.00026334 | 0.00032663 | 0.00019567 | 0.14211 | 1.1137e-05 | 0.02448 | 0.69868 | 0.00021727 | 8.2913e-05 | 4.5714e-06 | 7.018e-05 | 0.56484 | 0.0015113 | 0.00051338 | 0.00063675 | 0.00038145 | 0.20339 | 0.00031098 | 0.00011867 | 6.543e-06 | 0.00010045
Bend Arch-Fort Worth Basin | 48097 | TX | Cooke | WELL COMPLETIONS | 0.28974 | 0.0063241 | 0.03308 | 0.51296 | 0.00077521 | 0.00026334 | 0.00032663 | 0.00019567 | 0.14211 | 1.1137e-05 | 0.02448 | 0.69868 | 0.00021727 | 8.2913e-05 | 4.5714e-06 | 7.018e-05 | 0.56484 | 0.0015113 | 0.00051338 | 0.00063675 | 0.00038145 | 0.20339 | 0.00031098 | 0.00011867 | 6.543e-06 | 0.00010045
Bend Arch-Fort Worth Basin | 48099 | TX | Coryell | WELL COMPLETIONS | 0.28974 | 0.0063241 | 0.03308 | 0.51296 | 0.00077521 | 0.00026334 | 0.00032663 | 0.00019567 | 0.14211 | 1.1137e-05 | 0.02448 | 0.69868 | 0.00021727 | 8.2913e-05 | 4.5714e-06 | 7.018e-05 | 0.56484 | 0.0015113 | 0.00051338 | 0.00063675 | 0.00038145 | 0.20339 | 0.00031098 | 0.00011867 | 6.543e-06 | 0.00010045
Palo Duro Basin | 48101 | TX | Cottle | WELL COMPLETIONS | 0.28974 | 0.0063241 | 0.03308 | 0.51296 | 0.00077521 | 0.00026334 | 0.00032663 | 0.00019567 | 0.14211 | 1.1137e-05 | 0.02448 | 0.69868 | 0.00021727 | 8.2913e-05 | 4.5714e-06 | 7.018e-05 | 0.56484 | 0.0015113 | 0.00051338 | 0.00063675 | 0.00038145 | 0.20339 | 0.00031098 | 0.00011867 | 6.543e-06 | 0.00010045
Permian Basin | 48103 | TX | Crane | WELL COMPLETIONS | 0.18178 | 0.01055 | 0.044202 | 0.62549 | 0 | 0 | 0 | 0 | 0.1933 | 0 | 0.044481 | 0.6758 | 0 | 0 | 0 | 0 | 0.29063 | 0 | 0 | 0 | 0 | 0.28602 | 0 | 0 | 0 | 0
Permian Basin | 48105 | TX | Crockett | WELL COMPLETIONS | 0.18178 | 0.01055 | 0.044202 | 0.62549 | 0 | 0 | 0 | 0 | 0.1933 | 0 | 0.044481 | 0.6758 | 0 | 0 | 0 | 0 | 0.29063 | 0 | 0 | 0 | 0 | 0.28602 | 0 | 0 | 0 | 0
Permian Basin | 48107 | TX | Crosby | WELL COMPLETIONS | 0.18178 | 0.01055 | 0.044202 | 0.62549 | 0 | 0 | 0 | 0 | 0.1933 | 0 | 0.044481 | 0.6758 | 0 | 0 | 0 | 0 | 0.29063 | 0 | 0 | 0 | 0 | 0.28602 | 0 | 0 | 0 | 0
Permian Basin | 48109 | TX | Culberson | WELL COMPLETIONS | 0.18178 | 0.01055 | 0.044202 | 0.62549 | 0 | 0 | 0 | 0 | 0.1933 | 0 | 0.044481 | 0.6758 | 0 | 0 | 0 | 0 | 0.29063 | 0 | 0 | 0 | 0 | 0.28602 | 0 | 0 | 0 | 0
Palo Duro Basin | 48111 | TX | Dallam | WELL COMPLETIONS | 0.28974 | 0.0063241 | 0.03308 | 0.51296 | 0.00077521 | 0.00026334 | 0.00032663 | 0.00019567 | 0.14211 | 1.1137e-05 | 0.02448 | 0.69868 | 0.00021727 | 8.2913e-05 | 4.5714e-06 | 7.018e-05 | 0.56484 | 0.0015113 | 0.00051338 | 0.00063675 | 0.00038145 | 0.20339 | 0.00031098 | 0.00011867 | 6.543e-06 | 0.00010045
Bend Arch-Fort Worth Basin | 48113 | TX | Dallas | WELL COMPLETIONS | 0.28974 | 0.0063241 | 0.03308 | 0.51296 | 0.00077521 | 0.00026334 | 0.00032663 | 0.00019567 | 0.14211 | 1.1137e-05 | 0.02448 | 0.69868 | 0.00021727 | 8.2913e-05 | 4.5714e-06 | 7.018e-05 | 0.56484 | 0.0015113 | 0.00051338 | 0.00063675 | 0.00038145 | 0.20339 | 0.00031098 | 0.00011867 | 6.543e-06 | 0.00010045
Permian Basin | 48115 | TX | Dawson | WELL COMPLETIONS | 0.18178 | 0.01055 | 0.044202 | 0.62549 | 0 | 0 | 0 | 0 | 0.1933 | 0 | 0.044481 | 0.6758 | 0 | 0 | 0 | 0 | 0.29063 | 0 | 0 | 0 | 0 | 0.28602 | 0 | 0 | 0 | 0
Palo Duro Basin | 48117 | TX | Deaf Smith | WELL COMPLETIONS | 0.28974 | 0.0063241 | 0.03308 | 0.51296 | 0.00077521 | 0.00026334 | 0.00032663 | 0.00019567 | 0.14211 | 1.1137e-05 | 0.02448 | 0.69868 | 0.00021727 | 8.2913e-05 | 4.5714e-06 | 7.018e-05 | 0.56484 | 0.0015113 | 0.00051338 | 0.00063675 | 0.00038145 | 0.20339 | 0.00031098 | 0.00011867 | 6.543e-06 | 0.00010045
East Texas Basin | 48119 | TX | Delta | WELL COMPLETIONS | 0.28974 | 0.0063241 | 0.03308 | 0.51296 | 0.00077521 | 0.00026334 | 0.00032663 | 0.00019567 | 0.14211 | 1.1137e-05 | 0.02448 | 0.69868 | 0.00021727 | 8.2913e-05 | 4.5714e-06 | 7.018e-05 | 0.56484 | 0.0015113 | 0.00051338 | 0.00063675 | 0.00038145 | 0.20339 | 0.00031098 | 0.00011867 | 6.543e-06 | 0.00010045
Bend Arch-Fort Worth Basin | 48121 | TX | Denton | WELL COMPLETIONS | 0.28974 | 0.0063241 | 0.03308 | 0.51296 | 0.00077521 | 0.00026334 | 0.00032663 | 0.00019567 | 0.14211 | 1.1137e-05 | 0.02448 | 0.69868 | 0.00021727 | 8.2913e-05 | 4.5714e-06 | 7.018e-05 | 0.56484 | 0.0015113 | 0.00051338 | 0.00063675 | 0.00038145 | 0.20339 | 0.00031098 | 0.00011867 | 6.543e-06 | 0.00010045
Western Gulf | 48123 | TX | DeWitt | WELL COMPLETIONS | 0.28974 | 0.0063241 | 0.03308 | 0.51296 | 0.00077521 | 0.00026334 | 0.00032663 | 0.00019567 | 0.14211 | 1.1137e-05 | 0.02448 | 0.69868 | 0.00021727 | 8.2913e-05 | 4.5714e-06 | 7.018e-05 | 0.56484 | 0.0015113 | 0.00051338 | 0.00063675 | 0.00038145 | 0.20339 | 0.00031098 | 0.00011867 | 6.543e-06 | 0.00010045
Permian Basin | 48125 | TX | Dickens | WELL COMPLETIONS | 0.18178 | 0.01055 | 0.044202 | 0.62549 | 0 | 0 | 0 | 0 | 0.1933 | 0 | 0.044481 | 0.6758 | 0 | 0 | 0 | 0 | 0.29063 | 0 | 0 | 0 | 0 | 0.28602 | 0 | 0 | 0 | 0
Western Gulf | 48127 | TX | Dimmit | WELL COMPLETIONS | 0.28974 | 0.0063241 | 0.03308 | 0.51296 | 0.00077521 | 0.00026334 | 0.00032663 | 0.00019567 | 0.14211 | 1.1137e-05 | 0.02448 | 0.69868 | 0.00021727 | 8.2913e-05 | 4.5714e-06 | 7.018e-05 | 0.56484 | 0.0015113 | 0.00051338 | 0.00063675 | 0.00038145 | 0.20339 | 0.00031098 | 0.00011867 | 6.543e-06 | 0.00010045
Palo Duro Basin | 48129 | TX | Donley | WELL COMPLETIONS | 0.28974 | 0.0063241 | 0.03308 | 0.51296 | 0.00077521 | 0.00026334 | 0.00032663 | 0.00019567 | 0.14211 | 1.1137e-05 | 0.02448 | 0.69868 | 0.00021727 | 8.2913e-05 | 4.5714e-06 | 7.018e-05 | 0.56484 | 0.0015113 | 0.00051338 | 0.00063675 | 0.00038145 | 0.20339 | 0.00031098 | 0.00011867 | 6.543e-06 | 0.00010045
Western Gulf | 48131 | TX | Duval | WELL COMPLETIONS | 0.28974 | 0.0063241 | 0.03308 | 0.51296 | 0.00077521 | 0.00026334 | 0.00032663 | 0.00019567 | 0.14211 | 1.1137e-05 | 0.02448 | 0.69868 | 0.00021727 | 8.2913e-05 | 4.5714e-06 | 7.018e-05 | 0.56484 | 0.0015113 | 0.00051338 | 0.00063675 | 0.00038145 | 0.20339 | 0.00031098 | 0.00011867 | 6.543e-06 | 0.00010045
Bend Arch-Fort Worth Basin | 48133 | TX | Eastland | WELL COMPLETIONS | 0.28974 | 0.0063241 | 0.03308 | 0.51296 | 0.00077521 | 0.00026334 | 0.00032663 | 0.00019567 | 0.14211 | 1.1137e-05 | 0.02448 | 0.69868 | 0.00021727 | 8.2913e-05 | 4.5714e-06 | 7.018e-05 | 0.56484 | 0.0015113 | 0.00051338 | 0.00063675 | 0.00038145 | 0.20339 | 0.00031098 | 0.00011867 | 6.543e-06 | 0.00010045
Permian Basin | 48135 | TX | Ector | WELL COMPLETIONS | 0.18178 | 0.01055 | 0.044202 | 0.62549 | 0 | 0 | 0 | 0 | 0.1933 | 0 | 0.044481 | 0.6758 | 0 | 0 | 0 | 0 | 0.29063 | 0 | 0 | 0 | 0 | 0.28602 | 0 | 0 | 0 | 0
Permian Basin | 48137 | TX | Edwards | WELL COMPLETIONS | 0.18178 | 0.01055 | 0.044202 | 0.62549 | 0 | 0 | 0 | 0 | 0.1933 | 0 | 0.044481 | 0.6758 | 0 | 0 | 0 | 0 | 0.29063 | 0 | 0 | 0 | 0 | 0.28602 | 0 | 0 | 0 | 0
Bend Arch-Fort Worth Basin | 48139 | TX | Ellis | WELL COMPLETIONS | 0.28974 | 0.0063241 | 0.03308 | 0.51296 | 0.00077521 | 0.00026334 | 0.00032663 | 0.00019567 | 0.14211 | 1.1137e-05 | 0.02448 | 0.69868 | 0.00021727 | 8.2913e-05 | 4.5714e-06 | 7.018e-05 | 0.56484 | 0.0015113 | 0.00051338 | 0.00063675 | 0.00038145 | 0.20339 | 0.00031098 | 0.00011867 | 6.543e-06 | 0.00010045
Permian Basin | 48141 | TX | El Paso | WELL COMPLETIONS | 0.18178 | 0.01055 | 0.044202 | 0.62549 | 0 | 0 | 0 | 0 | 0.1933 | 0 | 0.044481 | 0.6758 | 0 | 0 | 0 | 0 | 0.29063 | 0 | 0 | 0 | 0 | 0.28602 | 0 | 0 | 0 | 0
Bend Arch-Fort Worth Basin | 48143 | TX | Erath | WELL COMPLETIONS | 0.28974 | 0.0063241 | 0.03308 | 0.51296 | 0.00077521 | 0.00026334 | 0.00032663 | 0.00019567 | 0.14211 | 1.1137e-05 | 0.02448 | 0.69868 | 0.00021727 | 8.2913e-05 | 4.5714e-06 | 7.018e-05 | 0.56484 | 0.0015113 | 0.00051338 | 0.00063675 | 0.00038145 | 0.20339 | 0.00031098 | 0.00011867 | 6.543e-06 | 0.00010045
East Texas Basin | 48145 | TX | Falls | WELL COMPLETIONS | 0.28974 | 0.0063241 | 0.03308 | 0.51296 | 0.00077521 | 0.00026334 | 0.00032663 | 0.00019567 | 0.14211 | 1.1137e-05 | 0.02448 | 0.69868 | 0.00021727 | 8.2913e-05 | 4.5714e-06 | 7.018e-05 | 0.56484 | 0.0015113 | 0.00051338 | 0.00063675 | 0.00038145 | 0.20339 | 0.00031098 | 0.00011867 | 6.543e-06 | 0.00010045
East Texas Basin | 48147 | TX | Fannin | WELL COMPLETIONS | 0.28974 | 0.0063241 | 0.03308 | 0.51296 | 0.00077521 | 0.00026334 | 0.00032663 | 0.00019567 | 0.14211 | 1.1137e-05 | 0.02448 | 0.69868 | 0.00021727 | 8.2913e-05 | 4.5714e-06 | 7.018e-05 | 0.56484 | 0.0015113 | 0.00051338 | 0.00063675 | 0.00038145 | 0.20339 | 0.00031098 | 0.00011867 | 6.543e-06 | 0.00010045
Western Gulf | 48149 | TX | Fayette | WELL COMPLETIONS | 0.28974 | 0.0063241 | 0.03308 | 0.51296 | 0.00077521 | 0.00026334 | 0.00032663 | 0.00019567 | 0.14211 | 1.1137e-05 | 0.02448 | 0.69868 | 0.00021727 | 8.2913e-05 | 4.5714e-06 | 7.018e-05 | 0.56484 | 0.0015113 | 0.00051338 | 0.00063675 | 0.00038145 | 0.20339 | 0.00031098 | 0.00011867 | 6.543e-06 | 0.00010045
Permian Basin | 48151 | TX | Fisher | WELL COMPLETIONS | 0.18178 | 0.01055 | 0.044202 | 0.62549 | 0 | 0 | 0 | 0 | 0.1933 | 0 | 0.044481 | 0.6758 | 0 | 0 | 0 | 0 | 0.29063 | 0 | 0 | 0 | 0 | 0.28602 | 0 | 0 | 0 | 0
Palo Duro Basin | 48153 | TX | Floyd | WELL COMPLETIONS | 0.28974 | 0.0063241 | 0.03308 | 0.51296 | 0.00077521 | 0.00026334 | 0.00032663 | 0.00019567 | 0.14211 | 1.1137e-05 | 0.02448 | 0.69868 | 0.00021727 | 8.2913e-05 | 4.5714e-06 | 7.018e-05 | 0.56484 | 0.0015113 | 0.00051338 | 0.00063675 | 0.00038145 | 0.20339 | 0.00031098 | 0.00011867 | 6.543e-06 | 0.00010045
Bend Arch-Fort Worth Basin | 48155 | TX | Foard | WELL COMPLETIONS | 0.28974 | 0.0063241 | 0.03308 | 0.51296 | 0.00077521 | 0.00026334 | 0.00032663 | 0.00019567 | 0.14211 | 1.1137e-05 | 0.02448 | 0.69868 | 0.00021727 | 8.2913e-05 | 4.5714e-06 | 7.018e-05 | 0.56484 | 0.0015113 | 0.00051338 | 0.00063675 | 0.00038145 | 0.20339 | 0.00031098 | 0.00011867 | 6.543e-06 | 0.00010045
Western Gulf | 48157 | TX | Fort Bend | WELL COMPLETIONS | 0.28974 | 0.0063241 | 0.03308 | 0.51296 | 0.00077521 | 0.00026334 | 0.00032663 | 0.00019567 | 0.14211 | 1.1137e-05 | 0.02448 | 0.69868 | 0.00021727 | 8.2913e-05 | 4.5714e-06 | 7.018e-05 | 0.56484 | 0.0015113 | 0.00051338 | 0.00063675 | 0.00038145 | 0.20339 | 0.00031098 | 0.00011867 | 6.543e-06 | 0.00010045
East Texas Basin | 48159 | TX | Franklin | WELL COMPLETIONS | 0.28974 | 0.0063241 | 0.03308 | 0.51296 | 0.00077521 | 0.00026334 | 0.00032663 | 0.00019567 | 0.14211 | 1.1137e-05 | 0.02448 | 0.69868 | 0.00021727 | 8.2913e-05 | 4.5714e-06 | 7.018e-05 | 0.56484 | 0.0015113 | 0.00051338 | 0.00063675 | 0.00038145 | 0.20339 | 0.00031098 | 0.00011867 | 6.543e-06 | 0.00010045
East Texas Basin | 48161 | TX | Freestone | WELL COMPLETIONS | 0.28974 | 0.0063241 | 0.03308 | 0.51296 | 0.00077521 | 0.00026334 | 0.00032663 | 0.00019567 | 0.14211 | 1.1137e-05 | 0.02448 | 0.69868 | 0.00021727 | 8.2913e-05 | 4.5714e-06 | 7.018e-05 | 0.56484 | 0.0015113 | 0.00051338 | 0.00063675 | 0.00038145 | 0.20339 | 0.00031098 | 0.00011867 | 6.543e-06 | 0.00010045
Western Gulf | 48163 | TX | Frio | WELL COMPLETIONS | 0.28974 | 0.0063241 | 0.03308 | 0.51296 | 0.00077521 | 0.00026334 | 0.00032663 | 0.00019567 | 0.14211 | 1.1137e-05 | 0.02448 | 0.69868 | 0.00021727 | 8.2913e-05 | 4.5714e-06 | 7.018e-05 | 0.56484 | 0.0015113 | 0.00051338 | 0.00063675 | 0.00038145 | 0.20339 | 0.00031098 | 0.00011867 | 6.543e-06 | 0.00010045
Permian Basin | 48165 | TX | Gaines | WELL COMPLETIONS | 0.18178 | 0.01055 | 0.044202 | 0.62549 | 0 | 0 | 0 | 0 | 0.1933 | 0 | 0.044481 | 0.6758 | 0 | 0 | 0 | 0 | 0.29063 | 0 | 0 | 0 | 0 | 0.28602 | 0 | 0 | 0 | 0
Western Gulf | 48167 | TX | Galveston | WELL COMPLETIONS | 0.28974 | 0.0063241 | 0.03308 | 0.51296 | 0.00077521 | 0.00026334 | 0.00032663 | 0.00019567 | 0.14211 | 1.1137e-05 | 0.02448 | 0.69868 | 0.00021727 | 8.2913e-05 | 4.5714e-06 | 7.018e-05 | 0.56484 | 0.0015113 | 0.00051338 | 0.00063675 | 0.00038145 | 0.20339 | 0.00031098 | 0.00011867 | 6.543e-06 | 0.00010045
Permian Basin | 48169 | TX | Garza | WELL COMPLETIONS | 0.18178 | 0.01055 | 0.044202 | 0.62549 | 0 | 0 | 0 | 0 | 0.1933 | 0 | 0.044481 | 0.6758 | 0 | 0 | 0 | 0 | 0.29063 | 0 | 0 | 0 | 0 | 0.28602 | 0 | 0 | 0 | 0
Bend Arch-Fort Worth Basin | 48171 | TX | Gillespie | WELL COMPLETIONS | 0.28974 | 0.0063241 | 0.03308 | 0.51296 | 0.00077521 | 0.00026334 | 0.00032663 | 0.00019567 | 0.14211 | 1.1137e-05 | 0.02448 | 0.69868 | 0.00021727 | 8.2913e-05 | 4.5714e-06 | 7.018e-05 | 0.56484 | 0.0015113 | 0.00051338 | 0.00063675 | 0.00038145 | 0.20339 | 0.00031098 | 0.00011867 | 6.543e-06 | 0.00010045
Permian Basin | 48173 | TX | Glasscock | WELL COMPLETIONS | 0.18178 | 0.01055 | 0.044202 | 0.62549 | 0 | 0 | 0 | 0 | 0.1933 | 0 | 0.044481 | 0.6758 | 0 | 0 | 0 | 0 | 0.29063 | 0 | 0 | 0 | 0 | 0.28602 | 0 | 0 | 0 | 0
Western Gulf | 48175 | TX | Goliad | WELL COMPLETIONS | 0.28974 | 0.0063241 | 0.03308 | 0.51296 | 0.00077521 | 0.00026334 | 0.00032663 | 0.00019567 | 0.14211 | 1.1137e-05 | 0.02448 | 0.69868 | 0.00021727 | 8.2913e-05 | 4.5714e-06 | 7.018e-05 | 0.56484 | 0.0015113 | 0.00051338 | 0.00063675 | 0.00038145 | 0.20339 | 0.00031098 | 0.00011867 | 6.543e-06 | 0.00010045
Western Gulf | 48177 | TX | Gonzales | WELL COMPLETIONS | 0.28974 | 0.0063241 | 0.03308 | 0.51296 | 0.00077521 | 0.00026334 | 0.00032663 | 0.00019567 | 0.14211 | 1.1137e-05 | 0.02448 | 0.69868 | 0.00021727 | 8.2913e-05 | 4.5714e-06 | 7.018e-05 | 0.56484 | 0.0015113 | 0.00051338 | 0.00063675 | 0.00038145 | 0.20339 | 0.00031098 | 0.00011867 | 6.543e-06 | 0.00010045
Anadarko Basin | 48179 | TX | Gray | WELL COMPLETIONS | 0.1649 | 2.1601e-06 | 0.043465 | 0.66155 | 0 | 0 | 0 | 0 | 0.23191 | 6.4064e-05 | 0.0069557 | 0.59472 | 5.0277e-05 | 0.00021083 | 2.4442e-05 | 0.00017559 | 0.24926 | 0 | 0 | 0 | 0 | 0.38995 | 8.4539e-05 | 0.00035449 | 4.1099e-05 | 0.00029524
Bend Arch-Fort Worth Basin | 48181 | TX | Grayson | WELL COMPLETIONS | 0.28974 | 0.0063241 | 0.03308 | 0.51296 | 0.00077521 | 0.00026334 | 0.00032663 | 0.00019567 | 0.14211 | 1.1137e-05 | 0.02448 | 0.69868 | 0.00021727 | 8.2913e-05 | 4.5714e-06 | 7.018e-05 | 0.56484 | 0.0015113 | 0.00051338 | 0.00063675 | 0.00038145 | 0.20339 | 0.00031098 | 0.00011867 | 6.543e-06 | 0.00010045
East Texas Basin | 48183 | TX | Gregg | WELL COMPLETIONS | 0.28974 | 0.0063241 | 0.03308 | 0.51296 | 0.00077521 | 0.00026334 | 0.00032663 | 0.00019567 | 0.14211 | 1.1137e-05 | 0.02448 | 0.69868 | 0.00021727 | 8.2913e-05 | 4.5714e-06 | 7.018e-05 | 0.56484 | 0.0015113 | 0.00051338 | 0.00063675 | 0.00038145 | 0.20339 | 0.00031098 | 0.00011867 | 6.543e-06 | 0.00010045
Western Gulf | 48185 | TX | Grimes | WELL COMPLETIONS | 0.28974 | 0.0063241 | 0.03308 | 0.51296 | 0.00077521 | 0.00026334 | 0.00032663 | 0.00019567 | 0.14211 | 1.1137e-05 | 0.02448 | 0.69868 | 0.00021727 | 8.2913e-05 | 4.5714e-06 | 7.018e-05 | 0.56484 | 0.0015113 | 0.00051338 | 0.00063675 | 0.00038145 | 0.20339 | 0.00031098 | 0.00011867 | 6.543e-06 | 0.00010045
Western Gulf | 48187 | TX | Guadalupe | WELL COMPLETIONS | 0.28974 | 0.0063241 | 0.03308 | 0.51296 | 0.00077521 | 0.00026334 | 0.00032663 | 0.00019567 | 0.14211 | 1.1137e-05 | 0.02448 | 0.69868 | 0.00021727 | 8.2913e-05 | 4.5714e-06 | 7.018e-05 | 0.56484 | 0.0015113 | 0.00051338 | 0.00063675 | 0.00038145 | 0.20339 | 0.00031098 | 0.00011867 | 6.543e-06 | 0.00010045
Palo Duro Basin | 48189 | TX | Hale | WELL COMPLETIONS | 0.28974 | 0.0063241 | 0.03308 | 0.51296 | 0.00077521 | 0.00026334 | 0.00032663 | 0.00019567 | 0.14211 | 1.1137e-05 | 0.02448 | 0.69868 | 0.00021727 | 8.2913e-05 | 4.5714e-06 | 7.018e-05 | 0.56484 | 0.0015113 | 0.00051338 | 0.00063675 | 0.00038145 | 0.20339 | 0.00031098 | 0.00011867 | 6.543e-06 | 0.00010045
Palo Duro Basin | 48191 | TX | Hall | WELL COMPLETIONS | 0.28974 | 0.0063241 | 0.03308 | 0.51296 | 0.00077521 | 0.00026334 | 0.00032663 | 0.00019567 | 0.14211 | 1.1137e-05 | 0.02448 | 0.69868 | 0.00021727 | 8.2913e-05 | 4.5714e-06 | 7.018e-05 | 0.56484 | 0.0015113 | 0.00051338 | 0.00063675 | 0.00038145 | 0.20339 | 0.00031098 | 0.00011867 | 6.543e-06 | 0.00010045
Bend Arch-Fort Worth Basin | 48193 | TX | Hamilton | WELL COMPLETIONS | 0.28974 | 0.0063241 | 0.03308 | 0.51296 | 0.00077521 | 0.00026334 | 0.00032663 | 0.00019567 | 0.14211 | 1.1137e-05 | 0.02448 | 0.69868 | 0.00021727 | 8.2913e-05 | 4.5714e-06 | 7.018e-05 | 0.56484 | 0.0015113 | 0.00051338 | 0.00063675 | 0.00038145 | 0.20339 | 0.00031098 | 0.00011867 | 6.543e-06 | 0.00010045
Anadarko Basin | 48195 | TX | Hansford | WELL COMPLETIONS | 0.1649 | 2.1601e-06 | 0.043465 | 0.66155 | 0 | 0 | 0 | 0 | 0.23191 | 6.4064e-05 | 0.0069557 | 0.59472 | 5.0277e-05 | 0.00021083 | 2.4442e-05 | 0.00017559 | 0.24926 | 0 | 0 | 0 | 0 | 0.38995 | 8.4539e-05 | 0.00035449 | 4.1099e-05 | 0.00029524
Bend Arch-Fort Worth Basin | 48197 | TX | Hardeman | WELL COMPLETIONS | 0.28974 | 0.0063241 | 0.03308 | 0.51296 | 0.00077521 | 0.00026334 | 0.00032663 | 0.00019567 | 0.14211 | 1.1137e-05 | 0.02448 | 0.69868 | 0.00021727 | 8.2913e-05 | 4.5714e-06 | 7.018e-05 | 0.56484 | 0.0015113 | 0.00051338 | 0.00063675 | 0.00038145 | 0.20339 | 0.00031098 | 0.00011867 | 6.543e-06 | 0.00010045
Western Gulf | 48199 | TX | Hardin | WELL COMPLETIONS | 0.28974 | 0.0063241 | 0.03308 | 0.51296 | 0.00077521 | 0.00026334 | 0.00032663 | 0.00019567 | 0.14211 | 1.1137e-05 | 0.02448 | 0.69868 | 0.00021727 | 8.2913e-05 | 4.5714e-06 | 7.018e-05 | 0.56484 | 0.0015113 | 0.00051338 | 0.00063675 | 0.00038145 | 0.20339 | 0.00031098 | 0.00011867 | 6.543e-06 | 0.00010045
Western Gulf | 48201 | TX | Harris | WELL COMPLETIONS | 0.28974 | 0.0063241 | 0.03308 | 0.51296 | 0.00077521 | 0.00026334 | 0.00032663 | 0.00019567 | 0.14211 | 1.1137e-05 | 0.02448 | 0.69868 | 0.00021727 | 8.2913e-05 | 4.5714e-06 | 7.018e-05 | 0.56484 | 0.0015113 | 0.00051338 | 0.00063675 | 0.00038145 | 0.20339 | 0.00031098 | 0.00011867 | 6.543e-06 | 0.00010045
East Texas Basin | 48203 | TX | Harrison | WELL COMPLETIONS | 0.28974 | 0.0063241 | 0.03308 | 0.51296 | 0.00077521 | 0.00026334 | 0.00032663 | 0.00019567 | 0.14211 | 1.1137e-05 | 0.02448 | 0.69868 | 0.00021727 | 8.2913e-05 | 4.5714e-06 | 7.018e-05 | 0.56484 | 0.0015113 | 0.00051338 | 0.00063675 | 0.00038145 | 0.20339 | 0.00031098 | 0.00011867 | 6.543e-06 | 0.00010045
Palo Duro Basin | 48205 | TX | Hartley | WELL COMPLETIONS | 0.28974 | 0.0063241 | 0.03308 | 0.51296 | 0.00077521 | 0.00026334 | 0.00032663 | 0.00019567 | 0.14211 | 1.1137e-05 | 0.02448 | 0.69868 | 0.00021727 | 8.2913e-05 | 4.5714e-06 | 7.018e-05 | 0.56484 | 0.0015113 | 0.00051338 | 0.00063675 | 0.00038145 | 0.20339 | 0.00031098 | 0.00011867 | 6.543e-06 | 0.00010045
Bend Arch-Fort Worth Basin | 48207 | TX | Haskell | WELL COMPLETIONS | 0.28974 | 0.0063241 | 0.03308 | 0.51296 | 0.00077521 | 0.00026334 | 0.00032663 | 0.00019567 | 0.14211 | 1.1137e-05 | 0.02448 | 0.69868 | 0.00021727 | 8.2913e-05 | 4.5714e-06 | 7.018e-05 | 0.56484 | 0.0015113 | 0.00051338 | 0.00063675 | 0.00038145 | 0.20339 | 0.00031098 | 0.00011867 | 6.543e-06 | 0.00010045
Western Gulf | 48209 | TX | Hays | WELL COMPLETIONS | 0.28974 | 0.0063241 | 0.03308 | 0.51296 | 0.00077521 | 0.00026334 | 0.00032663 | 0.00019567 | 0.14211 | 1.1137e-05 | 0.02448 | 0.69868 | 0.00021727 | 8.2913e-05 | 4.5714e-06 | 7.018e-05 | 0.56484 | 0.0015113 | 0.00051338 | 0.00063675 | 0.00038145 | 0.20339 | 0.00031098 | 0.00011867 | 6.543e-06 | 0.00010045
Anadarko Basin | 48211 | TX | Hemphill | WELL COMPLETIONS | 0.1649 | 2.1601e-06 | 0.043465 | 0.66155 | 0 | 0 | 0 | 0 | 0.23191 | 6.4064e-05 | 0.0069557 | 0.59472 | 5.0277e-05 | 0.00021083 | 2.4442e-05 | 0.00017559 | 0.24926 | 0 | 0 | 0 | 0 | 0.38995 | 8.4539e-05 | 0.00035449 | 4.1099e-05 | 0.00029524
East Texas Basin | 48213 | TX | Henderson | WELL COMPLETIONS | 0.28974 | 0.0063241 | 0.03308 | 0.51296 | 0.00077521 | 0.00026334 | 0.00032663 | 0.00019567 | 0.14211 | 1.1137e-05 | 0.02448 | 0.69868 | 0.00021727 | 8.2913e-05 | 4.5714e-06 | 7.018e-05 | 0.56484 | 0.0015113 | 0.00051338 | 0.00063675 | 0.00038145 | 0.20339 | 0.00031098 | 0.00011867 | 6.543e-06 | 0.00010045
Western Gulf | 48215 | TX | Hidalgo | WELL COMPLETIONS | 0.28974 | 0.0063241 | 0.03308 | 0.51296 | 0.00077521 | 0.00026334 | 0.00032663 | 0.00019567 | 0.14211 | 1.1137e-05 | 0.02448 | 0.69868 | 0.00021727 | 8.2913e-05 | 4.5714e-06 | 7.018e-05 | 0.56484 | 0.0015113 | 0.00051338 | 0.00063675 | 0.00038145 | 0.20339 | 0.00031098 | 0.00011867 | 6.543e-06 | 0.00010045
Bend Arch-Fort Worth Basin | 48217 | TX | Hill | WELL COMPLETIONS | 0.28974 | 0.0063241 | 0.03308 | 0.51296 | 0.00077521 | 0.00026334 | 0.00032663 | 0.00019567 | 0.14211 | 1.1137e-05 | 0.02448 | 0.69868 | 0.00021727 | 8.2913e-05 | 4.5714e-06 | 7.018e-05 | 0.56484 | 0.0015113 | 0.00051338 | 0.00063675 | 0.00038145 | 0.20339 | 0.00031098 | 0.00011867 | 6.543e-06 | 0.00010045
Permian Basin | 48219 | TX | Hockley | WELL COMPLETIONS | 0.18178 | 0.01055 | 0.044202 | 0.62549 | 0 | 0 | 0 | 0 | 0.1933 | 0 | 0.044481 | 0.6758 | 0 | 0 | 0 | 0 | 0.29063 | 0 | 0 | 0 | 0 | 0.28602 | 0 | 0 | 0 | 0
Bend Arch-Fort Worth Basin | 48221 | TX | Hood | WELL COMPLETIONS | 0.28974 | 0.0063241 | 0.03308 | 0.51296 | 0.00077521 | 0.00026334 | 0.00032663 | 0.00019567 | 0.14211 | 1.1137e-05 | 0.02448 | 0.69868 | 0.00021727 | 8.2913e-05 | 4.5714e-06 | 7.018e-05 | 0.56484 | 0.0015113 | 0.00051338 | 0.00063675 | 0.00038145 | 0.20339 | 0.00031098 | 0.00011867 | 6.543e-06 | 0.00010045
East Texas Basin | 48223 | TX | Hopkins | WELL COMPLETIONS | 0.28974 | 0.0063241 | 0.03308 | 0.51296 | 0.00077521 | 0.00026334 | 0.00032663 | 0.00019567 | 0.14211 | 1.1137e-05 | 0.02448 | 0.69868 | 0.00021727 | 8.2913e-05 | 4.5714e-06 | 7.018e-05 | 0.56484 | 0.0015113 | 0.00051338 | 0.00063675 | 0.00038145 | 0.20339 | 0.00031098 | 0.00011867 | 6.543e-06 | 0.00010045
East Texas Basin | 48225 | TX | Houston | WELL COMPLETIONS | 0.28974 | 0.0063241 | 0.03308 | 0.51296 | 0.00077521 | 0.00026334 | 0.00032663 | 0.00019567 | 0.14211 | 1.1137e-05 | 0.02448 | 0.69868 | 0.00021727 | 8.2913e-05 | 4.5714e-06 | 7.018e-05 | 0.56484 | 0.0015113 | 0.00051338 | 0.00063675 | 0.00038145 | 0.20339 | 0.00031098 | 0.00011867 | 6.543e-06 | 0.00010045
Permian Basin | 48227 | TX | Howard | WELL COMPLETIONS | 0.18178 | 0.01055 | 0.044202 | 0.62549 | 0 | 0 | 0 | 0 | 0.1933 | 0 | 0.044481 | 0.6758 | 0 | 0 | 0 | 0 | 0.29063 | 0 | 0 | 0 | 0 | 0.28602 | 0 | 0 | 0 | 0
Permian Basin | 48229 | TX | Hudspeth | WELL COMPLETIONS | 0.18178 | 0.01055 | 0.044202 | 0.62549 | 0 | 0 | 0 | 0 | 0.1933 | 0 | 0.044481 | 0.6758 | 0 | 0 | 0 | 0 | 0.29063 | 0 | 0 | 0 | 0 | 0.28602 | 0 | 0 | 0 | 0
East Texas Basin | 48231 | TX | Hunt | WELL COMPLETIONS | 0.28974 | 0.0063241 | 0.03308 | 0.51296 | 0.00077521 | 0.00026334 | 0.00032663 | 0.00019567 | 0.14211 | 1.1137e-05 | 0.02448 | 0.69868 | 0.00021727 | 8.2913e-05 | 4.5714e-06 | 7.018e-05 | 0.56484 | 0.0015113 | 0.00051338 | 0.00063675 | 0.00038145 | 0.20339 | 0.00031098 | 0.00011867 | 6.543e-06 | 0.00010045
Anadarko Basin | 48233 | TX | Hutchinson | WELL COMPLETIONS | 0.1649 | 2.1601e-06 | 0.043465 | 0.66155 | 0 | 0 | 0 | 0 | 0.23191 | 6.4064e-05 | 0.0069557 | 0.59472 | 5.0277e-05 | 0.00021083 | 2.4442e-05 | 0.00017559 | 0.24926 | 0 | 0 | 0 | 0 | 0.38995 | 8.4539e-05 | 0.00035449 | 4.1099e-05 | 0.00029524
Permian Basin | 48235 | TX | Irion | WELL COMPLETIONS | 0.18178 | 0.01055 | 0.044202 | 0.62549 | 0 | 0 | 0 | 0 | 0.1933 | 0 | 0.044481 | 0.6758 | 0 | 0 | 0 | 0 | 0.29063 | 0 | 0 | 0 | 0 | 0.28602 | 0 | 0 | 0 | 0
Bend Arch-Fort Worth Basin | 48237 | TX | Jack | WELL COMPLETIONS | 0.28974 | 0.0063241 | 0.03308 | 0.51296 | 0.00077521 | 0.00026334 | 0.00032663 | 0.00019567 | 0.14211 | 1.1137e-05 | 0.02448 | 0.69868 | 0.00021727 | 8.2913e-05 | 4.5714e-06 | 7.018e-05 | 0.56484 | 0.0015113 | 0.00051338 | 0.00063675 | 0.00038145 | 0.20339 | 0.00031098 | 0.00011867 | 6.543e-06 | 0.00010045
Western Gulf | 48239 | TX | Jackson | WELL COMPLETIONS | 0.28974 | 0.0063241 | 0.03308 | 0.51296 | 0.00077521 | 0.00026334 | 0.00032663 | 0.00019567 | 0.14211 | 1.1137e-05 | 0.02448 | 0.69868 | 0.00021727 | 8.2913e-05 | 4.5714e-06 | 7.018e-05 | 0.56484 | 0.0015113 | 0.00051338 | 0.00063675 | 0.00038145 | 0.20339 | 0.00031098 | 0.00011867 | 6.543e-06 | 0.00010045
Western Gulf | 48241 | TX | Jasper | WELL COMPLETIONS | 0.28974 | 0.0063241 | 0.03308 | 0.51296 | 0.00077521 | 0.00026334 | 0.00032663 | 0.00019567 | 0.14211 | 1.1137e-05 | 0.02448 | 0.69868 | 0.00021727 | 8.2913e-05 | 4.5714e-06 | 7.018e-05 | 0.56484 | 0.0015113 | 0.00051338 | 0.00063675 | 0.00038145 | 0.20339 | 0.00031098 | 0.00011867 | 6.543e-06 | 0.00010045
Permian Basin | 48243 | TX | Jeff Davis | WELL COMPLETIONS | 0.18178 | 0.01055 | 0.044202 | 0.62549 | 0 | 0 | 0 | 0 | 0.1933 | 0 | 0.044481 | 0.6758 | 0 | 0 | 0 | 0 | 0.29063 | 0 | 0 | 0 | 0 | 0.28602 | 0 | 0 | 0 | 0
Western Gulf | 48245 | TX | Jefferson | WELL COMPLETIONS | 0.28974 | 0.0063241 | 0.03308 | 0.51296 | 0.00077521 | 0.00026334 | 0.00032663 | 0.00019567 | 0.14211 | 1.1137e-05 | 0.02448 | 0.69868 | 0.00021727 | 8.2913e-05 | 4.5714e-06 | 7.018e-05 | 0.56484 | 0.0015113 | 0.00051338 | 0.00063675 | 0.00038145 | 0.20339 | 0.00031098 | 0.00011867 | 6.543e-06 | 0.00010045
Western Gulf | 48247 | TX | Jim Hogg | WELL COMPLETIONS | 0.28974 | 0.0063241 | 0.03308 | 0.51296 | 0.00077521 | 0.00026334 | 0.00032663 | 0.00019567 | 0.14211 | 1.1137e-05 | 0.02448 | 0.69868 | 0.00021727 | 8.2913e-05 | 4.5714e-06 | 7.018e-05 | 0.56484 | 0.0015113 | 0.00051338 | 0.00063675 | 0.00038145 | 0.20339 | 0.00031098 | 0.00011867 | 6.543e-06 | 0.00010045
Western Gulf | 48249 | TX | Jim Wells | WELL COMPLETIONS | 0.28974 | 0.0063241 | 0.03308 | 0.51296 | 0.00077521 | 0.00026334 | 0.00032663 | 0.00019567 | 0.14211 | 1.1137e-05 | 0.02448 | 0.69868 | 0.00021727 | 8.2913e-05 | 4.5714e-06 | 7.018e-05 | 0.56484 | 0.0015113 | 0.00051338 | 0.00063675 | 0.00038145 | 0.20339 | 0.00031098 | 0.00011867 | 6.543e-06 | 0.00010045
Bend Arch-Fort Worth Basin | 48251 | TX | Johnson | WELL COMPLETIONS | 0.28974 | 0.0063241 | 0.03308 | 0.51296 | 0.00077521 | 0.00026334 | 0.00032663 | 0.00019567 | 0.14211 | 1.1137e-05 | 0.02448 | 0.69868 | 0.00021727 | 8.2913e-05 | 4.5714e-06 | 7.018e-05 | 0.56484 | 0.0015113 | 0.00051338 | 0.00063675 | 0.00038145 | 0.20339 | 0.00031098 | 0.00011867 | 6.543e-06 | 0.00010045
Bend Arch-Fort Worth Basin | 48253 | TX | Jones | WELL COMPLETIONS | 0.28974 | 0.0063241 | 0.03308 | 0.51296 | 0.00077521 | 0.00026334 | 0.00032663 | 0.00019567 | 0.14211 | 1.1137e-05 | 0.02448 | 0.69868 | 0.00021727 | 8.2913e-05 | 4.5714e-06 | 7.018e-05 | 0.56484 | 0.0015113 | 0.00051338 | 0.00063675 | 0.00038145 | 0.20339 | 0.00031098 | 0.00011867 | 6.543e-06 | 0.00010045
Western Gulf | 48255 | TX | Karnes | WELL COMPLETIONS | 0.28974 | 0.0063241 | 0.03308 | 0.51296 | 0.00077521 | 0.00026334 | 0.00032663 | 0.00019567 | 0.14211 | 1.1137e-05 | 0.02448 | 0.69868 | 0.00021727 | 8.2913e-05 | 4.5714e-06 | 7.018e-05 | 0.56484 | 0.0015113 | 0.00051338 | 0.00063675 | 0.00038145 | 0.20339 | 0.00031098 | 0.00011867 | 6.543e-06 | 0.00010045
East Texas Basin | 48257 | TX | Kaufman | WELL COMPLETIONS | 0.28974 | 0.0063241 | 0.03308 | 0.51296 | 0.00077521 | 0.00026334 | 0.00032663 | 0.00019567 | 0.14211 | 1.1137e-05 | 0.02448 | 0.69868 | 0.00021727 | 8.2913e-05 | 4.5714e-06 | 7.018e-05 | 0.56484 | 0.0015113 | 0.00051338 | 0.00063675 | 0.00038145 | 0.20339 | 0.00031098 | 0.00011867 | 6.543e-06 | 0.00010045
Bend Arch-Fort Worth Basin | 48259 | TX | Kendall | WELL COMPLETIONS | 0.28974 | 0.0063241 | 0.03308 | 0.51296 | 0.00077521 | 0.00026334 | 0.00032663 | 0.00019567 | 0.14211 | 1.1137e-05 | 0.02448 | 0.69868 | 0.00021727 | 8.2913e-05 | 4.5714e-06 | 7.018e-05 | 0.56484 | 0.0015113 | 0.00051338 | 0.00063675 | 0.00038145 | 0.20339 | 0.00031098 | 0.00011867 | 6.543e-06 | 0.00010045
Western Gulf | 48261 | TX | Kenedy | WELL COMPLETIONS | 0.28974 | 0.0063241 | 0.03308 | 0.51296 | 0.00077521 | 0.00026334 | 0.00032663 | 0.00019567 | 0.14211 | 1.1137e-05 | 0.02448 | 0.69868 | 0.00021727 | 8.2913e-05 | 4.5714e-06 | 7.018e-05 | 0.56484 | 0.0015113 | 0.00051338 | 0.00063675 | 0.00038145 | 0.20339 | 0.00031098 | 0.00011867 | 6.543e-06 | 0.00010045
Permian Basin | 48263 | TX | Kent | WELL COMPLETIONS | 0.18178 | 0.01055 | 0.044202 | 0.62549 | 0 | 0 | 0 | 0 | 0.1933 | 0 | 0.044481 | 0.6758 | 0 | 0 | 0 | 0 | 0.29063 | 0 | 0 | 0 | 0 | 0.28602 | 0 | 0 | 0 | 0
Bend Arch-Fort Worth Basin | 48265 | TX | Kerr | WELL COMPLETIONS | 0.28974 | 0.0063241 | 0.03308 | 0.51296 | 0.00077521 | 0.00026334 | 0.00032663 | 0.00019567 | 0.14211 | 1.1137e-05 | 0.02448 | 0.69868 | 0.00021727 | 8.2913e-05 | 4.5714e-06 | 7.018e-05 | 0.56484 | 0.0015113 | 0.00051338 | 0.00063675 | 0.00038145 | 0.20339 | 0.00031098 | 0.00011867 | 6.543e-06 | 0.00010045
Bend Arch-Fort Worth Basin | 48267 | TX | Kimble | WELL COMPLETIONS | 0.28974 | 0.0063241 | 0.03308 | 0.51296 | 0.00077521 | 0.00026334 | 0.00032663 | 0.00019567 | 0.14211 | 1.1137e-05 | 0.02448 | 0.69868 | 0.00021727 | 8.2913e-05 | 4.5714e-06 | 7.018e-05 | 0.56484 | 0.0015113 | 0.00051338 | 0.00063675 | 0.00038145 | 0.20339 | 0.00031098 | 0.00011867 | 6.543e-06 | 0.00010045
Permian Basin | 48269 | TX | King | WELL COMPLETIONS | 0.18178 | 0.01055 | 0.044202 | 0.62549 | 0 | 0 | 0 | 0 | 0.1933 | 0 | 0.044481 | 0.6758 | 0 | 0 | 0 | 0 | 0.29063 | 0 | 0 | 0 | 0 | 0.28602 | 0 | 0 | 0 | 0
Western Gulf | 48271 | TX | Kinney | WELL COMPLETIONS | 0.28974 | 0.0063241 | 0.03308 | 0.51296 | 0.00077521 | 0.00026334 | 0.00032663 | 0.00019567 | 0.14211 | 1.1137e-05 | 0.02448 | 0.69868 | 0.00021727 | 8.2913e-05 | 4.5714e-06 | 7.018e-05 | 0.56484 | 0.0015113 | 0.00051338 | 0.00063675 | 0.00038145 | 0.20339 | 0.00031098 | 0.00011867 | 6.543e-06 | 0.00010045
Western Gulf | 48273 | TX | Kleberg | WELL COMPLETIONS | 0.28974 | 0.0063241 | 0.03308 | 0.51296 | 0.00077521 | 0.00026334 | 0.00032663 | 0.00019567 | 0.14211 | 1.1137e-05 | 0.02448 | 0.69868 | 0.00021727 | 8.2913e-05 | 4.5714e-06 | 7.018e-05 | 0.56484 | 0.0015113 | 0.00051338 | 0.00063675 | 0.00038145 | 0.20339 | 0.00031098 | 0.00011867 | 6.543e-06 | 0.00010045
Bend Arch-Fort Worth Basin | 48275 | TX | Knox | WELL COMPLETIONS | 0.28974 | 0.0063241 | 0.03308 | 0.51296 | 0.00077521 | 0.00026334 | 0.00032663 | 0.00019567 | 0.14211 | 1.1137e-05 | 0.02448 | 0.69868 | 0.00021727 | 8.2913e-05 | 4.5714e-06 | 7.018e-05 | 0.56484 | 0.0015113 | 0.00051338 | 0.00063675 | 0.00038145 | 0.20339 | 0.00031098 | 0.00011867 | 6.543e-06 | 0.00010045
East Texas Basin | 48277 | TX | Lamar | WELL COMPLETIONS | 0.28974 | 0.0063241 | 0.03308 | 0.51296 | 0.00077521 | 0.00026334 | 0.00032663 | 0.00019567 | 0.14211 | 1.1137e-05 | 0.02448 | 0.69868 | 0.00021727 | 8.2913e-05 | 4.5714e-06 | 7.018e-05 | 0.56484 | 0.0015113 | 0.00051338 | 0.00063675 | 0.00038145 | 0.20339 | 0.00031098 | 0.00011867 | 6.543e-06 | 0.00010045
Palo Duro Basin | 48279 | TX | Lamb | WELL COMPLETIONS | 0.28974 | 0.0063241 | 0.03308 | 0.51296 | 0.00077521 | 0.00026334 | 0.00032663 | 0.00019567 | 0.14211 | 1.1137e-05 | 0.02448 | 0.69868 | 0.00021727 | 8.2913e-05 | 4.5714e-06 | 7.018e-05 | 0.56484 | 0.0015113 | 0.00051338 | 0.00063675 | 0.00038145 | 0.20339 | 0.00031098 | 0.00011867 | 6.543e-06 | 0.00010045
Bend Arch-Fort Worth Basin | 48281 | TX | Lampasas | WELL COMPLETIONS | 0.28974 | 0.0063241 | 0.03308 | 0.51296 | 0.00077521 | 0.00026334 | 0.00032663 | 0.00019567 | 0.14211 | 1.1137e-05 | 0.02448 | 0.69868 | 0.00021727 | 8.2913e-05 | 4.5714e-06 | 7.018e-05 | 0.56484 | 0.0015113 | 0.00051338 | 0.00063675 | 0.00038145 | 0.20339 | 0.00031098 | 0.00011867 | 6.543e-06 | 0.00010045
Western Gulf | 48283 | TX | La Salle | WELL COMPLETIONS | 0.28974 | 0.0063241 | 0.03308 | 0.51296 | 0.00077521 | 0.00026334 | 0.00032663 | 0.00019567 | 0.14211 | 1.1137e-05 | 0.02448 | 0.69868 | 0.00021727 | 8.2913e-05 | 4.5714e-06 | 7.018e-05 | 0.56484 | 0.0015113 | 0.00051338 | 0.00063675 | 0.00038145 | 0.20339 | 0.00031098 | 0.00011867 | 6.543e-06 | 0.00010045
Western Gulf | 48285 | TX | Lavaca | WELL COMPLETIONS | 0.28974 | 0.0063241 | 0.03308 | 0.51296 | 0.00077521 | 0.00026334 | 0.00032663 | 0.00019567 | 0.14211 | 1.1137e-05 | 0.02448 | 0.69868 | 0.00021727 | 8.2913e-05 | 4.5714e-06 | 7.018e-05 | 0.56484 | 0.0015113 | 0.00051338 | 0.00063675 | 0.00038145 | 0.20339 | 0.00031098 | 0.00011867 | 6.543e-06 | 0.00010045
Western Gulf | 48287 | TX | Lee | WELL COMPLETIONS | 0.28974 | 0.0063241 | 0.03308 | 0.51296 | 0.00077521 | 0.00026334 | 0.00032663 | 0.00019567 | 0.14211 | 1.1137e-05 | 0.02448 | 0.69868 | 0.00021727 | 8.2913e-05 | 4.5714e-06 | 7.018e-05 | 0.56484 | 0.0015113 | 0.00051338 | 0.00063675 | 0.00038145 | 0.20339 | 0.00031098 | 0.00011867 | 6.543e-06 | 0.00010045
East Texas Basin | 48289 | TX | Leon | WELL COMPLETIONS | 0.28974 | 0.0063241 | 0.03308 | 0.51296 | 0.00077521 | 0.00026334 | 0.00032663 | 0.00019567 | 0.14211 | 1.1137e-05 | 0.02448 | 0.69868 | 0.00021727 | 8.2913e-05 | 4.5714e-06 | 7.018e-05 | 0.56484 | 0.0015113 | 0.00051338 | 0.00063675 | 0.00038145 | 0.20339 | 0.00031098 | 0.00011867 | 6.543e-06 | 0.00010045
Western Gulf | 48291 | TX | Liberty | WELL COMPLETIONS | 0.28974 | 0.0063241 | 0.03308 | 0.51296 | 0.00077521 | 0.00026334 | 0.00032663 | 0.00019567 | 0.14211 | 1.1137e-05 | 0.02448 | 0.69868 | 0.00021727 | 8.2913e-05 | 4.5714e-06 | 7.018e-05 | 0.56484 | 0.0015113 | 0.00051338 | 0.00063675 | 0.00038145 | 0.20339 | 0.00031098 | 0.00011867 | 6.543e-06 | 0.00010045
East Texas Basin | 48293 | TX | Limestone | WELL COMPLETIONS | 0.28974 | 0.0063241 | 0.03308 | 0.51296 | 0.00077521 | 0.00026334 | 0.00032663 | 0.00019567 | 0.14211 | 1.1137e-05 | 0.02448 | 0.69868 | 0.00021727 | 8.2913e-05 | 4.5714e-06 | 7.018e-05 | 0.56484 | 0.0015113 | 0.00051338 | 0.00063675 | 0.00038145 | 0.20339 | 0.00031098 | 0.00011867 | 6.543e-06 | 0.00010045
Anadarko Basin | 48295 | TX | Lipscomb | WELL COMPLETIONS | 0.1649 | 2.1601e-06 | 0.043465 | 0.66155 | 0 | 0 | 0 | 0 | 0.23191 | 6.4064e-05 | 0.0069557 | 0.59472 | 5.0277e-05 | 0.00021083 | 2.4442e-05 | 0.00017559 | 0.24926 | 0 | 0 | 0 | 0 | 0.38995 | 8.4539e-05 | 0.00035449 | 4.1099e-05 | 0.00029524
Western Gulf | 48297 | TX | Live Oak | WELL COMPLETIONS | 0.28974 | 0.0063241 | 0.03308 | 0.51296 | 0.00077521 | 0.00026334 | 0.00032663 | 0.00019567 | 0.14211 | 1.1137e-05 | 0.02448 | 0.69868 | 0.00021727 | 8.2913e-05 | 4.5714e-06 | 7.018e-05 | 0.56484 | 0.0015113 | 0.00051338 | 0.00063675 | 0.00038145 | 0.20339 | 0.00031098 | 0.00011867 | 6.543e-06 | 0.00010045
Bend Arch-Fort Worth Basin | 48299 | TX | Llano | WELL COMPLETIONS | 0.28974 | 0.0063241 | 0.03308 | 0.51296 | 0.00077521 | 0.00026334 | 0.00032663 | 0.00019567 | 0.14211 | 1.1137e-05 | 0.02448 | 0.69868 | 0.00021727 | 8.2913e-05 | 4.5714e-06 | 7.018e-05 | 0.56484 | 0.0015113 | 0.00051338 | 0.00063675 | 0.00038145 | 0.20339 | 0.00031098 | 0.00011867 | 6.543e-06 | 0.00010045
Permian Basin | 48301 | TX | Loving | WELL COMPLETIONS | 0.18178 | 0.01055 | 0.044202 | 0.62549 | 0 | 0 | 0 | 0 | 0.1933 | 0 | 0.044481 | 0.6758 | 0 | 0 | 0 | 0 | 0.29063 | 0 | 0 | 0 | 0 | 0.28602 | 0 | 0 | 0 | 0
Permian Basin | 48303 | TX | Lubbock | WELL COMPLETIONS | 0.18178 | 0.01055 | 0.044202 | 0.62549 | 0 | 0 | 0 | 0 | 0.1933 | 0 | 0.044481 | 0.6758 | 0 | 0 | 0 | 0 | 0.29063 | 0 | 0 | 0 | 0 | 0.28602 | 0 | 0 | 0 | 0
Permian Basin | 48305 | TX | Lynn | WELL COMPLETIONS | 0.18178 | 0.01055 | 0.044202 | 0.62549 | 0 | 0 | 0 | 0 | 0.1933 | 0 | 0.044481 | 0.6758 | 0 | 0 | 0 | 0 | 0.29063 | 0 | 0 | 0 | 0 | 0.28602 | 0 | 0 | 0 | 0
Bend Arch-Fort Worth Basin | 48307 | TX | McCulloch | WELL COMPLETIONS | 0.28974 | 0.0063241 | 0.03308 | 0.51296 | 0.00077521 | 0.00026334 | 0.00032663 | 0.00019567 | 0.14211 | 1.1137e-05 | 0.02448 | 0.69868 | 0.00021727 | 8.2913e-05 | 4.5714e-06 | 7.018e-05 | 0.56484 | 0.0015113 | 0.00051338 | 0.00063675 | 0.00038145 | 0.20339 | 0.00031098 | 0.00011867 | 6.543e-06 | 0.00010045
Bend Arch-Fort Worth Basin | 48309 | TX | McLennan | WELL COMPLETIONS | 0.28974 | 0.0063241 | 0.03308 | 0.51296 | 0.00077521 | 0.00026334 | 0.00032663 | 0.00019567 | 0.14211 | 1.1137e-05 | 0.02448 | 0.69868 | 0.00021727 | 8.2913e-05 | 4.5714e-06 | 7.018e-05 | 0.56484 | 0.0015113 | 0.00051338 | 0.00063675 | 0.00038145 | 0.20339 | 0.00031098 | 0.00011867 | 6.543e-06 | 0.00010045
Western Gulf | 48311 | TX | McMullen | WELL COMPLETIONS | 0.28974 | 0.0063241 | 0.03308 | 0.51296 | 0.00077521 | 0.00026334 | 0.00032663 | 0.00019567 | 0.14211 | 1.1137e-05 | 0.02448 | 0.69868 | 0.00021727 | 8.2913e-05 | 4.5714e-06 | 7.018e-05 | 0.56484 | 0.0015113 | 0.00051338 | 0.00063675 | 0.00038145 | 0.20339 | 0.00031098 | 0.00011867 | 6.543e-06 | 0.00010045
Western Gulf | 48313 | TX | Madison | WELL COMPLETIONS | 0.28974 | 0.0063241 | 0.03308 | 0.51296 | 0.00077521 | 0.00026334 | 0.00032663 | 0.00019567 | 0.14211 | 1.1137e-05 | 0.02448 | 0.69868 | 0.00021727 | 8.2913e-05 | 4.5714e-06 | 7.018e-05 | 0.56484 | 0.0015113 | 0.00051338 | 0.00063675 | 0.00038145 | 0.20339 | 0.00031098 | 0.00011867 | 6.543e-06 | 0.00010045
East Texas Basin | 48315 | TX | Marion | WELL COMPLETIONS | 0.28974 | 0.0063241 | 0.03308 | 0.51296 | 0.00077521 | 0.00026334 | 0.00032663 | 0.00019567 | 0.14211 | 1.1137e-05 | 0.02448 | 0.69868 | 0.00021727 | 8.2913e-05 | 4.5714e-06 | 7.018e-05 | 0.56484 | 0.0015113 | 0.00051338 | 0.00063675 | 0.00038145 | 0.20339 | 0.00031098 | 0.00011867 | 6.543e-06 | 0.00010045
Permian Basin | 48317 | TX | Martin | WELL COMPLETIONS | 0.18178 | 0.01055 | 0.044202 | 0.62549 | 0 | 0 | 0 | 0 | 0.1933 | 0 | 0.044481 | 0.6758 | 0 | 0 | 0 | 0 | 0.29063 | 0 | 0 | 0 | 0 | 0.28602 | 0 | 0 | 0 | 0
Bend Arch-Fort Worth Basin | 48319 | TX | Mason | WELL COMPLETIONS | 0.28974 | 0.0063241 | 0.03308 | 0.51296 | 0.00077521 | 0.00026334 | 0.00032663 | 0.00019567 | 0.14211 | 1.1137e-05 | 0.02448 | 0.69868 | 0.00021727 | 8.2913e-05 | 4.5714e-06 | 7.018e-05 | 0.56484 | 0.0015113 | 0.00051338 | 0.00063675 | 0.00038145 | 0.20339 | 0.00031098 | 0.00011867 | 6.543e-06 | 0.00010045
Western Gulf | 48321 | TX | Matagorda | WELL COMPLETIONS | 0.28974 | 0.0063241 | 0.03308 | 0.51296 | 0.00077521 | 0.00026334 | 0.00032663 | 0.00019567 | 0.14211 | 1.1137e-05 | 0.02448 | 0.69868 | 0.00021727 | 8.2913e-05 | 4.5714e-06 | 7.018e-05 | 0.56484 | 0.0015113 | 0.00051338 | 0.00063675 | 0.00038145 | 0.20339 | 0.00031098 | 0.00011867 | 6.543e-06 | 0.00010045
Western Gulf | 48323 | TX | Maverick | WELL COMPLETIONS | 0.28974 | 0.0063241 | 0.03308 | 0.51296 | 0.00077521 | 0.00026334 | 0.00032663 | 0.00019567 | 0.14211 | 1.1137e-05 | 0.02448 | 0.69868 | 0.00021727 | 8.2913e-05 | 4.5714e-06 | 7.018e-05 | 0.56484 | 0.0015113 | 0.00051338 | 0.00063675 | 0.00038145 | 0.20339 | 0.00031098 | 0.00011867 | 6.543e-06 | 0.00010045
Western Gulf | 48325 | TX | Medina | WELL COMPLETIONS | 0.28974 | 0.0063241 | 0.03308 | 0.51296 | 0.00077521 | 0.00026334 | 0.00032663 | 0.00019567 | 0.14211 | 1.1137e-05 | 0.02448 | 0.69868 | 0.00021727 | 8.2913e-05 | 4.5714e-06 | 7.018e-05 | 0.56484 | 0.0015113 | 0.00051338 | 0.00063675 | 0.00038145 | 0.20339 | 0.00031098 | 0.00011867 | 6.543e-06 | 0.00010045
Bend Arch-Fort Worth Basin | 48327 | TX | Menard | WELL COMPLETIONS | 0.28974 | 0.0063241 | 0.03308 | 0.51296 | 0.00077521 | 0.00026334 | 0.00032663 | 0.00019567 | 0.14211 | 1.1137e-05 | 0.02448 | 0.69868 | 0.00021727 | 8.2913e-05 | 4.5714e-06 | 7.018e-05 | 0.56484 | 0.0015113 | 0.00051338 | 0.00063675 | 0.00038145 | 0.20339 | 0.00031098 | 0.00011867 | 6.543e-06 | 0.00010045
Permian Basin | 48329 | TX | Midland | WELL COMPLETIONS | 0.18178 | 0.01055 | 0.044202 | 0.62549 | 0 | 0 | 0 | 0 | 0.1933 | 0 | 0.044481 | 0.6758 | 0 | 0 | 0 | 0 | 0.29063 | 0 | 0 | 0 | 0 | 0.28602 | 0 | 0 | 0 | 0
Western Gulf | 48331 | TX | Milam | WELL COMPLETIONS | 0.28974 | 0.0063241 | 0.03308 | 0.51296 | 0.00077521 | 0.00026334 | 0.00032663 | 0.00019567 | 0.14211 | 1.1137e-05 | 0.02448 | 0.69868 | 0.00021727 | 8.2913e-05 | 4.5714e-06 | 7.018e-05 | 0.56484 | 0.0015113 | 0.00051338 | 0.00063675 | 0.00038145 | 0.20339 | 0.00031098 | 0.00011867 | 6.543e-06 | 0.00010045
Bend Arch-Fort Worth Basin | 48333 | TX | Mills | WELL COMPLETIONS | 0.28974 | 0.0063241 | 0.03308 | 0.51296 | 0.00077521 | 0.00026334 | 0.00032663 | 0.00019567 | 0.14211 | 1.1137e-05 | 0.02448 | 0.69868 | 0.00021727 | 8.2913e-05 | 4.5714e-06 | 7.018e-05 | 0.56484 | 0.0015113 | 0.00051338 | 0.00063675 | 0.00038145 | 0.20339 | 0.00031098 | 0.00011867 | 6.543e-06 | 0.00010045
Permian Basin | 48335 | TX | Mitchell | WELL COMPLETIONS | 0.18178 | 0.01055 | 0.044202 | 0.62549 | 0 | 0 | 0 | 0 | 0.1933 | 0 | 0.044481 | 0.6758 | 0 | 0 | 0 | 0 | 0.29063 | 0 | 0 | 0 | 0 | 0.28602 | 0 | 0 | 0 | 0
Bend Arch-Fort Worth Basin | 48337 | TX | Montague | WELL COMPLETIONS | 0.28974 | 0.0063241 | 0.03308 | 0.51296 | 0.00077521 | 0.00026334 | 0.00032663 | 0.00019567 | 0.14211 | 1.1137e-05 | 0.02448 | 0.69868 | 0.00021727 | 8.2913e-05 | 4.5714e-06 | 7.018e-05 | 0.56484 | 0.0015113 | 0.00051338 | 0.00063675 | 0.00038145 | 0.20339 | 0.00031098 | 0.00011867 | 6.543e-06 | 0.00010045
Western Gulf | 48339 | TX | Montgomery | WELL COMPLETIONS | 0.28974 | 0.0063241 | 0.03308 | 0.51296 | 0.00077521 | 0.00026334 | 0.00032663 | 0.00019567 | 0.14211 | 1.1137e-05 | 0.02448 | 0.69868 | 0.00021727 | 8.2913e-05 | 4.5714e-06 | 7.018e-05 | 0.56484 | 0.0015113 | 0.00051338 | 0.00063675 | 0.00038145 | 0.20339 | 0.00031098 | 0.00011867 | 6.543e-06 | 0.00010045
Anadarko Basin | 48341 | TX | Moore | WELL COMPLETIONS | 0.1649 | 2.1601e-06 | 0.043465 | 0.66155 | 0 | 0 | 0 | 0 | 0.23191 | 6.4064e-05 | 0.0069557 | 0.59472 | 5.0277e-05 | 0.00021083 | 2.4442e-05 | 0.00017559 | 0.24926 | 0 | 0 | 0 | 0 | 0.38995 | 8.4539e-05 | 0.00035449 | 4.1099e-05 | 0.00029524
East Texas Basin | 48343 | TX | Morris | WELL COMPLETIONS | 0.28974 | 0.0063241 | 0.03308 | 0.51296 | 0.00077521 | 0.00026334 | 0.00032663 | 0.00019567 | 0.14211 | 1.1137e-05 | 0.02448 | 0.69868 | 0.00021727 | 8.2913e-05 | 4.5714e-06 | 7.018e-05 | 0.56484 | 0.0015113 | 0.00051338 | 0.00063675 | 0.00038145 | 0.20339 | 0.00031098 | 0.00011867 | 6.543e-06 | 0.00010045
Palo Duro Basin | 48345 | TX | Motley | WELL COMPLETIONS | 0.28974 | 0.0063241 | 0.03308 | 0.51296 | 0.00077521 | 0.00026334 | 0.00032663 | 0.00019567 | 0.14211 | 1.1137e-05 | 0.02448 | 0.69868 | 0.00021727 | 8.2913e-05 | 4.5714e-06 | 7.018e-05 | 0.56484 | 0.0015113 | 0.00051338 | 0.00063675 | 0.00038145 | 0.20339 | 0.00031098 | 0.00011867 | 6.543e-06 | 0.00010045
East Texas Basin | 48347 | TX | Nacogdoches | WELL COMPLETIONS | 0.28974 | 0.0063241 | 0.03308 | 0.51296 | 0.00077521 | 0.00026334 | 0.00032663 | 0.00019567 | 0.14211 | 1.1137e-05 | 0.02448 | 0.69868 | 0.00021727 | 8.2913e-05 | 4.5714e-06 | 7.018e-05 | 0.56484 | 0.0015113 | 0.00051338 | 0.00063675 | 0.00038145 | 0.20339 | 0.00031098 | 0.00011867 | 6.543e-06 | 0.00010045
East Texas Basin | 48349 | TX | Navarro | WELL COMPLETIONS | 0.28974 | 0.0063241 | 0.03308 | 0.51296 | 0.00077521 | 0.00026334 | 0.00032663 | 0.00019567 | 0.14211 | 1.1137e-05 | 0.02448 | 0.69868 | 0.00021727 | 8.2913e-05 | 4.5714e-06 | 7.018e-05 | 0.56484 | 0.0015113 | 0.00051338 | 0.00063675 | 0.00038145 | 0.20339 | 0.00031098 | 0.00011867 | 6.543e-06 | 0.00010045
Western Gulf | 48351 | TX | Newton | WELL COMPLETIONS | 0.28974 | 0.0063241 | 0.03308 | 0.51296 | 0.00077521 | 0.00026334 | 0.00032663 | 0.00019567 | 0.14211 | 1.1137e-05 | 0.02448 | 0.69868 | 0.00021727 | 8.2913e-05 | 4.5714e-06 | 7.018e-05 | 0.56484 | 0.0015113 | 0.00051338 | 0.00063675 | 0.00038145 | 0.20339 | 0.00031098 | 0.00011867 | 6.543e-06 | 0.00010045
Permian Basin | 48353 | TX | Nolan | WELL COMPLETIONS | 0.18178 | 0.01055 | 0.044202 | 0.62549 | 0 | 0 | 0 | 0 | 0.1933 | 0 | 0.044481 | 0.6758 | 0 | 0 | 0 | 0 | 0.29063 | 0 | 0 | 0 | 0 | 0.28602 | 0 | 0 | 0 | 0
Western Gulf | 48355 | TX | Nueces | WELL COMPLETIONS | 0.28974 | 0.0063241 | 0.03308 | 0.51296 | 0.00077521 | 0.00026334 | 0.00032663 | 0.00019567 | 0.14211 | 1.1137e-05 | 0.02448 | 0.69868 | 0.00021727 | 8.2913e-05 | 4.5714e-06 | 7.018e-05 | 0.56484 | 0.0015113 | 0.00051338 | 0.00063675 | 0.00038145 | 0.20339 | 0.00031098 | 0.00011867 | 6.543e-06 | 0.00010045
Anadarko Basin | 48357 | TX | Ochiltree | WELL COMPLETIONS | 0.1649 | 2.1601e-06 | 0.043465 | 0.66155 | 0 | 0 | 0 | 0 | 0.23191 | 6.4064e-05 | 0.0069557 | 0.59472 | 5.0277e-05 | 0.00021083 | 2.4442e-05 | 0.00017559 | 0.24926 | 0 | 0 | 0 | 0 | 0.38995 | 8.4539e-05 | 0.00035449 | 4.1099e-05 | 0.00029524
Palo Duro Basin | 48359 | TX | Oldham | WELL COMPLETIONS | 0.28974 | 0.0063241 | 0.03308 | 0.51296 | 0.00077521 | 0.00026334 | 0.00032663 | 0.00019567 | 0.14211 | 1.1137e-05 | 0.02448 | 0.69868 | 0.00021727 | 8.2913e-05 | 4.5714e-06 | 7.018e-05 | 0.56484 | 0.0015113 | 0.00051338 | 0.00063675 | 0.00038145 | 0.20339 | 0.00031098 | 0.00011867 | 6.543e-06 | 0.00010045
Western Gulf | 48361 | TX | Orange | WELL COMPLETIONS | 0.28974 | 0.0063241 | 0.03308 | 0.51296 | 0.00077521 | 0.00026334 | 0.00032663 | 0.00019567 | 0.14211 | 1.1137e-05 | 0.02448 | 0.69868 | 0.00021727 | 8.2913e-05 | 4.5714e-06 | 7.018e-05 | 0.56484 | 0.0015113 | 0.00051338 | 0.00063675 | 0.00038145 | 0.20339 | 0.00031098 | 0.00011867 | 6.543e-06 | 0.00010045
Bend Arch-Fort Worth Basin | 48363 | TX | Palo Pinto | WELL COMPLETIONS | 0.28974 | 0.0063241 | 0.03308 | 0.51296 | 0.00077521 | 0.00026334 | 0.00032663 | 0.00019567 | 0.14211 | 1.1137e-05 | 0.02448 | 0.69868 | 0.00021727 | 8.2913e-05 | 4.5714e-06 | 7.018e-05 | 0.56484 | 0.0015113 | 0.00051338 | 0.00063675 | 0.00038145 | 0.20339 | 0.00031098 | 0.00011867 | 6.543e-06 | 0.00010045
East Texas Basin | 48365 | TX | Panola | WELL COMPLETIONS | 0.28974 | 0.0063241 | 0.03308 | 0.51296 | 0.00077521 | 0.00026334 | 0.00032663 | 0.00019567 | 0.14211 | 1.1137e-05 | 0.02448 | 0.69868 | 0.00021727 | 8.2913e-05 | 4.5714e-06 | 7.018e-05 | 0.56484 | 0.0015113 | 0.00051338 | 0.00063675 | 0.00038145 | 0.20339 | 0.00031098 | 0.00011867 | 6.543e-06 | 0.00010045
Bend Arch-Fort Worth Basin | 48367 | TX | Parker | WELL COMPLETIONS | 0.28974 | 0.0063241 | 0.03308 | 0.51296 | 0.00077521 | 0.00026334 | 0.00032663 | 0.00019567 | 0.14211 | 1.1137e-05 | 0.02448 | 0.69868 | 0.00021727 | 8.2913e-05 | 4.5714e-06 | 7.018e-05 | 0.56484 | 0.0015113 | 0.00051338 | 0.00063675 | 0.00038145 | 0.20339 | 0.00031098 | 0.00011867 | 6.543e-06 | 0.00010045
Palo Duro Basin | 48369 | TX | Parmer | WELL COMPLETIONS | 0.28974 | 0.0063241 | 0.03308 | 0.51296 | 0.00077521 | 0.00026334 | 0.00032663 | 0.00019567 | 0.14211 | 1.1137e-05 | 0.02448 | 0.69868 | 0.00021727 | 8.2913e-05 | 4.5714e-06 | 7.018e-05 | 0.56484 | 0.0015113 | 0.00051338 | 0.00063675 | 0.00038145 | 0.20339 | 0.00031098 | 0.00011867 | 6.543e-06 | 0.00010045
Permian Basin | 48371 | TX | Pecos | WELL COMPLETIONS | 0.18178 | 0.01055 | 0.044202 | 0.62549 | 0 | 0 | 0 | 0 | 0.1933 | 0 | 0.044481 | 0.6758 | 0 | 0 | 0 | 0 | 0.29063 | 0 | 0 | 0 | 0 | 0.28602 | 0 | 0 | 0 | 0
Western Gulf | 48373 | TX | Polk | WELL COMPLETIONS | 0.28974 | 0.0063241 | 0.03308 | 0.51296 | 0.00077521 | 0.00026334 | 0.00032663 | 0.00019567 | 0.14211 | 1.1137e-05 | 0.02448 | 0.69868 | 0.00021727 | 8.2913e-05 | 4.5714e-06 | 7.018e-05 | 0.56484 | 0.0015113 | 0.00051338 | 0.00063675 | 0.00038145 | 0.20339 | 0.00031098 | 0.00011867 | 6.543e-06 | 0.00010045
Palo Duro Basin | 48375 | TX | Potter | WELL COMPLETIONS | 0.28974 | 0.0063241 | 0.03308 | 0.51296 | 0.00077521 | 0.00026334 | 0.00032663 | 0.00019567 | 0.14211 | 1.1137e-05 | 0.02448 | 0.69868 | 0.00021727 | 8.2913e-05 | 4.5714e-06 | 7.018e-05 | 0.56484 | 0.0015113 | 0.00051338 | 0.00063675 | 0.00038145 | 0.20339 | 0.00031098 | 0.00011867 | 6.543e-06 | 0.00010045
Permian Basin | 48377 | TX | Presidio | WELL COMPLETIONS | 0.18178 | 0.01055 | 0.044202 | 0.62549 | 0 | 0 | 0 | 0 | 0.1933 | 0 | 0.044481 | 0.6758 | 0 | 0 | 0 | 0 | 0.29063 | 0 | 0 | 0 | 0 | 0.28602 | 0 | 0 | 0 | 0
East Texas Basin | 48379 | TX | Rains | WELL COMPLETIONS | 0.28974 | 0.0063241 | 0.03308 | 0.51296 | 0.00077521 | 0.00026334 | 0.00032663 | 0.00019567 | 0.14211 | 1.1137e-05 | 0.02448 | 0.69868 | 0.00021727 | 8.2913e-05 | 4.5714e-06 | 7.018e-05 | 0.56484 | 0.0015113 | 0.00051338 | 0.00063675 | 0.00038145 | 0.20339 | 0.00031098 | 0.00011867 | 6.543e-06 | 0.00010045
Palo Duro Basin | 48381 | TX | Randall | WELL COMPLETIONS | 0.28974 | 0.0063241 | 0.03308 | 0.51296 | 0.00077521 | 0.00026334 | 0.00032663 | 0.00019567 | 0.14211 | 1.1137e-05 | 0.02448 | 0.69868 | 0.00021727 | 8.2913e-05 | 4.5714e-06 | 7.018e-05 | 0.56484 | 0.0015113 | 0.00051338 | 0.00063675 | 0.00038145 | 0.20339 | 0.00031098 | 0.00011867 | 6.543e-06 | 0.00010045
Permian Basin | 48383 | TX | Reagan | WELL COMPLETIONS | 0.18178 | 0.01055 | 0.044202 | 0.62549 | 0 | 0 | 0 | 0 | 0.1933 | 0 | 0.044481 | 0.6758 | 0 | 0 | 0 | 0 | 0.29063 | 0 | 0 | 0 | 0 | 0.28602 | 0 | 0 | 0 | 0
Bend Arch-Fort Worth Basin | 48385 | TX | Real | WELL COMPLETIONS | 0.28974 | 0.0063241 | 0.03308 | 0.51296 | 0.00077521 | 0.00026334 | 0.00032663 | 0.00019567 | 0.14211 | 1.1137e-05 | 0.02448 | 0.69868 | 0.00021727 | 8.2913e-05 | 4.5714e-06 | 7.018e-05 | 0.56484 | 0.0015113 | 0.00051338 | 0.00063675 | 0.00038145 | 0.20339 | 0.00031098 | 0.00011867 | 6.543e-06 | 0.00010045
East Texas Basin | 48387 | TX | Red River | WELL COMPLETIONS | 0.28974 | 0.0063241 | 0.03308 | 0.51296 | 0.00077521 | 0.00026334 | 0.00032663 | 0.00019567 | 0.14211 | 1.1137e-05 | 0.02448 | 0.69868 | 0.00021727 | 8.2913e-05 | 4.5714e-06 | 7.018e-05 | 0.56484 | 0.0015113 | 0.00051338 | 0.00063675 | 0.00038145 | 0.20339 | 0.00031098 | 0.00011867 | 6.543e-06 | 0.00010045
Permian Basin | 48389 | TX | Reeves | WELL COMPLETIONS | 0.18178 | 0.01055 | 0.044202 | 0.62549 | 0 | 0 | 0 | 0 | 0.1933 | 0 | 0.044481 | 0.6758 | 0 | 0 | 0 | 0 | 0.29063 | 0 | 0 | 0 | 0 | 0.28602 | 0 | 0 | 0 | 0
Western Gulf | 48391 | TX | Refugio | WELL COMPLETIONS | 0.28974 | 0.0063241 | 0.03308 | 0.51296 | 0.00077521 | 0.00026334 | 0.00032663 | 0.00019567 | 0.14211 | 1.1137e-05 | 0.02448 | 0.69868 | 0.00021727 | 8.2913e-05 | 4.5714e-06 | 7.018e-05 | 0.56484 | 0.0015113 | 0.00051338 | 0.00063675 | 0.00038145 | 0.20339 | 0.00031098 | 0.00011867 | 6.543e-06 | 0.00010045
Anadarko Basin | 48393 | TX | Roberts | WELL COMPLETIONS | 0.1649 | 2.1601e-06 | 0.043465 | 0.66155 | 0 | 0 | 0 | 0 | 0.23191 | 6.4064e-05 | 0.0069557 | 0.59472 | 5.0277e-05 | 0.00021083 | 2.4442e-05 | 0.00017559 | 0.24926 | 0 | 0 | 0 | 0 | 0.38995 | 8.4539e-05 | 0.00035449 | 4.1099e-05 | 0.00029524
East Texas Basin | 48395 | TX | Robertson | WELL COMPLETIONS | 0.28974 | 0.0063241 | 0.03308 | 0.51296 | 0.00077521 | 0.00026334 | 0.00032663 | 0.00019567 | 0.14211 | 1.1137e-05 | 0.02448 | 0.69868 | 0.00021727 | 8.2913e-05 | 4.5714e-06 | 7.018e-05 | 0.56484 | 0.0015113 | 0.00051338 | 0.00063675 | 0.00038145 | 0.20339 | 0.00031098 | 0.00011867 | 6.543e-06 | 0.00010045
East Texas Basin | 48397 | TX | Rockwall | WELL COMPLETIONS | 0.28974 | 0.0063241 | 0.03308 | 0.51296 | 0.00077521 | 0.00026334 | 0.00032663 | 0.00019567 | 0.14211 | 1.1137e-05 | 0.02448 | 0.69868 | 0.00021727 | 8.2913e-05 | 4.5714e-06 | 7.018e-05 | 0.56484 | 0.0015113 | 0.00051338 | 0.00063675 | 0.00038145 | 0.20339 | 0.00031098 | 0.00011867 | 6.543e-06 | 0.00010045
Bend Arch-Fort Worth Basin | 48399 | TX | Runnels | WELL COMPLETIONS | 0.28974 | 0.0063241 | 0.03308 | 0.51296 | 0.00077521 | 0.00026334 | 0.00032663 | 0.00019567 | 0.14211 | 1.1137e-05 | 0.02448 | 0.69868 | 0.00021727 | 8.2913e-05 | 4.5714e-06 | 7.018e-05 | 0.56484 | 0.0015113 | 0.00051338 | 0.00063675 | 0.00038145 | 0.20339 | 0.00031098 | 0.00011867 | 6.543e-06 | 0.00010045
East Texas Basin | 48401 | TX | Rusk | WELL COMPLETIONS | 0.28974 | 0.0063241 | 0.03308 | 0.51296 | 0.00077521 | 0.00026334 | 0.00032663 | 0.00019567 | 0.14211 | 1.1137e-05 | 0.02448 | 0.69868 | 0.00021727 | 8.2913e-05 | 4.5714e-06 | 7.018e-05 | 0.56484 | 0.0015113 | 0.00051338 | 0.00063675 | 0.00038145 | 0.20339 | 0.00031098 | 0.00011867 | 6.543e-06 | 0.00010045
East Texas Basin | 48403 | TX | Sabine | WELL COMPLETIONS | 0.28974 | 0.0063241 | 0.03308 | 0.51296 | 0.00077521 | 0.00026334 | 0.00032663 | 0.00019567 | 0.14211 | 1.1137e-05 | 0.02448 | 0.69868 | 0.00021727 | 8.2913e-05 | 4.5714e-06 | 7.018e-05 | 0.56484 | 0.0015113 | 0.00051338 | 0.00063675 | 0.00038145 | 0.20339 | 0.00031098 | 0.00011867 | 6.543e-06 | 0.00010045
East Texas Basin | 48405 | TX | San Augustine | WELL COMPLETIONS | 0.28974 | 0.0063241 | 0.03308 | 0.51296 | 0.00077521 | 0.00026334 | 0.00032663 | 0.00019567 | 0.14211 | 1.1137e-05 | 0.02448 | 0.69868 | 0.00021727 | 8.2913e-05 | 4.5714e-06 | 7.018e-05 | 0.56484 | 0.0015113 | 0.00051338 | 0.00063675 | 0.00038145 | 0.20339 | 0.00031098 | 0.00011867 | 6.543e-06 | 0.00010045
Western Gulf | 48407 | TX | San Jacinto | WELL COMPLETIONS | 0.28974 | 0.0063241 | 0.03308 | 0.51296 | 0.00077521 | 0.00026334 | 0.00032663 | 0.00019567 | 0.14211 | 1.1137e-05 | 0.02448 | 0.69868 | 0.00021727 | 8.2913e-05 | 4.5714e-06 | 7.018e-05 | 0.56484 | 0.0015113 | 0.00051338 | 0.00063675 | 0.00038145 | 0.20339 | 0.00031098 | 0.00011867 | 6.543e-06 | 0.00010045
Western Gulf | 48409 | TX | San Patricio | WELL COMPLETIONS | 0.28974 | 0.0063241 | 0.03308 | 0.51296 | 0.00077521 | 0.00026334 | 0.00032663 | 0.00019567 | 0.14211 | 1.1137e-05 | 0.02448 | 0.69868 | 0.00021727 | 8.2913e-05 | 4.5714e-06 | 7.018e-05 | 0.56484 | 0.0015113 | 0.00051338 | 0.00063675 | 0.00038145 | 0.20339 | 0.00031098 | 0.00011867 | 6.543e-06 | 0.00010045
Bend Arch-Fort Worth Basin | 48411 | TX | San Saba | WELL COMPLETIONS | 0.28974 | 0.0063241 | 0.03308 | 0.51296 | 0.00077521 | 0.00026334 | 0.00032663 | 0.00019567 | 0.14211 | 1.1137e-05 | 0.02448 | 0.69868 | 0.00021727 | 8.2913e-05 | 4.5714e-06 | 7.018e-05 | 0.56484 | 0.0015113 | 0.00051338 | 0.00063675 | 0.00038145 | 0.20339 | 0.00031098 | 0.00011867 | 6.543e-06 | 0.00010045
Permian Basin | 48413 | TX | Schleicher | WELL COMPLETIONS | 0.18178 | 0.01055 | 0.044202 | 0.62549 | 0 | 0 | 0 | 0 | 0.1933 | 0 | 0.044481 | 0.6758 | 0 | 0 | 0 | 0 | 0.29063 | 0 | 0 | 0 | 0 | 0.28602 | 0 | 0 | 0 | 0
Permian Basin | 48415 | TX | Scurry | WELL COMPLETIONS | 0.18178 | 0.01055 | 0.044202 | 0.62549 | 0 | 0 | 0 | 0 | 0.1933 | 0 | 0.044481 | 0.6758 | 0 | 0 | 0 | 0 | 0.29063 | 0 | 0 | 0 | 0 | 0.28602 | 0 | 0 | 0 | 0
Bend Arch-Fort Worth Basin | 48417 | TX | Shackelford | WELL COMPLETIONS | 0.28974 | 0.0063241 | 0.03308 | 0.51296 | 0.00077521 | 0.00026334 | 0.00032663 | 0.00019567 | 0.14211 | 1.1137e-05 | 0.02448 | 0.69868 | 0.00021727 | 8.2913e-05 | 4.5714e-06 | 7.018e-05 | 0.56484 | 0.0015113 | 0.00051338 | 0.00063675 | 0.00038145 | 0.20339 | 0.00031098 | 0.00011867 | 6.543e-06 | 0.00010045
East Texas Basin | 48419 | TX | Shelby | WELL COMPLETIONS | 0.28974 | 0.0063241 | 0.03308 | 0.51296 | 0.00077521 | 0.00026334 | 0.00032663 | 0.00019567 | 0.14211 | 1.1137e-05 | 0.02448 | 0.69868 | 0.00021727 | 8.2913e-05 | 4.5714e-06 | 7.018e-05 | 0.56484 | 0.0015113 | 0.00051338 | 0.00063675 | 0.00038145 | 0.20339 | 0.00031098 | 0.00011867 | 6.543e-06 | 0.00010045
Anadarko Basin | 48421 | TX | Sherman | WELL COMPLETIONS | 0.1649 | 2.1601e-06 | 0.043465 | 0.66155 | 0 | 0 | 0 | 0 | 0.23191 | 6.4064e-05 | 0.0069557 | 0.59472 | 5.0277e-05 | 0.00021083 | 2.4442e-05 | 0.00017559 | 0.24926 | 0 | 0 | 0 | 0 | 0.38995 | 8.4539e-05 | 0.00035449 | 4.1099e-05 | 0.00029524
East Texas Basin | 48423 | TX | Smith | WELL COMPLETIONS | 0.28974 | 0.0063241 | 0.03308 | 0.51296 | 0.00077521 | 0.00026334 | 0.00032663 | 0.00019567 | 0.14211 | 1.1137e-05 | 0.02448 | 0.69868 | 0.00021727 | 8.2913e-05 | 4.5714e-06 | 7.018e-05 | 0.56484 | 0.0015113 | 0.00051338 | 0.00063675 | 0.00038145 | 0.20339 | 0.00031098 | 0.00011867 | 6.543e-06 | 0.00010045
Bend Arch-Fort Worth Basin | 48425 | TX | Somervell | WELL COMPLETIONS | 0.28974 | 0.0063241 | 0.03308 | 0.51296 | 0.00077521 | 0.00026334 | 0.00032663 | 0.00019567 | 0.14211 | 1.1137e-05 | 0.02448 | 0.69868 | 0.00021727 | 8.2913e-05 | 4.5714e-06 | 7.018e-05 | 0.56484 | 0.0015113 | 0.00051338 | 0.00063675 | 0.00038145 | 0.20339 | 0.00031098 | 0.00011867 | 6.543e-06 | 0.00010045
Western Gulf | 48427 | TX | Starr | WELL COMPLETIONS | 0.28974 | 0.0063241 | 0.03308 | 0.51296 | 0.00077521 | 0.00026334 | 0.00032663 | 0.00019567 | 0.14211 | 1.1137e-05 | 0.02448 | 0.69868 | 0.00021727 | 8.2913e-05 | 4.5714e-06 | 7.018e-05 | 0.56484 | 0.0015113 | 0.00051338 | 0.00063675 | 0.00038145 | 0.20339 | 0.00031098 | 0.00011867 | 6.543e-06 | 0.00010045
Bend Arch-Fort Worth Basin | 48429 | TX | Stephens | WELL COMPLETIONS | 0.28974 | 0.0063241 | 0.03308 | 0.51296 | 0.00077521 | 0.00026334 | 0.00032663 | 0.00019567 | 0.14211 | 1.1137e-05 | 0.02448 | 0.69868 | 0.00021727 | 8.2913e-05 | 4.5714e-06 | 7.018e-05 | 0.56484 | 0.0015113 | 0.00051338 | 0.00063675 | 0.00038145 | 0.20339 | 0.00031098 | 0.00011867 | 6.543e-06 | 0.00010045
Permian Basin | 48431 | TX | Sterling | WELL COMPLETIONS | 0.18178 | 0.01055 | 0.044202 | 0.62549 | 0 | 0 | 0 | 0 | 0.1933 | 0 | 0.044481 | 0.6758 | 0 | 0 | 0 | 0 | 0.29063 | 0 | 0 | 0 | 0 | 0.28602 | 0 | 0 | 0 | 0
Permian Basin | 48433 | TX | Stonewall | WELL COMPLETIONS | 0.18178 | 0.01055 | 0.044202 | 0.62549 | 0 | 0 | 0 | 0 | 0.1933 | 0 | 0.044481 | 0.6758 | 0 | 0 | 0 | 0 | 0.29063 | 0 | 0 | 0 | 0 | 0.28602 | 0 | 0 | 0 | 0
Permian Basin | 48435 | TX | Sutton | WELL COMPLETIONS | 0.18178 | 0.01055 | 0.044202 | 0.62549 | 0 | 0 | 0 | 0 | 0.1933 | 0 | 0.044481 | 0.6758 | 0 | 0 | 0 | 0 | 0.29063 | 0 | 0 | 0 | 0 | 0.28602 | 0 | 0 | 0 | 0
Palo Duro Basin | 48437 | TX | Swisher | WELL COMPLETIONS | 0.28974 | 0.0063241 | 0.03308 | 0.51296 | 0.00077521 | 0.00026334 | 0.00032663 | 0.00019567 | 0.14211 | 1.1137e-05 | 0.02448 | 0.69868 | 0.00021727 | 8.2913e-05 | 4.5714e-06 | 7.018e-05 | 0.56484 | 0.0015113 | 0.00051338 | 0.00063675 | 0.00038145 | 0.20339 | 0.00031098 | 0.00011867 | 6.543e-06 | 0.00010045
Bend Arch-Fort Worth Basin | 48439 | TX | Tarrant | WELL COMPLETIONS | 0.28974 | 0.0063241 | 0.03308 | 0.51296 | 0.00077521 | 0.00026334 | 0.00032663 | 0.00019567 | 0.14211 | 1.1137e-05 | 0.02448 | 0.69868 | 0.00021727 | 8.2913e-05 | 4.5714e-06 | 7.018e-05 | 0.56484 | 0.0015113 | 0.00051338 | 0.00063675 | 0.00038145 | 0.20339 | 0.00031098 | 0.00011867 | 6.543e-06 | 0.00010045
Bend Arch-Fort Worth Basin | 48441 | TX | Taylor | WELL COMPLETIONS | 0.28974 | 0.0063241 | 0.03308 | 0.51296 | 0.00077521 | 0.00026334 | 0.00032663 | 0.00019567 | 0.14211 | 1.1137e-05 | 0.02448 | 0.69868 | 0.00021727 | 8.2913e-05 | 4.5714e-06 | 7.018e-05 | 0.56484 | 0.0015113 | 0.00051338 | 0.00063675 | 0.00038145 | 0.20339 | 0.00031098 | 0.00011867 | 6.543e-06 | 0.00010045
Marathon Thrust Belt | 48443 | TX | Terrell | WELL COMPLETIONS | 0.28974 | 0.0063241 | 0.03308 | 0.51296 | 0.00077521 | 0.00026334 | 0.00032663 | 0.00019567 | 0.14211 | 1.1137e-05 | 0.02448 | 0.69868 | 0.00021727 | 8.2913e-05 | 4.5714e-06 | 4.5714e-06 | 0.56484 | 0.0015113 | 0.00051338 | 0.00063675 | 0.00038145 | 0.20339 | 0.00031098 | 0.00011867 | 6.543e-06 | 6.543e-06
Permian Basin | 48445 | TX | Terry | WELL COMPLETIONS | 0.18178 | 0.01055 | 0.044202 | 0.62549 | 0 | 0 | 0 | 0 | 0.1933 | 0 | 0.044481 | 0.6758 | 0 | 0 | 0 | 0 | 0.29063 | 0 | 0 | 0 | 0 | 0.28602 | 0 | 0 | 0 | 0
Bend Arch-Fort Worth Basin | 48447 | TX | Throckmorton | WELL COMPLETIONS | 0.28974 | 0.0063241 | 0.03308 | 0.51296 | 0.00077521 | 0.00026334 | 0.00032663 | 0.00019567 | 0.14211 | 1.1137e-05 | 0.02448 | 0.69868 | 0.00021727 | 8.2913e-05 | 4.5714e-06 | 7.018e-05 | 0.56484 | 0.0015113 | 0.00051338 | 0.00063675 | 0.00038145 | 0.20339 | 0.00031098 | 0.00011867 | 6.543e-06 | 0.00010045
East Texas Basin | 48449 | TX | Titus | WELL COMPLETIONS | 0.28974 | 0.0063241 | 0.03308 | 0.51296 | 0.00077521 | 0.00026334 | 0.00032663 | 0.00019567 | 0.14211 | 1.1137e-05 | 0.02448 | 0.69868 | 0.00021727 | 8.2913e-05 | 4.5714e-06 | 7.018e-05 | 0.56484 | 0.0015113 | 0.00051338 | 0.00063675 | 0.00038145 | 0.20339 | 0.00031098 | 0.00011867 | 6.543e-06 | 0.00010045
Permian Basin | 48451 | TX | Tom Green | WELL COMPLETIONS | 0.18178 | 0.01055 | 0.044202 | 0.62549 | 0 | 0 | 0 | 0 | 0.1933 | 0 | 0.044481 | 0.6758 | 0 | 0 | 0 | 0 | 0.29063 | 0 | 0 | 0 | 0 | 0.28602 | 0 | 0 | 0 | 0
Western Gulf | 48453 | TX | Travis | WELL COMPLETIONS | 0.28974 | 0.0063241 | 0.03308 | 0.51296 | 0.00077521 | 0.00026334 | 0.00032663 | 0.00019567 | 0.14211 | 1.1137e-05 | 0.02448 | 0.69868 | 0.00021727 | 8.2913e-05 | 4.5714e-06 | 7.018e-05 | 0.56484 | 0.0015113 | 0.00051338 | 0.00063675 | 0.00038145 | 0.20339 | 0.00031098 | 0.00011867 | 6.543e-06 | 0.00010045
Western Gulf | 48455 | TX | Trinity | WELL COMPLETIONS | 0.28974 | 0.0063241 | 0.03308 | 0.51296 | 0.00077521 | 0.00026334 | 0.00032663 | 0.00019567 | 0.14211 | 1.1137e-05 | 0.02448 | 0.69868 | 0.00021727 | 8.2913e-05 | 4.5714e-06 | 7.018e-05 | 0.56484 | 0.0015113 | 0.00051338 | 0.00063675 | 0.00038145 | 0.20339 | 0.00031098 | 0.00011867 | 6.543e-06 | 0.00010045
Western Gulf | 48457 | TX | Tyler | WELL COMPLETIONS | 0.28974 | 0.0063241 | 0.03308 | 0.51296 | 0.00077521 | 0.00026334 | 0.00032663 | 0.00019567 | 0.14211 | 1.1137e-05 | 0.02448 | 0.69868 | 0.00021727 | 8.2913e-05 | 4.5714e-06 | 7.018e-05 | 0.56484 | 0.0015113 | 0.00051338 | 0.00063675 | 0.00038145 | 0.20339 | 0.00031098 | 0.00011867 | 6.543e-06 | 0.00010045
East Texas Basin | 48459 | TX | Upshur | WELL COMPLETIONS | 0.28974 | 0.0063241 | 0.03308 | 0.51296 | 0.00077521 | 0.00026334 | 0.00032663 | 0.00019567 | 0.14211 | 1.1137e-05 | 0.02448 | 0.69868 | 0.00021727 | 8.2913e-05 | 4.5714e-06 | 7.018e-05 | 0.56484 | 0.0015113 | 0.00051338 | 0.00063675 | 0.00038145 | 0.20339 | 0.00031098 | 0.00011867 | 6.543e-06 | 0.00010045
Permian Basin | 48461 | TX | Upton | WELL COMPLETIONS | 0.18178 | 0.01055 | 0.044202 | 0.62549 | 0 | 0 | 0 | 0 | 0.1933 | 0 | 0.044481 | 0.6758 | 0 | 0 | 0 | 0 | 0.29063 | 0 | 0 | 0 | 0 | 0.28602 | 0 | 0 | 0 | 0
Western Gulf | 48463 | TX | Uvalde | WELL COMPLETIONS | 0.28974 | 0.0063241 | 0.03308 | 0.51296 | 0.00077521 | 0.00026334 | 0.00032663 | 0.00019567 | 0.14211 | 1.1137e-05 | 0.02448 | 0.69868 | 0.00021727 | 8.2913e-05 | 4.5714e-06 | 7.018e-05 | 0.56484 | 0.0015113 | 0.00051338 | 0.00063675 | 0.00038145 | 0.20339 | 0.00031098 | 0.00011867 | 6.543e-06 | 0.00010045
Permian Basin | 48465 | TX | Val Verde | WELL COMPLETIONS | 0.18178 | 0.01055 | 0.044202 | 0.62549 | 0 | 0 | 0 | 0 | 0.1933 | 0 | 0.044481 | 0.6758 | 0 | 0 | 0 | 0 | 0.29063 | 0 | 0 | 0 | 0 | 0.28602 | 0 | 0 | 0 | 0
East Texas Basin | 48467 | TX | Van Zandt | WELL COMPLETIONS | 0.28974 | 0.0063241 | 0.03308 | 0.51296 | 0.00077521 | 0.00026334 | 0.00032663 | 0.00019567 | 0.14211 | 1.1137e-05 | 0.02448 | 0.69868 | 0.00021727 | 8.2913e-05 | 4.5714e-06 | 7.018e-05 | 0.56484 | 0.0015113 | 0.00051338 | 0.00063675 | 0.00038145 | 0.20339 | 0.00031098 | 0.00011867 | 6.543e-06 | 0.00010045
Western Gulf | 48469 | TX | Victoria | WELL COMPLETIONS | 0.28974 | 0.0063241 | 0.03308 | 0.51296 | 0.00077521 | 0.00026334 | 0.00032663 | 0.00019567 | 0.14211 | 1.1137e-05 | 0.02448 | 0.69868 | 0.00021727 | 8.2913e-05 | 4.5714e-06 | 7.018e-05 | 0.56484 | 0.0015113 | 0.00051338 | 0.00063675 | 0.00038145 | 0.20339 | 0.00031098 | 0.00011867 | 6.543e-06 | 0.00010045
Western Gulf | 48471 | TX | Walker | WELL COMPLETIONS | 0.28974 | 0.0063241 | 0.03308 | 0.51296 | 0.00077521 | 0.00026334 | 0.00032663 | 0.00019567 | 0.14211 | 1.1137e-05 | 0.02448 | 0.69868 | 0.00021727 | 8.2913e-05 | 4.5714e-06 | 7.018e-05 | 0.56484 | 0.0015113 | 0.00051338 | 0.00063675 | 0.00038145 | 0.20339 | 0.00031098 | 0.00011867 | 6.543e-06 | 0.00010045
Western Gulf | 48473 | TX | Waller | WELL COMPLETIONS | 0.28974 | 0.0063241 | 0.03308 | 0.51296 | 0.00077521 | 0.00026334 | 0.00032663 | 0.00019567 | 0.14211 | 1.1137e-05 | 0.02448 | 0.69868 | 0.00021727 | 8.2913e-05 | 4.5714e-06 | 7.018e-05 | 0.56484 | 0.0015113 | 0.00051338 | 0.00063675 | 0.00038145 | 0.20339 | 0.00031098 | 0.00011867 | 6.543e-06 | 0.00010045
Permian Basin | 48475 | TX | Ward | WELL COMPLETIONS | 0.18178 | 0.01055 | 0.044202 | 0.62549 | 0 | 0 | 0 | 0 | 0.1933 | 0 | 0.044481 | 0.6758 | 0 | 0 | 0 | 0 | 0.29063 | 0 | 0 | 0 | 0 | 0.28602 | 0 | 0 | 0 | 0
Western Gulf | 48477 | TX | Washington | WELL COMPLETIONS | 0.28974 | 0.0063241 | 0.03308 | 0.51296 | 0.00077521 | 0.00026334 | 0.00032663 | 0.00019567 | 0.14211 | 1.1137e-05 | 0.02448 | 0.69868 | 0.00021727 | 8.2913e-05 | 4.5714e-06 | 7.018e-05 | 0.56484 | 0.0015113 | 0.00051338 | 0.00063675 | 0.00038145 | 0.20339 | 0.00031098 | 0.00011867 | 6.543e-06 | 0.00010045
Western Gulf | 48479 | TX | Webb | WELL COMPLETIONS | 0.28974 | 0.0063241 | 0.03308 | 0.51296 | 0.00077521 | 0.00026334 | 0.00032663 | 0.00019567 | 0.14211 | 1.1137e-05 | 0.02448 | 0.69868 | 0.00021727 | 8.2913e-05 | 4.5714e-06 | 7.018e-05 | 0.56484 | 0.0015113 | 0.00051338 | 0.00063675 | 0.00038145 | 0.20339 | 0.00031098 | 0.00011867 | 6.543e-06 | 0.00010045
Western Gulf | 48481 | TX | Wharton | WELL COMPLETIONS | 0.28974 | 0.0063241 | 0.03308 | 0.51296 | 0.00077521 | 0.00026334 | 0.00032663 | 0.00019567 | 0.14211 | 1.1137e-05 | 0.02448 | 0.69868 | 0.00021727 | 8.2913e-05 | 4.5714e-06 | 7.018e-05 | 0.56484 | 0.0015113 | 0.00051338 | 0.00063675 | 0.00038145 | 0.20339 | 0.00031098 | 0.00011867 | 6.543e-06 | 0.00010045
Anadarko Basin | 48483 | TX | Wheeler | WELL COMPLETIONS | 0.1649 | 2.1601e-06 | 0.043465 | 0.66155 | 0 | 0 | 0 | 0 | 0.23191 | 6.4064e-05 | 0.0069557 | 0.59472 | 5.0277e-05 | 0.00021083 | 2.4442e-05 | 0.00017559 | 0.24926 | 0 | 0 | 0 | 0 | 0.38995 | 8.4539e-05 | 0.00035449 | 4.1099e-05 | 0.00029524
Bend Arch-Fort Worth Basin | 48485 | TX | Wichita | WELL COMPLETIONS | 0.28974 | 0.0063241 | 0.03308 | 0.51296 | 0.00077521 | 0.00026334 | 0.00032663 | 0.00019567 | 0.14211 | 1.1137e-05 | 0.02448 | 0.69868 | 0.00021727 | 8.2913e-05 | 4.5714e-06 | 7.018e-05 | 0.56484 | 0.0015113 | 0.00051338 | 0.00063675 | 0.00038145 | 0.20339 | 0.00031098 | 0.00011867 | 6.543e-06 | 0.00010045
Bend Arch-Fort Worth Basin | 48487 | TX | Wilbarger | WELL COMPLETIONS | 0.28974 | 0.0063241 | 0.03308 | 0.51296 | 0.00077521 | 0.00026334 | 0.00032663 | 0.00019567 | 0.14211 | 1.1137e-05 | 0.02448 | 0.69868 | 0.00021727 | 8.2913e-05 | 4.5714e-06 | 7.018e-05 | 0.56484 | 0.0015113 | 0.00051338 | 0.00063675 | 0.00038145 | 0.20339 | 0.00031098 | 0.00011867 | 6.543e-06 | 0.00010045
Western Gulf | 48489 | TX | Willacy | WELL COMPLETIONS | 0.28974 | 0.0063241 | 0.03308 | 0.51296 | 0.00077521 | 0.00026334 | 0.00032663 | 0.00019567 | 0.14211 | 1.1137e-05 | 0.02448 | 0.69868 | 0.00021727 | 8.2913e-05 | 4.5714e-06 | 7.018e-05 | 0.56484 | 0.0015113 | 0.00051338 | 0.00063675 | 0.00038145 | 0.20339 | 0.00031098 | 0.00011867 | 6.543e-06 | 0.00010045
Western Gulf | 48491 | TX | Williamson | WELL COMPLETIONS | 0.28974 | 0.0063241 | 0.03308 | 0.51296 | 0.00077521 | 0.00026334 | 0.00032663 | 0.00019567 | 0.14211 | 1.1137e-05 | 0.02448 | 0.69868 | 0.00021727 | 8.2913e-05 | 4.5714e-06 | 7.018e-05 | 0.56484 | 0.0015113 | 0.00051338 | 0.00063675 | 0.00038145 | 0.20339 | 0.00031098 | 0.00011867 | 6.543e-06 | 0.00010045
Western Gulf | 48493 | TX | Wilson | WELL COMPLETIONS | 0.28974 | 0.0063241 | 0.03308 | 0.51296 | 0.00077521 | 0.00026334 | 0.00032663 | 0.00019567 | 0.14211 | 1.1137e-05 | 0.02448 | 0.69868 | 0.00021727 | 8.2913e-05 | 4.5714e-06 | 7.018e-05 | 0.56484 | 0.0015113 | 0.00051338 | 0.00063675 | 0.00038145 | 0.20339 | 0.00031098 | 0.00011867 | 6.543e-06 | 0.00010045
Permian Basin | 48495 | TX | Winkler | WELL COMPLETIONS | 0.18178 | 0.01055 | 0.044202 | 0.62549 | 0 | 0 | 0 | 0 | 0.1933 | 0 | 0.044481 | 0.6758 | 0 | 0 | 0 | 0 | 0.29063 | 0 | 0 | 0 | 0 | 0.28602 | 0 | 0 | 0 | 0
Bend Arch-Fort Worth Basin | 48497 | TX | Wise | WELL COMPLETIONS | 0.28974 | 0.0063241 | 0.03308 | 0.51296 | 0.00077521 | 0.00026334 | 0.00032663 | 0.00019567 | 0.14211 | 1.1137e-05 | 0.02448 | 0.69868 | 0.00021727 | 8.2913e-05 | 4.5714e-06 | 7.018e-05 | 0.56484 | 0.0015113 | 0.00051338 | 0.00063675 | 0.00038145 | 0.20339 | 0.00031098 | 0.00011867 | 6.543e-06 | 0.00010045
East Texas Basin | 48499 | TX | Wood | WELL COMPLETIONS | 0.28974 | 0.0063241 | 0.03308 | 0.51296 | 0.00077521 | 0.00026334 | 0.00032663 | 0.00019567 | 0.14211 | 1.1137e-05 | 0.02448 | 0.69868 | 0.00021727 | 8.2913e-05 | 4.5714e-06 | 7.018e-05 | 0.56484 | 0.0015113 | 0.00051338 | 0.00063675 | 0.00038145 | 0.20339 | 0.00031098 | 0.00011867 | 6.543e-06 | 0.00010045
Permian Basin | 48501 | TX | Yoakum | WELL COMPLETIONS | 0.18178 | 0.01055 | 0.044202 | 0.62549 | 0 | 0 | 0 | 0 | 0.1933 | 0 | 0.044481 | 0.6758 | 0 | 0 | 0 | 0 | 0.29063 | 0 | 0 | 0 | 0 | 0.28602 | 0 | 0 | 0 | 0
Bend Arch-Fort Worth Basin | 48503 | TX | Young | WELL COMPLETIONS | 0.28974 | 0.0063241 | 0.03308 | 0.51296 | 0.00077521 | 0.00026334 | 0.00032663 | 0.00019567 | 0.14211 | 1.1137e-05 | 0.02448 | 0.69868 | 0.00021727 | 8.2913e-05 | 4.5714e-06 | 7.018e-05 | 0.56484 | 0.0015113 | 0.00051338 | 0.00063675 | 0.00038145 | 0.20339 | 0.00031098 | 0.00011867 | 6.543e-06 | 0.00010045
Western Gulf | 48505 | TX | Zapata | WELL COMPLETIONS | 0.28974 | 0.0063241 | 0.03308 | 0.51296 | 0.00077521 | 0.00026334 | 0.00032663 | 0.00019567 | 0.14211 | 1.1137e-05 | 0.02448 | 0.69868 | 0.00021727 | 8.2913e-05 | 4.5714e-06 | 7.018e-05 | 0.56484 | 0.0015113 | 0.00051338 | 0.00063675 | 0.00038145 | 0.20339 | 0.00031098 | 0.00011867 | 6.543e-06 | 0.00010045
Western Gulf | 48507 | TX | Zavala | WELL COMPLETIONS | 0.28974 | 0.0063241 | 0.03308 | 0.51296 | 0.00077521 | 0.00026334 | 0.00032663 | 0.00019567 | 0.14211 | 1.1137e-05 | 0.02448 | 0.69868 | 0.00021727 | 8.2913e-05 | 4.5714e-06 | 7.018e-05 | 0.56484 | 0.0015113 | 0.00051338 | 0.00063675 | 0.00038145 | 0.20339 | 0.00031098 | 0.00011867 | 6.543e-06 | 0.00010045
South Western Overthrust | 49001 | UT | Beaver | WELL COMPLETIONS | 0.244 | 0.009401 | 0.01715 | 0.292 | 0.000188 | 1.84e-05 | 8e-06 | 0.00019567 | 0.1 | 0.03553 | 0.03692 | 0.686 | 0.000183 | 5.5e-06 | 0.000159 | 4.82e-05 | 0.83562 | 0.00064384 | 6.3014e-05 | 2.7397e-05 | 0.0006701 | 0.14577 | 0.00026676 | 8.0175e-06 | 0.00023178 | 7.0262e-05
Great Basin Province | 49003 | UT | Box Elder | WELL COMPLETIONS | 0.244 | 0.009401 | 0.01715 | 0.292 | 0.000188 | 1.84e-05 | 8e-06 | 0.00019567 | 0.1 | 0.03553 | 0.03692 | 0.686 | 0.000183 | 5.5e-06 | 0.000159 | 4.82e-05 | 0.83562 | 0.00064384 | 6.3014e-05 | 2.7397e-05 | 0.0006701 | 0.14577 | 0.00026676 | 8.0175e-06 | 0.00023178 | 7.0262e-05
Overthrust&Wasatch Uplift | 49005 | UT | Cache | WELL COMPLETIONS | 0.244 | 0.009401 | 0.01715 | 0.292 | 0.000188 | 1.84e-05 | 8e-06 | 0.00019567 | 0.1 | 0.03553 | 0.03692 | 0.686 | 0.000183 | 5.5e-06 | 0.000159 | 4.82e-05 | 0.83562 | 0.00064384 | 6.3014e-05 | 2.7397e-05 | 0.0006701 | 0.14577 | 0.00026676 | 8.0175e-06 | 0.00023178 | 7.0262e-05
Uinta Basin | 49007 | UT | Carbon | WELL COMPLETIONS | 0.14348 | 0 | 0.015106 | 0.74067 | 0.00035622 | 2.4698e-05 | 0.00052938 | 0.00021862 | 0.14348 | 0 | 0.015106 | 0.75492 | 0.00079407 | 4.4528e-05 | 0.00072472 | 0.00032096 | 0.19371 | 0.00048094 | 3.3345e-05 | 0.00071473 | 0.00029517 | 0.19006 | 0.0010519 | 5.8983e-05 | 0.00095999 | 0.00042516
Uinta Basin | 49009 | UT | Daggett | WELL COMPLETIONS | 0.14348 | 0 | 0.015106 | 0.74067 | 0.00035622 | 2.4698e-05 | 0.00052938 | 0.00021862 | 0.14348 | 0 | 0.015106 | 0.75492 | 0.00079407 | 4.4528e-05 | 0.00072472 | 0.00032096 | 0.19371 | 0.00048094 | 3.3345e-05 | 0.00071473 | 0.00029517 | 0.19006 | 0.0010519 | 5.8983e-05 | 0.00095999 | 0.00042516
Overthrust&Wasatch Uplift | 49011 | UT | Davis | WELL COMPLETIONS | 0.244 | 0.009401 | 0.01715 | 0.292 | 0.000188 | 1.84e-05 | 8e-06 | 0.00019567 | 0.1 | 0.03553 | 0.03692 | 0.686 | 0.000183 | 5.5e-06 | 0.000159 | 4.82e-05 | 0.83562 | 0.00064384 | 6.3014e-05 | 2.7397e-05 | 0.0006701 | 0.14577 | 0.00026676 | 8.0175e-06 | 0.00023178 | 7.0262e-05
Uinta Basin | 49013 | UT | Duchesne | WELL COMPLETIONS | 0.14348 | 0 | 0.015106 | 0.74067 | 0.00035622 | 2.4698e-05 | 0.00052938 | 0.00021862 | 0.14348 | 0 | 0.015106 | 0.75492 | 0.00079407 | 4.4528e-05 | 0.00072472 | 0.00032096 | 0.19371 | 0.00048094 | 3.3345e-05 | 0.00071473 | 0.00029517 | 0.19006 | 0.0010519 | 5.8983e-05 | 0.00095999 | 0.00042516
Paradox Basin | 49015 | UT | Emery | WELL COMPLETIONS | 0.14348 | 0 | 0.015106 | 0.74067 | 0.00035622 | 2.4698e-05 | 0.00052938 | 0.00021862 | 0.14348 | 0 | 0.015106 | 0.74067 | 0.00035622 | 2.4698e-05 | 0.00052938 | 0.00021862 | 0.19371 | 0.00048094 | 3.3345e-05 | 0.00071473 | 0.00029517 | 0.19371 | 0.00048094 | 3.3345e-05 | 0.00071473 | 0.00029517
Paradox Basin | 49017 | UT | Garfield | WELL COMPLETIONS | 0.244 | 0.009401 | 0.01715 | 0.292 | 0.000188 | 1.84e-05 | 8e-06 | 0.00019567 | 0.1 | 0.03553 | 0.03692 | 0.686 | 0.000183 | 5.5e-06 | 0.000159 | 4.82e-05 | 0.83562 | 0.00064384 | 6.3014e-05 | 2.7397e-05 | 0.0006701 | 0.14577 | 0.00026676 | 8.0175e-06 | 0.00023178 | 7.0262e-05
Paradox Basin | 49019 | UT | Grand | WELL COMPLETIONS | 0.14348 | 0 | 0.015106 | 0.74067 | 0.00035622 | 2.4698e-05 | 0.00052938 | 0.00021862 | 0.14348 | 0 | 0.015106 | 0.74067 | 0.00035622 | 2.4698e-05 | 0.00052938 | 0.00021862 | 0.19371 | 0.00048094 | 3.3345e-05 | 0.00071473 | 0.00029517 | 0.19371 | 0.00048094 | 3.3345e-05 | 0.00071473 | 0.00029517
South Western Overthrust | 49021 | UT | Iron | WELL COMPLETIONS | 0.244 | 0.009401 | 0.01715 | 0.292 | 0.000188 | 1.84e-05 | 8e-06 | 0.00019567 | 0.1 | 0.03553 | 0.03692 | 0.686 | 0.000183 | 5.5e-06 | 0.000159 | 4.82e-05 | 0.83562 | 0.00064384 | 6.3014e-05 | 2.7397e-05 | 0.0006701 | 0.14577 | 0.00026676 | 8.0175e-06 | 0.00023178 | 7.0262e-05
South Western Overthrust | 49023 | UT | Juab | WELL COMPLETIONS | 0.244 | 0.009401 | 0.01715 | 0.292 | 0.000188 | 1.84e-05 | 8e-06 | 0.00019567 | 0.1 | 0.03553 | 0.03692 | 0.686 | 0.000183 | 5.5e-06 | 0.000159 | 4.82e-05 | 0.83562 | 0.00064384 | 6.3014e-05 | 2.7397e-05 | 0.0006701 | 0.14577 | 0.00026676 | 8.0175e-06 | 0.00023178 | 7.0262e-05
Plateau Sedimentary Prov | 49025 | UT | Kane | WELL COMPLETIONS | 0.244 | 0.009401 | 0.01715 | 0.292 | 0.000188 | 1.84e-05 | 8e-06 | 0.00019567 | 0.1 | 0.03553 | 0.03692 | 0.686 | 0.000183 | 5.5e-06 | 0.000159 | 4.82e-05 | 0.83562 | 0.00064384 | 6.3014e-05 | 2.7397e-05 | 0.0006701 | 0.14577 | 0.00026676 | 8.0175e-06 | 0.00023178 | 7.0262e-05
South Western Overthrust | 49027 | UT | Millard | WELL COMPLETIONS | 0.244 | 0.009401 | 0.01715 | 0.292 | 0.000188 | 1.84e-05 | 8e-06 | 0.00019567 | 0.1 | 0.03553 | 0.03692 | 0.686 | 0.000183 | 5.5e-06 | 0.000159 | 4.82e-05 | 0.83562 | 0.00064384 | 6.3014e-05 | 2.7397e-05 | 0.0006701 | 0.14577 | 0.00026676 | 8.0175e-06 | 0.00023178 | 7.0262e-05
Central Western Overthrust | 49029 | UT | Morgan | WELL COMPLETIONS | 0.244 | 0.009401 | 0.01715 | 0.292 | 0.000188 | 1.84e-05 | 8e-06 | 0.00019567 | 0.1 | 0.03553 | 0.03692 | 0.686 | 0.000183 | 5.5e-06 | 0.000159 | 4.82e-05 | 0.83562 | 0.00064384 | 6.3014e-05 | 2.7397e-05 | 0.0006701 | 0.14577 | 0.00026676 | 8.0175e-06 | 0.00023178 | 7.0262e-05
Overthrust&Wasatch Uplift | 49031 | UT | Piute | WELL COMPLETIONS | 0.244 | 0.009401 | 0.01715 | 0.292 | 0.000188 | 1.84e-05 | 8e-06 | 0.00019567 | 0.1 | 0.03553 | 0.03692 | 0.686 | 0.000183 | 5.5e-06 | 0.000159 | 4.82e-05 | 0.83562 | 0.00064384 | 6.3014e-05 | 2.7397e-05 | 0.0006701 | 0.14577 | 0.00026676 | 8.0175e-06 | 0.00023178 | 7.0262e-05
Central Western Overthrust | 49033 | UT | Rich | WELL COMPLETIONS | 0.244 | 0.009401 | 0.01715 | 0.292 | 0.000188 | 1.84e-05 | 8e-06 | 0.00019567 | 0.1 | 0.03553 | 0.03692 | 0.686 | 0.000183 | 5.5e-06 | 0.000159 | 4.82e-05 | 0.83562 | 0.00064384 | 6.3014e-05 | 2.7397e-05 | 0.0006701 | 0.14577 | 0.00026676 | 8.0175e-06 | 0.00023178 | 7.0262e-05
Overthrust&Wasatch Uplift | 49035 | UT | Salt Lake | WELL COMPLETIONS | 0.244 | 0.009401 | 0.01715 | 0.292 | 0.000188 | 1.84e-05 | 8e-06 | 0.00019567 | 0.1 | 0.03553 | 0.03692 | 0.686 | 0.000183 | 5.5e-06 | 0.000159 | 4.82e-05 | 0.83562 | 0.00064384 | 6.3014e-05 | 2.7397e-05 | 0.0006701 | 0.14577 | 0.00026676 | 8.0175e-06 | 0.00023178 | 7.0262e-05
Paradox Basin | 49037 | UT | San Juan | WELL COMPLETIONS | 0.18218 | 7.8668e-08 | 0.025297 | 0.67052 | 0 | 0 | 0 | 0 | 0.18218 | 7.8668e-08 | 0.025297 | 0.67052 | 0 | 0 | 0 | 0 | 0.2717 | 0 | 0 | 0 | 0 | 0.2717 | 0 | 0 | 0 | 0
Overthrust&Wasatch Uplift | 49039 | UT | Sanpete | WELL COMPLETIONS | 0.244 | 0.009401 | 0.01715 | 0.292 | 0.000188 | 1.84e-05 | 8e-06 | 0.00019567 | 0.1 | 0.03553 | 0.03692 | 0.686 | 0.000183 | 5.5e-06 | 0.000159 | 4.82e-05 | 0.83562 | 0.00064384 | 6.3014e-05 | 2.7397e-05 | 0.0006701 | 0.14577 | 0.00026676 | 8.0175e-06 | 0.00023178 | 7.0262e-05
Overthrust&Wasatch Uplift | 49041 | UT | Sevier | WELL COMPLETIONS | 0.244 | 0.009401 | 0.01715 | 0.292 | 0.000188 | 1.84e-05 | 8e-06 | 0.00019567 | 0.1 | 0.03553 | 0.03692 | 0.686 | 0.000183 | 5.5e-06 | 0.000159 | 4.82e-05 | 0.83562 | 0.00064384 | 6.3014e-05 | 2.7397e-05 | 0.0006701 | 0.14577 | 0.00026676 | 8.0175e-06 | 0.00023178 | 7.0262e-05
Central Western Overthrust | 49043 | UT | Summit | WELL COMPLETIONS | 0.11973 | 0.012585 | 0.062045 | 0.70258 | 0.00030656 | 9.1414e-05 | 0.00056812 | 0.00021651 | 0.11973 | 0.012585 | 0.062045 | 0.70258 | 0.00030656 | 9.1414e-05 | 0.00056812 | 0.00021651 | 0.17041 | 0.00043634 | 0.00013011 | 0.00080863 | 0.00030817 | 0.17041 | 0.00043634 | 0.00013011 | 0.00080863 | 0.00030817
Great Basin Province | 49045 | UT | Tooele | WELL COMPLETIONS | 0.244 | 0.009401 | 0.01715 | 0.292 | 0.000188 | 1.84e-05 | 8e-06 | 0.00019567 | 0.1 | 0.03553 | 0.03692 | 0.686 | 0.000183 | 5.5e-06 | 0.000159 | 4.82e-05 | 0.83562 | 0.00064384 | 6.3014e-05 | 2.7397e-05 | 0.0006701 | 0.14577 | 0.00026676 | 8.0175e-06 | 0.00023178 | 7.0262e-05
Uinta Basin | 49047 | UT | Uintah | WELL COMPLETIONS | 0.14348 | 0 | 0.015106 | 0.74067 | 0.00035622 | 2.4698e-05 | 0.00052938 | 0.00021862 | 0.14348 | 0 | 0.015106 | 0.75492 | 0.00079407 | 4.4528e-05 | 0.00072472 | 0.00032096 | 0.19371 | 0.00048094 | 3.3345e-05 | 0.00071473 | 0.00029517 | 0.19006 | 0.0010519 | 5.8983e-05 | 0.00095999 | 0.00042516
South Western Overthrust | 49049 | UT | Utah | WELL COMPLETIONS | 0.244 | 0.009401 | 0.01715 | 0.292 | 0.000188 | 1.84e-05 | 8e-06 | 0.00019567 | 0.1 | 0.03553 | 0.03692 | 0.686 | 0.000183 | 5.5e-06 | 0.000159 | 4.82e-05 | 0.83562 | 0.00064384 | 6.3014e-05 | 2.7397e-05 | 0.0006701 | 0.14577 | 0.00026676 | 8.0175e-06 | 0.00023178 | 7.0262e-05
Uinta Basin | 49051 | UT | Wasatch | WELL COMPLETIONS | 0.14348 | 0 | 0.015106 | 0.74067 | 0.00035622 | 2.4698e-05 | 0.00052938 | 0.00021862 | 0.14348 | 0 | 0.015106 | 0.75492 | 0.00079407 | 4.4528e-05 | 0.00072472 | 0.00032096 | 0.19371 | 0.00048094 | 3.3345e-05 | 0.00071473 | 0.00029517 | 0.19006 | 0.0010519 | 5.8983e-05 | 0.00095999 | 0.00042516
South Western Overthrust | 49053 | UT | Washington | WELL COMPLETIONS | 0.244 | 0.009401 | 0.01715 | 0.292 | 0.000188 | 1.84e-05 | 8e-06 | 0.00019567 | 0.1 | 0.03553 | 0.03692 | 0.686 | 0.000183 | 5.5e-06 | 0.000159 | 4.82e-05 | 0.83562 | 0.00064384 | 6.3014e-05 | 2.7397e-05 | 0.0006701 | 0.14577 | 0.00026676 | 8.0175e-06 | 0.00023178 | 7.0262e-05
Paradox Basin | 49055 | UT | Wayne | WELL COMPLETIONS | 0.244 | 0.009401 | 0.01715 | 0.292 | 0.000188 | 1.84e-05 | 8e-06 | 0.00019567 | 0.1 | 0.03553 | 0.03692 | 0.686 | 0.000183 | 5.5e-06 | 0.000159 | 4.82e-05 | 0.83562 | 0.00064384 | 6.3014e-05 | 2.7397e-05 | 0.0006701 | 0.14577 | 0.00026676 | 8.0175e-06 | 0.00023178 | 7.0262e-05
Overthrust&Wasatch Uplift | 49057 | UT | Weber | WELL COMPLETIONS | 0.244 | 0.009401 | 0.01715 | 0.292 | 0.000188 | 1.84e-05 | 8e-06 | 0.00019567 | 0.1 | 0.03553 | 0.03692 | 0.686 | 0.000183 | 5.5e-06 | 0.000159 | 4.82e-05 | 0.83562 | 0.00064384 | 6.3014e-05 | 2.7397e-05 | 0.0006701 | 0.14577 | 0.00026676 | 8.0175e-06 | 0.00023178 | 7.0262e-05
New England Province | 50001 | VT | Addison | WELL COMPLETIONS | 0.244 | 0.009401 | 0.01715 | 0.292 | 0.000188 | 1.84e-05 | 8e-06 | 0.00019567 | 0.1 | 0.03553 | 0.03692 | 0.686 | 0.000183 | 5.5e-06 | 0.000159 | 4.82e-05 | 0.83562 | 0.00064384 | 6.3014e-05 | 2.7397e-05 | 0.0006701 | 0.14577 | 0.00026676 | 8.0175e-06 | 0.00023178 | 7.0262e-05
New England Province | 50003 | VT | Bennington | WELL COMPLETIONS | 0.244 | 0.009401 | 0.01715 | 0.292 | 0.000188 | 1.84e-05 | 8e-06 | 0.00019567 | 0.1 | 0.03553 | 0.03692 | 0.686 | 0.000183 | 5.5e-06 | 0.000159 | 4.82e-05 | 0.83562 | 0.00064384 | 6.3014e-05 | 2.7397e-05 | 0.0006701 | 0.14577 | 0.00026676 | 8.0175e-06 | 0.00023178 | 7.0262e-05
New England Province | 50005 | VT | Caledonia | WELL COMPLETIONS | 0.244 | 0.009401 | 0.01715 | 0.292 | 0.000188 | 1.84e-05 | 8e-06 | 0.00019567 | 0.1 | 0.03553 | 0.03692 | 0.686 | 0.000183 | 5.5e-06 | 0.000159 | 4.82e-05 | 0.83562 | 0.00064384 | 6.3014e-05 | 2.7397e-05 | 0.0006701 | 0.14577 | 0.00026676 | 8.0175e-06 | 0.00023178 | 7.0262e-05
New England Province | 50007 | VT | Chittenden | WELL COMPLETIONS | 0.244 | 0.009401 | 0.01715 | 0.292 | 0.000188 | 1.84e-05 | 8e-06 | 0.00019567 | 0.1 | 0.03553 | 0.03692 | 0.686 | 0.000183 | 5.5e-06 | 0.000159 | 4.82e-05 | 0.83562 | 0.00064384 | 6.3014e-05 | 2.7397e-05 | 0.0006701 | 0.14577 | 0.00026676 | 8.0175e-06 | 0.00023178 | 7.0262e-05
New England Province | 50009 | VT | Essex | WELL COMPLETIONS | 0.244 | 0.009401 | 0.01715 | 0.292 | 0.000188 | 1.84e-05 | 8e-06 | 0.00019567 | 0.1 | 0.03553 | 0.03692 | 0.686 | 0.000183 | 5.5e-06 | 0.000159 | 4.82e-05 | 0.83562 | 0.00064384 | 6.3014e-05 | 2.7397e-05 | 0.0006701 | 0.14577 | 0.00026676 | 8.0175e-06 | 0.00023178 | 7.0262e-05
New England Province | 50011 | VT | Franklin | WELL COMPLETIONS | 0.244 | 0.009401 | 0.01715 | 0.292 | 0.000188 | 1.84e-05 | 8e-06 | 0.00019567 | 0.1 | 0.03553 | 0.03692 | 0.686 | 0.000183 | 5.5e-06 | 0.000159 | 4.82e-05 | 0.83562 | 0.00064384 | 6.3014e-05 | 2.7397e-05 | 0.0006701 | 0.14577 | 0.00026676 | 8.0175e-06 | 0.00023178 | 7.0262e-05
New England Province | 50013 | VT | Grand Isle | WELL COMPLETIONS | 0.244 | 0.009401 | 0.01715 | 0.292 | 0.000188 | 1.84e-05 | 8e-06 | 0.00019567 | 0.1 | 0.03553 | 0.03692 | 0.686 | 0.000183 | 5.5e-06 | 0.000159 | 4.82e-05 | 0.83562 | 0.00064384 | 6.3014e-05 | 2.7397e-05 | 0.0006701 | 0.14577 | 0.00026676 | 8.0175e-06 | 0.00023178 | 7.0262e-05
New England Province | 50015 | VT | Lamoille | WELL COMPLETIONS | 0.244 | 0.009401 | 0.01715 | 0.292 | 0.000188 | 1.84e-05 | 8e-06 | 0.00019567 | 0.1 | 0.03553 | 0.03692 | 0.686 | 0.000183 | 5.5e-06 | 0.000159 | 4.82e-05 | 0.83562 | 0.00064384 | 6.3014e-05 | 2.7397e-05 | 0.0006701 | 0.14577 | 0.00026676 | 8.0175e-06 | 0.00023178 | 7.0262e-05
New England Province | 50017 | VT | Orange | WELL COMPLETIONS | 0.244 | 0.009401 | 0.01715 | 0.292 | 0.000188 | 1.84e-05 | 8e-06 | 0.00019567 | 0.1 | 0.03553 | 0.03692 | 0.686 | 0.000183 | 5.5e-06 | 0.000159 | 4.82e-05 | 0.83562 | 0.00064384 | 6.3014e-05 | 2.7397e-05 | 0.0006701 | 0.14577 | 0.00026676 | 8.0175e-06 | 0.00023178 | 7.0262e-05
New England Province | 50019 | VT | Orleans | WELL COMPLETIONS | 0.244 | 0.009401 | 0.01715 | 0.292 | 0.000188 | 1.84e-05 | 8e-06 | 0.00019567 | 0.1 | 0.03553 | 0.03692 | 0.686 | 0.000183 | 5.5e-06 | 0.000159 | 4.82e-05 | 0.83562 | 0.00064384 | 6.3014e-05 | 2.7397e-05 | 0.0006701 | 0.14577 | 0.00026676 | 8.0175e-06 | 0.00023178 | 7.0262e-05
New England Province | 50021 | VT | Rutland | WELL COMPLETIONS | 0.244 | 0.009401 | 0.01715 | 0.292 | 0.000188 | 1.84e-05 | 8e-06 | 0.00019567 | 0.1 | 0.03553 | 0.03692 | 0.686 | 0.000183 | 5.5e-06 | 0.000159 | 4.82e-05 | 0.83562 | 0.00064384 | 6.3014e-05 | 2.7397e-05 | 0.0006701 | 0.14577 | 0.00026676 | 8.0175e-06 | 0.00023178 | 7.0262e-05
New England Province | 50023 | VT | Washington | WELL COMPLETIONS | 0.244 | 0.009401 | 0.01715 | 0.292 | 0.000188 | 1.84e-05 | 8e-06 | 0.00019567 | 0.1 | 0.03553 | 0.03692 | 0.686 | 0.000183 | 5.5e-06 | 0.000159 | 4.82e-05 | 0.83562 | 0.00064384 | 6.3014e-05 | 2.7397e-05 | 0.0006701 | 0.14577 | 0.00026676 | 8.0175e-06 | 0.00023178 | 7.0262e-05
New England Province | 50025 | VT | Windham | WELL COMPLETIONS | 0.244 | 0.009401 | 0.01715 | 0.292 | 0.000188 | 1.84e-05 | 8e-06 | 0.00019567 | 0.1 | 0.03553 | 0.03692 | 0.686 | 0.000183 | 5.5e-06 | 0.000159 | 4.82e-05 | 0.83562 | 0.00064384 | 6.3014e-05 | 2.7397e-05 | 0.0006701 | 0.14577 | 0.00026676 | 8.0175e-06 | 0.00023178 | 7.0262e-05
New England Province | 50027 | VT | Windsor | WELL COMPLETIONS | 0.244 | 0.009401 | 0.01715 | 0.292 | 0.000188 | 1.84e-05 | 8e-06 | 0.00019567 | 0.1 | 0.03553 | 0.03692 | 0.686 | 0.000183 | 5.5e-06 | 0.000159 | 4.82e-05 | 0.83562 | 0.00064384 | 6.3014e-05 | 2.7397e-05 | 0.0006701 | 0.14577 | 0.00026676 | 8.0175e-06 | 0.00023178 | 7.0262e-05
Atlantic Coast Basin | 51001 | VA | Accomack | WELL COMPLETIONS | 0.244 | 0.009401 | 0.01715 | 0.292 | 0.000188 | 1.84e-05 | 8e-06 | 0.00019567 | 0.1 | 0.03553 | 0.03692 | 0.686 | 0.000183 | 5.5e-06 | 0.000159 | 4.82e-05 | 0.83562 | 0.00064384 | 6.3014e-05 | 2.7397e-05 | 0.0006701 | 0.14577 | 0.00026676 | 8.0175e-06 | 0.00023178 | 7.0262e-05
Piedmont-Blue Ridge Prov | 51003 | VA | Albemarle | WELL COMPLETIONS | 0.244 | 0.009401 | 0.01715 | 0.292 | 0.000188 | 1.84e-05 | 8e-06 | 0.00019567 | 0.1 | 0.03553 | 0.03692 | 0.686 | 0.000183 | 5.5e-06 | 0.000159 | 4.82e-05 | 0.83562 | 0.00064384 | 6.3014e-05 | 2.7397e-05 | 0.0006701 | 0.14577 | 0.00026676 | 8.0175e-06 | 0.00023178 | 7.0262e-05
Appalachian Basin (Eastern Overthrust Area) | 51005 | VA | Alleghany | WELL COMPLETIONS | 0.244 | 0.009401 | 0.01715 | 0.292 | 0.000188 | 1.84e-05 | 8e-06 | 0.00019567 | 0.1 | 0.03553 | 0.03692 | 0.686 | 0.000183 | 5.5e-06 | 0.000159 | 4.82e-05 | 0.83562 | 0.00064384 | 6.3014e-05 | 2.7397e-05 | 0.0006701 | 0.14577 | 0.00026676 | 8.0175e-06 | 0.00023178 | 7.0262e-05
Piedmont-Blue Ridge Prov | 51007 | VA | Amelia | WELL COMPLETIONS | 0.244 | 0.009401 | 0.01715 | 0.292 | 0.000188 | 1.84e-05 | 8e-06 | 0.00019567 | 0.1 | 0.03553 | 0.03692 | 0.686 | 0.000183 | 5.5e-06 | 0.000159 | 4.82e-05 | 0.83562 | 0.00064384 | 6.3014e-05 | 2.7397e-05 | 0.0006701 | 0.14577 | 0.00026676 | 8.0175e-06 | 0.00023178 | 7.0262e-05
Piedmont-Blue Ridge Prov | 51009 | VA | Amherst | WELL COMPLETIONS | 0.244 | 0.009401 | 0.01715 | 0.292 | 0.000188 | 1.84e-05 | 8e-06 | 0.00019567 | 0.1 | 0.03553 | 0.03692 | 0.686 | 0.000183 | 5.5e-06 | 0.000159 | 4.82e-05 | 0.83562 | 0.00064384 | 6.3014e-05 | 2.7397e-05 | 0.0006701 | 0.14577 | 0.00026676 | 8.0175e-06 | 0.00023178 | 7.0262e-05
Piedmont-Blue Ridge Prov | 51011 | VA | Appomattox | WELL COMPLETIONS | 0.244 | 0.009401 | 0.01715 | 0.292 | 0.000188 | 1.84e-05 | 8e-06 | 0.00019567 | 0.1 | 0.03553 | 0.03692 | 0.686 | 0.000183 | 5.5e-06 | 0.000159 | 4.82e-05 | 0.83562 | 0.00064384 | 6.3014e-05 | 2.7397e-05 | 0.0006701 | 0.14577 | 0.00026676 | 8.0175e-06 | 0.00023178 | 7.0262e-05
Atlantic Coast Basin | 51013 | VA | Arlington | WELL COMPLETIONS | 0.244 | 0.009401 | 0.01715 | 0.292 | 0.000188 | 1.84e-05 | 8e-06 | 0.00019567 | 0.1 | 0.03553 | 0.03692 | 0.686 | 0.000183 | 5.5e-06 | 0.000159 | 4.82e-05 | 0.83562 | 0.00064384 | 6.3014e-05 | 2.7397e-05 | 0.0006701 | 0.14577 | 0.00026676 | 8.0175e-06 | 0.00023178 | 7.0262e-05
Appalachian Basin (Eastern Overthrust Area) | 51015 | VA | Augusta | WELL COMPLETIONS | 0.244 | 0.009401 | 0.01715 | 0.292 | 0.000188 | 1.84e-05 | 8e-06 | 0.00019567 | 0.1 | 0.03553 | 0.03692 | 0.686 | 0.000183 | 5.5e-06 | 0.000159 | 4.82e-05 | 0.83562 | 0.00064384 | 6.3014e-05 | 2.7397e-05 | 0.0006701 | 0.14577 | 0.00026676 | 8.0175e-06 | 0.00023178 | 7.0262e-05
Appalachian Basin (Eastern Overthrust Area) | 51017 | VA | Bath | WELL COMPLETIONS | 0.244 | 0.009401 | 0.01715 | 0.292 | 0.000188 | 1.84e-05 | 8e-06 | 0.00019567 | 0.1 | 0.03553 | 0.03692 | 0.686 | 0.000183 | 5.5e-06 | 0.000159 | 4.82e-05 | 0.83562 | 0.00064384 | 6.3014e-05 | 2.7397e-05 | 0.0006701 | 0.14577 | 0.00026676 | 8.0175e-06 | 0.00023178 | 7.0262e-05
Piedmont-Blue Ridge Prov | 51019 | VA | Bedford | WELL COMPLETIONS | 0.244 | 0.009401 | 0.01715 | 0.292 | 0.000188 | 1.84e-05 | 8e-06 | 0.00019567 | 0.1 | 0.03553 | 0.03692 | 0.686 | 0.000183 | 5.5e-06 | 0.000159 | 4.82e-05 | 0.83562 | 0.00064384 | 6.3014e-05 | 2.7397e-05 | 0.0006701 | 0.14577 | 0.00026676 | 8.0175e-06 | 0.00023178 | 7.0262e-05
Appalachian Basin (Eastern Overthrust Area) | 51021 | VA | Bland | WELL COMPLETIONS | 0.244 | 0.009401 | 0.01715 | 0.292 | 0.000188 | 1.84e-05 | 8e-06 | 0.00019567 | 0.1 | 0.03553 | 0.03692 | 0.686 | 0.000183 | 5.5e-06 | 0.000159 | 4.82e-05 | 0.83562 | 0.00064384 | 6.3014e-05 | 2.7397e-05 | 0.0006701 | 0.14577 | 0.00026676 | 8.0175e-06 | 0.00023178 | 7.0262e-05
Appalachian Basin (Eastern Overthrust Area) | 51023 | VA | Botetourt | WELL COMPLETIONS | 0.244 | 0.009401 | 0.01715 | 0.292 | 0.000188 | 1.84e-05 | 8e-06 | 0.00019567 | 0.1 | 0.03553 | 0.03692 | 0.686 | 0.000183 | 5.5e-06 | 0.000159 | 4.82e-05 | 0.83562 | 0.00064384 | 6.3014e-05 | 2.7397e-05 | 0.0006701 | 0.14577 | 0.00026676 | 8.0175e-06 | 0.00023178 | 7.0262e-05
Piedmont-Blue Ridge Prov | 51025 | VA | Brunswick | WELL COMPLETIONS | 0.244 | 0.009401 | 0.01715 | 0.292 | 0.000188 | 1.84e-05 | 8e-06 | 0.00019567 | 0.1 | 0.03553 | 0.03692 | 0.686 | 0.000183 | 5.5e-06 | 0.000159 | 4.82e-05 | 0.83562 | 0.00064384 | 6.3014e-05 | 2.7397e-05 | 0.0006701 | 0.14577 | 0.00026676 | 8.0175e-06 | 0.00023178 | 7.0262e-05
Appalachian Basin (Eastern Overthrust Area) | 51027 | VA | Buchanan | WELL COMPLETIONS | 0.244 | 0.009401 | 0.01715 | 0.292 | 0.000188 | 1.84e-05 | 8e-06 | 0.00019567 | 0.1 | 0.03553 | 0.03692 | 0.686 | 0.000183 | 5.5e-06 | 0.000159 | 4.82e-05 | 0.83562 | 0.00064384 | 6.3014e-05 | 2.7397e-05 | 0.0006701 | 0.14577 | 0.00026676 | 8.0175e-06 | 0.00023178 | 7.0262e-05
Piedmont-Blue Ridge Prov | 51029 | VA | Buckingham | WELL COMPLETIONS | 0.244 | 0.009401 | 0.01715 | 0.292 | 0.000188 | 1.84e-05 | 8e-06 | 0.00019567 | 0.1 | 0.03553 | 0.03692 | 0.686 | 0.000183 | 5.5e-06 | 0.000159 | 4.82e-05 | 0.83562 | 0.00064384 | 6.3014e-05 | 2.7397e-05 | 0.0006701 | 0.14577 | 0.00026676 | 8.0175e-06 | 0.00023178 | 7.0262e-05
Piedmont-Blue Ridge Prov | 51031 | VA | Campbell | WELL COMPLETIONS | 0.244 | 0.009401 | 0.01715 | 0.292 | 0.000188 | 1.84e-05 | 8e-06 | 0.00019567 | 0.1 | 0.03553 | 0.03692 | 0.686 | 0.000183 | 5.5e-06 | 0.000159 | 4.82e-05 | 0.83562 | 0.00064384 | 6.3014e-05 | 2.7397e-05 | 0.0006701 | 0.14577 | 0.00026676 | 8.0175e-06 | 0.00023178 | 7.0262e-05
Atlantic Coast Basin | 51033 | VA | Caroline | WELL COMPLETIONS | 0.244 | 0.009401 | 0.01715 | 0.292 | 0.000188 | 1.84e-05 | 8e-06 | 0.00019567 | 0.1 | 0.03553 | 0.03692 | 0.686 | 0.000183 | 5.5e-06 | 0.000159 | 4.82e-05 | 0.83562 | 0.00064384 | 6.3014e-05 | 2.7397e-05 | 0.0006701 | 0.14577 | 0.00026676 | 8.0175e-06 | 0.00023178 | 7.0262e-05
Piedmont-Blue Ridge Prov | 51035 | VA | Carroll | WELL COMPLETIONS | 0.244 | 0.009401 | 0.01715 | 0.292 | 0.000188 | 1.84e-05 | 8e-06 | 0.00019567 | 0.1 | 0.03553 | 0.03692 | 0.686 | 0.000183 | 5.5e-06 | 0.000159 | 4.82e-05 | 0.83562 | 0.00064384 | 6.3014e-05 | 2.7397e-05 | 0.0006701 | 0.14577 | 0.00026676 | 8.0175e-06 | 0.00023178 | 7.0262e-05
Atlantic Coast Basin | 51036 | VA | Charles city | WELL COMPLETIONS | 0.244 | 0.009401 | 0.01715 | 0.292 | 0.000188 | 1.84e-05 | 8e-06 | 0.00019567 | 0.1 | 0.03553 | 0.03692 | 0.686 | 0.000183 | 5.5e-06 | 0.000159 | 4.82e-05 | 0.83562 | 0.00064384 | 6.3014e-05 | 2.7397e-05 | 0.0006701 | 0.14577 | 0.00026676 | 8.0175e-06 | 0.00023178 | 7.0262e-05
Piedmont-Blue Ridge Prov | 51037 | VA | Charlotte | WELL COMPLETIONS | 0.244 | 0.009401 | 0.01715 | 0.292 | 0.000188 | 1.84e-05 | 8e-06 | 0.00019567 | 0.1 | 0.03553 | 0.03692 | 0.686 | 0.000183 | 5.5e-06 | 0.000159 | 4.82e-05 | 0.83562 | 0.00064384 | 6.3014e-05 | 2.7397e-05 | 0.0006701 | 0.14577 | 0.00026676 | 8.0175e-06 | 0.00023178 | 7.0262e-05
Piedmont-Blue Ridge Prov | 51041 | VA | Chesterfield | WELL COMPLETIONS | 0.244 | 0.009401 | 0.01715 | 0.292 | 0.000188 | 1.84e-05 | 8e-06 | 0.00019567 | 0.1 | 0.03553 | 0.03692 | 0.686 | 0.000183 | 5.5e-06 | 0.000159 | 4.82e-05 | 0.83562 | 0.00064384 | 6.3014e-05 | 2.7397e-05 | 0.0006701 | 0.14577 | 0.00026676 | 8.0175e-06 | 0.00023178 | 7.0262e-05
Appalachian Basin (Eastern Overthrust Area) | 51043 | VA | Clarke | WELL COMPLETIONS | 0.244 | 0.009401 | 0.01715 | 0.292 | 0.000188 | 1.84e-05 | 8e-06 | 0.00019567 | 0.1 | 0.03553 | 0.03692 | 0.686 | 0.000183 | 5.5e-06 | 0.000159 | 4.82e-05 | 0.83562 | 0.00064384 | 6.3014e-05 | 2.7397e-05 | 0.0006701 | 0.14577 | 0.00026676 | 8.0175e-06 | 0.00023178 | 7.0262e-05
Appalachian Basin (Eastern Overthrust Area) | 51045 | VA | Craig | WELL COMPLETIONS | 0.244 | 0.009401 | 0.01715 | 0.292 | 0.000188 | 1.84e-05 | 8e-06 | 0.00019567 | 0.1 | 0.03553 | 0.03692 | 0.686 | 0.000183 | 5.5e-06 | 0.000159 | 4.82e-05 | 0.83562 | 0.00064384 | 6.3014e-05 | 2.7397e-05 | 0.0006701 | 0.14577 | 0.00026676 | 8.0175e-06 | 0.00023178 | 7.0262e-05
Piedmont-Blue Ridge Prov | 51047 | VA | Culpeper | WELL COMPLETIONS | 0.244 | 0.009401 | 0.01715 | 0.292 | 0.000188 | 1.84e-05 | 8e-06 | 0.00019567 | 0.1 | 0.03553 | 0.03692 | 0.686 | 0.000183 | 5.5e-06 | 0.000159 | 4.82e-05 | 0.83562 | 0.00064384 | 6.3014e-05 | 2.7397e-05 | 0.0006701 | 0.14577 | 0.00026676 | 8.0175e-06 | 0.00023178 | 7.0262e-05
Piedmont-Blue Ridge Prov | 51049 | VA | Cumberland | WELL COMPLETIONS | 0.244 | 0.009401 | 0.01715 | 0.292 | 0.000188 | 1.84e-05 | 8e-06 | 0.00019567 | 0.1 | 0.03553 | 0.03692 | 0.686 | 0.000183 | 5.5e-06 | 0.000159 | 4.82e-05 | 0.83562 | 0.00064384 | 6.3014e-05 | 2.7397e-05 | 0.0006701 | 0.14577 | 0.00026676 | 8.0175e-06 | 0.00023178 | 7.0262e-05
Appalachian Basin (Eastern Overthrust Area) | 51051 | VA | Dickenson | WELL COMPLETIONS | 0.244 | 0.009401 | 0.01715 | 0.292 | 0.000188 | 1.84e-05 | 8e-06 | 0.00019567 | 0.1 | 0.03553 | 0.03692 | 0.686 | 0.000183 | 5.5e-06 | 0.000159 | 4.82e-05 | 0.83562 | 0.00064384 | 6.3014e-05 | 2.7397e-05 | 0.0006701 | 0.14577 | 0.00026676 | 8.0175e-06 | 0.00023178 | 7.0262e-05
Piedmont-Blue Ridge Prov | 51053 | VA | Dinwiddie | WELL COMPLETIONS | 0.244 | 0.009401 | 0.01715 | 0.292 | 0.000188 | 1.84e-05 | 8e-06 | 0.00019567 | 0.1 | 0.03553 | 0.03692 | 0.686 | 0.000183 | 5.5e-06 | 0.000159 | 4.82e-05 | 0.83562 | 0.00064384 | 6.3014e-05 | 2.7397e-05 | 0.0006701 | 0.14577 | 0.00026676 | 8.0175e-06 | 0.00023178 | 7.0262e-05
Atlantic Coast Basin | 51057 | VA | Essex | WELL COMPLETIONS | 0.244 | 0.009401 | 0.01715 | 0.292 | 0.000188 | 1.84e-05 | 8e-06 | 0.00019567 | 0.1 | 0.03553 | 0.03692 | 0.686 | 0.000183 | 5.5e-06 | 0.000159 | 4.82e-05 | 0.83562 | 0.00064384 | 6.3014e-05 | 2.7397e-05 | 0.0006701 | 0.14577 | 0.00026676 | 8.0175e-06 | 0.00023178 | 7.0262e-05
Piedmont-Blue Ridge Prov | 51059 | VA | Fairfax | WELL COMPLETIONS | 0.244 | 0.009401 | 0.01715 | 0.292 | 0.000188 | 1.84e-05 | 8e-06 | 0.00019567 | 0.1 | 0.03553 | 0.03692 | 0.686 | 0.000183 | 5.5e-06 | 0.000159 | 4.82e-05 | 0.83562 | 0.00064384 | 6.3014e-05 | 2.7397e-05 | 0.0006701 | 0.14577 | 0.00026676 | 8.0175e-06 | 0.00023178 | 7.0262e-05
Piedmont-Blue Ridge Prov | 51061 | VA | Fauquier | WELL COMPLETIONS | 0.244 | 0.009401 | 0.01715 | 0.292 | 0.000188 | 1.84e-05 | 8e-06 | 0.00019567 | 0.1 | 0.03553 | 0.03692 | 0.686 | 0.000183 | 5.5e-06 | 0.000159 | 4.82e-05 | 0.83562 | 0.00064384 | 6.3014e-05 | 2.7397e-05 | 0.0006701 | 0.14577 | 0.00026676 | 8.0175e-06 | 0.00023178 | 7.0262e-05
Piedmont-Blue Ridge Prov | 51063 | VA | Floyd | WELL COMPLETIONS | 0.244 | 0.009401 | 0.01715 | 0.292 | 0.000188 | 1.84e-05 | 8e-06 | 0.00019567 | 0.1 | 0.03553 | 0.03692 | 0.686 | 0.000183 | 5.5e-06 | 0.000159 | 4.82e-05 | 0.83562 | 0.00064384 | 6.3014e-05 | 2.7397e-05 | 0.0006701 | 0.14577 | 0.00026676 | 8.0175e-06 | 0.00023178 | 7.0262e-05
Piedmont-Blue Ridge Prov | 51065 | VA | Fluvanna | WELL COMPLETIONS | 0.244 | 0.009401 | 0.01715 | 0.292 | 0.000188 | 1.84e-05 | 8e-06 | 0.00019567 | 0.1 | 0.03553 | 0.03692 | 0.686 | 0.000183 | 5.5e-06 | 0.000159 | 4.82e-05 | 0.83562 | 0.00064384 | 6.3014e-05 | 2.7397e-05 | 0.0006701 | 0.14577 | 0.00026676 | 8.0175e-06 | 0.00023178 | 7.0262e-05
Piedmont-Blue Ridge Prov | 51067 | VA | Franklin | WELL COMPLETIONS | 0.244 | 0.009401 | 0.01715 | 0.292 | 0.000188 | 1.84e-05 | 8e-06 | 0.00019567 | 0.1 | 0.03553 | 0.03692 | 0.686 | 0.000183 | 5.5e-06 | 0.000159 | 4.82e-05 | 0.83562 | 0.00064384 | 6.3014e-05 | 2.7397e-05 | 0.0006701 | 0.14577 | 0.00026676 | 8.0175e-06 | 0.00023178 | 7.0262e-05
Appalachian Basin (Eastern Overthrust Area) | 51069 | VA | Frederick | WELL COMPLETIONS | 0.244 | 0.009401 | 0.01715 | 0.292 | 0.000188 | 1.84e-05 | 8e-06 | 0.00019567 | 0.1 | 0.03553 | 0.03692 | 0.686 | 0.000183 | 5.5e-06 | 0.000159 | 4.82e-05 | 0.83562 | 0.00064384 | 6.3014e-05 | 2.7397e-05 | 0.0006701 | 0.14577 | 0.00026676 | 8.0175e-06 | 0.00023178 | 7.0262e-05
Appalachian Basin (Eastern Overthrust Area) | 51071 | VA | Giles | WELL COMPLETIONS | 0.244 | 0.009401 | 0.01715 | 0.292 | 0.000188 | 1.84e-05 | 8e-06 | 0.00019567 | 0.1 | 0.03553 | 0.03692 | 0.686 | 0.000183 | 5.5e-06 | 0.000159 | 4.82e-05 | 0.83562 | 0.00064384 | 6.3014e-05 | 2.7397e-05 | 0.0006701 | 0.14577 | 0.00026676 | 8.0175e-06 | 0.00023178 | 7.0262e-05
Atlantic Coast Basin | 51073 | VA | Gloucester | WELL COMPLETIONS | 0.244 | 0.009401 | 0.01715 | 0.292 | 0.000188 | 1.84e-05 | 8e-06 | 0.00019567 | 0.1 | 0.03553 | 0.03692 | 0.686 | 0.000183 | 5.5e-06 | 0.000159 | 4.82e-05 | 0.83562 | 0.00064384 | 6.3014e-05 | 2.7397e-05 | 0.0006701 | 0.14577 | 0.00026676 | 8.0175e-06 | 0.00023178 | 7.0262e-05
Piedmont-Blue Ridge Prov | 51075 | VA | Goochland | WELL COMPLETIONS | 0.244 | 0.009401 | 0.01715 | 0.292 | 0.000188 | 1.84e-05 | 8e-06 | 0.00019567 | 0.1 | 0.03553 | 0.03692 | 0.686 | 0.000183 | 5.5e-06 | 0.000159 | 4.82e-05 | 0.83562 | 0.00064384 | 6.3014e-05 | 2.7397e-05 | 0.0006701 | 0.14577 | 0.00026676 | 8.0175e-06 | 0.00023178 | 7.0262e-05
Piedmont-Blue Ridge Prov | 51077 | VA | Grayson | WELL COMPLETIONS | 0.244 | 0.009401 | 0.01715 | 0.292 | 0.000188 | 1.84e-05 | 8e-06 | 0.00019567 | 0.1 | 0.03553 | 0.03692 | 0.686 | 0.000183 | 5.5e-06 | 0.000159 | 4.82e-05 | 0.83562 | 0.00064384 | 6.3014e-05 | 2.7397e-05 | 0.0006701 | 0.14577 | 0.00026676 | 8.0175e-06 | 0.00023178 | 7.0262e-05
Piedmont-Blue Ridge Prov | 51079 | VA | Greene | WELL COMPLETIONS | 0.244 | 0.009401 | 0.01715 | 0.292 | 0.000188 | 1.84e-05 | 8e-06 | 0.00019567 | 0.1 | 0.03553 | 0.03692 | 0.686 | 0.000183 | 5.5e-06 | 0.000159 | 4.82e-05 | 0.83562 | 0.00064384 | 6.3014e-05 | 2.7397e-05 | 0.0006701 | 0.14577 | 0.00026676 | 8.0175e-06 | 0.00023178 | 7.0262e-05
Piedmont-Blue Ridge Prov | 51081 | VA | Greensville | WELL COMPLETIONS | 0.244 | 0.009401 | 0.01715 | 0.292 | 0.000188 | 1.84e-05 | 8e-06 | 0.00019567 | 0.1 | 0.03553 | 0.03692 | 0.686 | 0.000183 | 5.5e-06 | 0.000159 | 4.82e-05 | 0.83562 | 0.00064384 | 6.3014e-05 | 2.7397e-05 | 0.0006701 | 0.14577 | 0.00026676 | 8.0175e-06 | 0.00023178 | 7.0262e-05
Piedmont-Blue Ridge Prov | 51083 | VA | Halifax | WELL COMPLETIONS | 0.244 | 0.009401 | 0.01715 | 0.292 | 0.000188 | 1.84e-05 | 8e-06 | 0.00019567 | 0.1 | 0.03553 | 0.03692 | 0.686 | 0.000183 | 5.5e-06 | 0.000159 | 4.82e-05 | 0.83562 | 0.00064384 | 6.3014e-05 | 2.7397e-05 | 0.0006701 | 0.14577 | 0.00026676 | 8.0175e-06 | 0.00023178 | 7.0262e-05
Atlantic Coast Basin | 51085 | VA | Hanover | WELL COMPLETIONS | 0.244 | 0.009401 | 0.01715 | 0.292 | 0.000188 | 1.84e-05 | 8e-06 | 0.00019567 | 0.1 | 0.03553 | 0.03692 | 0.686 | 0.000183 | 5.5e-06 | 0.000159 | 4.82e-05 | 0.83562 | 0.00064384 | 6.3014e-05 | 2.7397e-05 | 0.0006701 | 0.14577 | 0.00026676 | 8.0175e-06 | 0.00023178 | 7.0262e-05
Atlantic Coast Basin | 51087 | VA | Henrico | WELL COMPLETIONS | 0.244 | 0.009401 | 0.01715 | 0.292 | 0.000188 | 1.84e-05 | 8e-06 | 0.00019567 | 0.1 | 0.03553 | 0.03692 | 0.686 | 0.000183 | 5.5e-06 | 0.000159 | 4.82e-05 | 0.83562 | 0.00064384 | 6.3014e-05 | 2.7397e-05 | 0.0006701 | 0.14577 | 0.00026676 | 8.0175e-06 | 0.00023178 | 7.0262e-05
Piedmont-Blue Ridge Prov | 51089 | VA | Henry | WELL COMPLETIONS | 0.244 | 0.009401 | 0.01715 | 0.292 | 0.000188 | 1.84e-05 | 8e-06 | 0.00019567 | 0.1 | 0.03553 | 0.03692 | 0.686 | 0.000183 | 5.5e-06 | 0.000159 | 4.82e-05 | 0.83562 | 0.00064384 | 6.3014e-05 | 2.7397e-05 | 0.0006701 | 0.14577 | 0.00026676 | 8.0175e-06 | 0.00023178 | 7.0262e-05
Appalachian Basin (Eastern Overthrust Area) | 51091 | VA | Highland | WELL COMPLETIONS | 0.244 | 0.009401 | 0.01715 | 0.292 | 0.000188 | 1.84e-05 | 8e-06 | 0.00019567 | 0.1 | 0.03553 | 0.03692 | 0.686 | 0.000183 | 5.5e-06 | 0.000159 | 4.82e-05 | 0.83562 | 0.00064384 | 6.3014e-05 | 2.7397e-05 | 0.0006701 | 0.14577 | 0.00026676 | 8.0175e-06 | 0.00023178 | 7.0262e-05
Atlantic Coast Basin | 51093 | VA | Isle of Wight | WELL COMPLETIONS | 0.244 | 0.009401 | 0.01715 | 0.292 | 0.000188 | 1.84e-05 | 8e-06 | 0.00019567 | 0.1 | 0.03553 | 0.03692 | 0.686 | 0.000183 | 5.5e-06 | 0.000159 | 4.82e-05 | 0.83562 | 0.00064384 | 6.3014e-05 | 2.7397e-05 | 0.0006701 | 0.14577 | 0.00026676 | 8.0175e-06 | 0.00023178 | 7.0262e-05
Atlantic Coast Basin | 51095 | VA | James city | WELL COMPLETIONS | 0.244 | 0.009401 | 0.01715 | 0.292 | 0.000188 | 1.84e-05 | 8e-06 | 0.00019567 | 0.1 | 0.03553 | 0.03692 | 0.686 | 0.000183 | 5.5e-06 | 0.000159 | 4.82e-05 | 0.83562 | 0.00064384 | 6.3014e-05 | 2.7397e-05 | 0.0006701 | 0.14577 | 0.00026676 | 8.0175e-06 | 0.00023178 | 7.0262e-05
Atlantic Coast Basin | 51097 | VA | King and Queen | WELL COMPLETIONS | 0.244 | 0.009401 | 0.01715 | 0.292 | 0.000188 | 1.84e-05 | 8e-06 | 0.00019567 | 0.1 | 0.03553 | 0.03692 | 0.686 | 0.000183 | 5.5e-06 | 0.000159 | 4.82e-05 | 0.83562 | 0.00064384 | 6.3014e-05 | 2.7397e-05 | 0.0006701 | 0.14577 | 0.00026676 | 8.0175e-06 | 0.00023178 | 7.0262e-05
Atlantic Coast Basin | 51099 | VA | King George | WELL COMPLETIONS | 0.244 | 0.009401 | 0.01715 | 0.292 | 0.000188 | 1.84e-05 | 8e-06 | 0.00019567 | 0.1 | 0.03553 | 0.03692 | 0.686 | 0.000183 | 5.5e-06 | 0.000159 | 4.82e-05 | 0.83562 | 0.00064384 | 6.3014e-05 | 2.7397e-05 | 0.0006701 | 0.14577 | 0.00026676 | 8.0175e-06 | 0.00023178 | 7.0262e-05
Atlantic Coast Basin | 51101 | VA | King William | WELL COMPLETIONS | 0.244 | 0.009401 | 0.01715 | 0.292 | 0.000188 | 1.84e-05 | 8e-06 | 0.00019567 | 0.1 | 0.03553 | 0.03692 | 0.686 | 0.000183 | 5.5e-06 | 0.000159 | 4.82e-05 | 0.83562 | 0.00064384 | 6.3014e-05 | 2.7397e-05 | 0.0006701 | 0.14577 | 0.00026676 | 8.0175e-06 | 0.00023178 | 7.0262e-05
Atlantic Coast Basin | 51103 | VA | Lancaster | WELL COMPLETIONS | 0.244 | 0.009401 | 0.01715 | 0.292 | 0.000188 | 1.84e-05 | 8e-06 | 0.00019567 | 0.1 | 0.03553 | 0.03692 | 0.686 | 0.000183 | 5.5e-06 | 0.000159 | 4.82e-05 | 0.83562 | 0.00064384 | 6.3014e-05 | 2.7397e-05 | 0.0006701 | 0.14577 | 0.00026676 | 8.0175e-06 | 0.00023178 | 7.0262e-05
Appalachian Basin (Eastern Overthrust Area) | 51105 | VA | Lee | WELL COMPLETIONS | 0.244 | 0.009401 | 0.01715 | 0.292 | 0.000188 | 1.84e-05 | 8e-06 | 0.00019567 | 0.1 | 0.03553 | 0.03692 | 0.686 | 0.000183 | 5.5e-06 | 0.000159 | 4.82e-05 | 0.83562 | 0.00064384 | 6.3014e-05 | 2.7397e-05 | 0.0006701 | 0.14577 | 0.00026676 | 8.0175e-06 | 0.00023178 | 7.0262e-05
Piedmont-Blue Ridge Prov | 51107 | VA | Loudoun | WELL COMPLETIONS | 0.244 | 0.009401 | 0.01715 | 0.292 | 0.000188 | 1.84e-05 | 8e-06 | 0.00019567 | 0.1 | 0.03553 | 0.03692 | 0.686 | 0.000183 | 5.5e-06 | 0.000159 | 4.82e-05 | 0.83562 | 0.00064384 | 6.3014e-05 | 2.7397e-05 | 0.0006701 | 0.14577 | 0.00026676 | 8.0175e-06 | 0.00023178 | 7.0262e-05
Piedmont-Blue Ridge Prov | 51109 | VA | Louisa | WELL COMPLETIONS | 0.244 | 0.009401 | 0.01715 | 0.292 | 0.000188 | 1.84e-05 | 8e-06 | 0.00019567 | 0.1 | 0.03553 | 0.03692 | 0.686 | 0.000183 | 5.5e-06 | 0.000159 | 4.82e-05 | 0.83562 | 0.00064384 | 6.3014e-05 | 2.7397e-05 | 0.0006701 | 0.14577 | 0.00026676 | 8.0175e-06 | 0.00023178 | 7.0262e-05
Piedmont-Blue Ridge Prov | 51111 | VA | Lunenburg | WELL COMPLETIONS | 0.244 | 0.009401 | 0.01715 | 0.292 | 0.000188 | 1.84e-05 | 8e-06 | 0.00019567 | 0.1 | 0.03553 | 0.03692 | 0.686 | 0.000183 | 5.5e-06 | 0.000159 | 4.82e-05 | 0.83562 | 0.00064384 | 6.3014e-05 | 2.7397e-05 | 0.0006701 | 0.14577 | 0.00026676 | 8.0175e-06 | 0.00023178 | 7.0262e-05
Piedmont-Blue Ridge Prov | 51113 | VA | Madison | WELL COMPLETIONS | 0.244 | 0.009401 | 0.01715 | 0.292 | 0.000188 | 1.84e-05 | 8e-06 | 0.00019567 | 0.1 | 0.03553 | 0.03692 | 0.686 | 0.000183 | 5.5e-06 | 0.000159 | 4.82e-05 | 0.83562 | 0.00064384 | 6.3014e-05 | 2.7397e-05 | 0.0006701 | 0.14577 | 0.00026676 | 8.0175e-06 | 0.00023178 | 7.0262e-05
Atlantic Coast Basin | 51115 | VA | Mathews | WELL COMPLETIONS | 0.244 | 0.009401 | 0.01715 | 0.292 | 0.000188 | 1.84e-05 | 8e-06 | 0.00019567 | 0.1 | 0.03553 | 0.03692 | 0.686 | 0.000183 | 5.5e-06 | 0.000159 | 4.82e-05 | 0.83562 | 0.00064384 | 6.3014e-05 | 2.7397e-05 | 0.0006701 | 0.14577 | 0.00026676 | 8.0175e-06 | 0.00023178 | 7.0262e-05
Piedmont-Blue Ridge Prov | 51117 | VA | Mecklenburg | WELL COMPLETIONS | 0.244 | 0.009401 | 0.01715 | 0.292 | 0.000188 | 1.84e-05 | 8e-06 | 0.00019567 | 0.1 | 0.03553 | 0.03692 | 0.686 | 0.000183 | 5.5e-06 | 0.000159 | 4.82e-05 | 0.83562 | 0.00064384 | 6.3014e-05 | 2.7397e-05 | 0.0006701 | 0.14577 | 0.00026676 | 8.0175e-06 | 0.00023178 | 7.0262e-05
Atlantic Coast Basin | 51119 | VA | Middlesex | WELL COMPLETIONS | 0.244 | 0.009401 | 0.01715 | 0.292 | 0.000188 | 1.84e-05 | 8e-06 | 0.00019567 | 0.1 | 0.03553 | 0.03692 | 0.686 | 0.000183 | 5.5e-06 | 0.000159 | 4.82e-05 | 0.83562 | 0.00064384 | 6.3014e-05 | 2.7397e-05 | 0.0006701 | 0.14577 | 0.00026676 | 8.0175e-06 | 0.00023178 | 7.0262e-05
Appalachian Basin (Eastern Overthrust Area) | 51121 | VA | Montgomery | WELL COMPLETIONS | 0.244 | 0.009401 | 0.01715 | 0.292 | 0.000188 | 1.84e-05 | 8e-06 | 0.00019567 | 0.1 | 0.03553 | 0.03692 | 0.686 | 0.000183 | 5.5e-06 | 0.000159 | 4.82e-05 | 0.83562 | 0.00064384 | 6.3014e-05 | 2.7397e-05 | 0.0006701 | 0.14577 | 0.00026676 | 8.0175e-06 | 0.00023178 | 7.0262e-05
Piedmont-Blue Ridge Prov | 51125 | VA | Nelson | WELL COMPLETIONS | 0.244 | 0.009401 | 0.01715 | 0.292 | 0.000188 | 1.84e-05 | 8e-06 | 0.00019567 | 0.1 | 0.03553 | 0.03692 | 0.686 | 0.000183 | 5.5e-06 | 0.000159 | 4.82e-05 | 0.83562 | 0.00064384 | 6.3014e-05 | 2.7397e-05 | 0.0006701 | 0.14577 | 0.00026676 | 8.0175e-06 | 0.00023178 | 7.0262e-05
Atlantic Coast Basin | 51127 | VA | New Kent | WELL COMPLETIONS | 0.244 | 0.009401 | 0.01715 | 0.292 | 0.000188 | 1.84e-05 | 8e-06 | 0.00019567 | 0.1 | 0.03553 | 0.03692 | 0.686 | 0.000183 | 5.5e-06 | 0.000159 | 4.82e-05 | 0.83562 | 0.00064384 | 6.3014e-05 | 2.7397e-05 | 0.0006701 | 0.14577 | 0.00026676 | 8.0175e-06 | 0.00023178 | 7.0262e-05
Atlantic Coast Basin | 51131 | VA | Northampton | WELL COMPLETIONS | 0.244 | 0.009401 | 0.01715 | 0.292 | 0.000188 | 1.84e-05 | 8e-06 | 0.00019567 | 0.1 | 0.03553 | 0.03692 | 0.686 | 0.000183 | 5.5e-06 | 0.000159 | 4.82e-05 | 0.83562 | 0.00064384 | 6.3014e-05 | 2.7397e-05 | 0.0006701 | 0.14577 | 0.00026676 | 8.0175e-06 | 0.00023178 | 7.0262e-05
Atlantic Coast Basin | 51133 | VA | Northumberland | WELL COMPLETIONS | 0.244 | 0.009401 | 0.01715 | 0.292 | 0.000188 | 1.84e-05 | 8e-06 | 0.00019567 | 0.1 | 0.03553 | 0.03692 | 0.686 | 0.000183 | 5.5e-06 | 0.000159 | 4.82e-05 | 0.83562 | 0.00064384 | 6.3014e-05 | 2.7397e-05 | 0.0006701 | 0.14577 | 0.00026676 | 8.0175e-06 | 0.00023178 | 7.0262e-05
Piedmont-Blue Ridge Prov | 51135 | VA | Nottoway | WELL COMPLETIONS | 0.244 | 0.009401 | 0.01715 | 0.292 | 0.000188 | 1.84e-05 | 8e-06 | 0.00019567 | 0.1 | 0.03553 | 0.03692 | 0.686 | 0.000183 | 5.5e-06 | 0.000159 | 4.82e-05 | 0.83562 | 0.00064384 | 6.3014e-05 | 2.7397e-05 | 0.0006701 | 0.14577 | 0.00026676 | 8.0175e-06 | 0.00023178 | 7.0262e-05
Piedmont-Blue Ridge Prov | 51137 | VA | Orange | WELL COMPLETIONS | 0.244 | 0.009401 | 0.01715 | 0.292 | 0.000188 | 1.84e-05 | 8e-06 | 0.00019567 | 0.1 | 0.03553 | 0.03692 | 0.686 | 0.000183 | 5.5e-06 | 0.000159 | 4.82e-05 | 0.83562 | 0.00064384 | 6.3014e-05 | 2.7397e-05 | 0.0006701 | 0.14577 | 0.00026676 | 8.0175e-06 | 0.00023178 | 7.0262e-05
Appalachian Basin (Eastern Overthrust Area) | 51139 | VA | Page | WELL COMPLETIONS | 0.244 | 0.009401 | 0.01715 | 0.292 | 0.000188 | 1.84e-05 | 8e-06 | 0.00019567 | 0.1 | 0.03553 | 0.03692 | 0.686 | 0.000183 | 5.5e-06 | 0.000159 | 4.82e-05 | 0.83562 | 0.00064384 | 6.3014e-05 | 2.7397e-05 | 0.0006701 | 0.14577 | 0.00026676 | 8.0175e-06 | 0.00023178 | 7.0262e-05
Piedmont-Blue Ridge Prov | 51141 | VA | Patrick | WELL COMPLETIONS | 0.244 | 0.009401 | 0.01715 | 0.292 | 0.000188 | 1.84e-05 | 8e-06 | 0.00019567 | 0.1 | 0.03553 | 0.03692 | 0.686 | 0.000183 | 5.5e-06 | 0.000159 | 4.82e-05 | 0.83562 | 0.00064384 | 6.3014e-05 | 2.7397e-05 | 0.0006701 | 0.14577 | 0.00026676 | 8.0175e-06 | 0.00023178 | 7.0262e-05
Piedmont-Blue Ridge Prov | 51143 | VA | Pittsylvania | WELL COMPLETIONS | 0.244 | 0.009401 | 0.01715 | 0.292 | 0.000188 | 1.84e-05 | 8e-06 | 0.00019567 | 0.1 | 0.03553 | 0.03692 | 0.686 | 0.000183 | 5.5e-06 | 0.000159 | 4.82e-05 | 0.83562 | 0.00064384 | 6.3014e-05 | 2.7397e-05 | 0.0006701 | 0.14577 | 0.00026676 | 8.0175e-06 | 0.00023178 | 7.0262e-05
Piedmont-Blue Ridge Prov | 51145 | VA | Powhatan | WELL COMPLETIONS | 0.244 | 0.009401 | 0.01715 | 0.292 | 0.000188 | 1.84e-05 | 8e-06 | 0.00019567 | 0.1 | 0.03553 | 0.03692 | 0.686 | 0.000183 | 5.5e-06 | 0.000159 | 4.82e-05 | 0.83562 | 0.00064384 | 6.3014e-05 | 2.7397e-05 | 0.0006701 | 0.14577 | 0.00026676 | 8.0175e-06 | 0.00023178 | 7.0262e-05
Piedmont-Blue Ridge Prov | 51147 | VA | Prince Edward | WELL COMPLETIONS | 0.244 | 0.009401 | 0.01715 | 0.292 | 0.000188 | 1.84e-05 | 8e-06 | 0.00019567 | 0.1 | 0.03553 | 0.03692 | 0.686 | 0.000183 | 5.5e-06 | 0.000159 | 4.82e-05 | 0.83562 | 0.00064384 | 6.3014e-05 | 2.7397e-05 | 0.0006701 | 0.14577 | 0.00026676 | 8.0175e-06 | 0.00023178 | 7.0262e-05
Atlantic Coast Basin | 51149 | VA | Prince George | WELL COMPLETIONS | 0.244 | 0.009401 | 0.01715 | 0.292 | 0.000188 | 1.84e-05 | 8e-06 | 0.00019567 | 0.1 | 0.03553 | 0.03692 | 0.686 | 0.000183 | 5.5e-06 | 0.000159 | 4.82e-05 | 0.83562 | 0.00064384 | 6.3014e-05 | 2.7397e-05 | 0.0006701 | 0.14577 | 0.00026676 | 8.0175e-06 | 0.00023178 | 7.0262e-05
Piedmont-Blue Ridge Prov | 51153 | VA | Prince William | WELL COMPLETIONS | 0.244 | 0.009401 | 0.01715 | 0.292 | 0.000188 | 1.84e-05 | 8e-06 | 0.00019567 | 0.1 | 0.03553 | 0.03692 | 0.686 | 0.000183 | 5.5e-06 | 0.000159 | 4.82e-05 | 0.83562 | 0.00064384 | 6.3014e-05 | 2.7397e-05 | 0.0006701 | 0.14577 | 0.00026676 | 8.0175e-06 | 0.00023178 | 7.0262e-05
Appalachian Basin (Eastern Overthrust Area) | 51155 | VA | Pulaski | WELL COMPLETIONS | 0.244 | 0.009401 | 0.01715 | 0.292 | 0.000188 | 1.84e-05 | 8e-06 | 0.00019567 | 0.1 | 0.03553 | 0.03692 | 0.686 | 0.000183 | 5.5e-06 | 0.000159 | 4.82e-05 | 0.83562 | 0.00064384 | 6.3014e-05 | 2.7397e-05 | 0.0006701 | 0.14577 | 0.00026676 | 8.0175e-06 | 0.00023178 | 7.0262e-05
Piedmont-Blue Ridge Prov | 51157 | VA | Rappahannock | WELL COMPLETIONS | 0.244 | 0.009401 | 0.01715 | 0.292 | 0.000188 | 1.84e-05 | 8e-06 | 0.00019567 | 0.1 | 0.03553 | 0.03692 | 0.686 | 0.000183 | 5.5e-06 | 0.000159 | 4.82e-05 | 0.83562 | 0.00064384 | 6.3014e-05 | 2.7397e-05 | 0.0006701 | 0.14577 | 0.00026676 | 8.0175e-06 | 0.00023178 | 7.0262e-05
Atlantic Coast Basin | 51159 | VA | Richmond | WELL COMPLETIONS | 0.244 | 0.009401 | 0.01715 | 0.292 | 0.000188 | 1.84e-05 | 8e-06 | 0.00019567 | 0.1 | 0.03553 | 0.03692 | 0.686 | 0.000183 | 5.5e-06 | 0.000159 | 4.82e-05 | 0.83562 | 0.00064384 | 6.3014e-05 | 2.7397e-05 | 0.0006701 | 0.14577 | 0.00026676 | 8.0175e-06 | 0.00023178 | 7.0262e-05
Appalachian Basin (Eastern Overthrust Area) | 51161 | VA | Roanoke | WELL COMPLETIONS | 0.244 | 0.009401 | 0.01715 | 0.292 | 0.000188 | 1.84e-05 | 8e-06 | 0.00019567 | 0.1 | 0.03553 | 0.03692 | 0.686 | 0.000183 | 5.5e-06 | 0.000159 | 4.82e-05 | 0.83562 | 0.00064384 | 6.3014e-05 | 2.7397e-05 | 0.0006701 | 0.14577 | 0.00026676 | 8.0175e-06 | 0.00023178 | 7.0262e-05
Appalachian Basin (Eastern Overthrust Area) | 51163 | VA | Rockbridge | WELL COMPLETIONS | 0.244 | 0.009401 | 0.01715 | 0.292 | 0.000188 | 1.84e-05 | 8e-06 | 0.00019567 | 0.1 | 0.03553 | 0.03692 | 0.686 | 0.000183 | 5.5e-06 | 0.000159 | 4.82e-05 | 0.83562 | 0.00064384 | 6.3014e-05 | 2.7397e-05 | 0.0006701 | 0.14577 | 0.00026676 | 8.0175e-06 | 0.00023178 | 7.0262e-05
Appalachian Basin (Eastern Overthrust Area) | 51165 | VA | Rockingham | WELL COMPLETIONS | 0.244 | 0.009401 | 0.01715 | 0.292 | 0.000188 | 1.84e-05 | 8e-06 | 0.00019567 | 0.1 | 0.03553 | 0.03692 | 0.686 | 0.000183 | 5.5e-06 | 0.000159 | 4.82e-05 | 0.83562 | 0.00064384 | 6.3014e-05 | 2.7397e-05 | 0.0006701 | 0.14577 | 0.00026676 | 8.0175e-06 | 0.00023178 | 7.0262e-05
Appalachian Basin (Eastern Overthrust Area) | 51167 | VA | Russell | WELL COMPLETIONS | 0.244 | 0.009401 | 0.01715 | 0.292 | 0.000188 | 1.84e-05 | 8e-06 | 0.00019567 | 0.1 | 0.03553 | 0.03692 | 0.686 | 0.000183 | 5.5e-06 | 0.000159 | 4.82e-05 | 0.83562 | 0.00064384 | 6.3014e-05 | 2.7397e-05 | 0.0006701 | 0.14577 | 0.00026676 | 8.0175e-06 | 0.00023178 | 7.0262e-05
Appalachian Basin (Eastern Overthrust Area) | 51169 | VA | Scott | WELL COMPLETIONS | 0.244 | 0.009401 | 0.01715 | 0.292 | 0.000188 | 1.84e-05 | 8e-06 | 0.00019567 | 0.1 | 0.03553 | 0.03692 | 0.686 | 0.000183 | 5.5e-06 | 0.000159 | 4.82e-05 | 0.83562 | 0.00064384 | 6.3014e-05 | 2.7397e-05 | 0.0006701 | 0.14577 | 0.00026676 | 8.0175e-06 | 0.00023178 | 7.0262e-05
Appalachian Basin (Eastern Overthrust Area) | 51171 | VA | Shenandoah | WELL COMPLETIONS | 0.244 | 0.009401 | 0.01715 | 0.292 | 0.000188 | 1.84e-05 | 8e-06 | 0.00019567 | 0.1 | 0.03553 | 0.03692 | 0.686 | 0.000183 | 5.5e-06 | 0.000159 | 4.82e-05 | 0.83562 | 0.00064384 | 6.3014e-05 | 2.7397e-05 | 0.0006701 | 0.14577 | 0.00026676 | 8.0175e-06 | 0.00023178 | 7.0262e-05
Appalachian Basin (Eastern Overthrust Area) | 51173 | VA | Smyth | WELL COMPLETIONS | 0.244 | 0.009401 | 0.01715 | 0.292 | 0.000188 | 1.84e-05 | 8e-06 | 0.00019567 | 0.1 | 0.03553 | 0.03692 | 0.686 | 0.000183 | 5.5e-06 | 0.000159 | 4.82e-05 | 0.83562 | 0.00064384 | 6.3014e-05 | 2.7397e-05 | 0.0006701 | 0.14577 | 0.00026676 | 8.0175e-06 | 0.00023178 | 7.0262e-05
Atlantic Coast Basin | 51175 | VA | Southampton | WELL COMPLETIONS | 0.244 | 0.009401 | 0.01715 | 0.292 | 0.000188 | 1.84e-05 | 8e-06 | 0.00019567 | 0.1 | 0.03553 | 0.03692 | 0.686 | 0.000183 | 5.5e-06 | 0.000159 | 4.82e-05 | 0.83562 | 0.00064384 | 6.3014e-05 | 2.7397e-05 | 0.0006701 | 0.14577 | 0.00026676 | 8.0175e-06 | 0.00023178 | 7.0262e-05
Piedmont-Blue Ridge Prov | 51177 | VA | Spotsylvania | WELL COMPLETIONS | 0.244 | 0.009401 | 0.01715 | 0.292 | 0.000188 | 1.84e-05 | 8e-06 | 0.00019567 | 0.1 | 0.03553 | 0.03692 | 0.686 | 0.000183 | 5.5e-06 | 0.000159 | 4.82e-05 | 0.83562 | 0.00064384 | 6.3014e-05 | 2.7397e-05 | 0.0006701 | 0.14577 | 0.00026676 | 8.0175e-06 | 0.00023178 | 7.0262e-05
Piedmont-Blue Ridge Prov | 51179 | VA | Stafford | WELL COMPLETIONS | 0.244 | 0.009401 | 0.01715 | 0.292 | 0.000188 | 1.84e-05 | 8e-06 | 0.00019567 | 0.1 | 0.03553 | 0.03692 | 0.686 | 0.000183 | 5.5e-06 | 0.000159 | 4.82e-05 | 0.83562 | 0.00064384 | 6.3014e-05 | 2.7397e-05 | 0.0006701 | 0.14577 | 0.00026676 | 8.0175e-06 | 0.00023178 | 7.0262e-05
Atlantic Coast Basin | 51181 | VA | Surry | WELL COMPLETIONS | 0.244 | 0.009401 | 0.01715 | 0.292 | 0.000188 | 1.84e-05 | 8e-06 | 0.00019567 | 0.1 | 0.03553 | 0.03692 | 0.686 | 0.000183 | 5.5e-06 | 0.000159 | 4.82e-05 | 0.83562 | 0.00064384 | 6.3014e-05 | 2.7397e-05 | 0.0006701 | 0.14577 | 0.00026676 | 8.0175e-06 | 0.00023178 | 7.0262e-05
Atlantic Coast Basin | 51183 | VA | Sussex | WELL COMPLETIONS | 0.244 | 0.009401 | 0.01715 | 0.292 | 0.000188 | 1.84e-05 | 8e-06 | 0.00019567 | 0.1 | 0.03553 | 0.03692 | 0.686 | 0.000183 | 5.5e-06 | 0.000159 | 4.82e-05 | 0.83562 | 0.00064384 | 6.3014e-05 | 2.7397e-05 | 0.0006701 | 0.14577 | 0.00026676 | 8.0175e-06 | 0.00023178 | 7.0262e-05
Appalachian Basin (Eastern Overthrust Area) | 51185 | VA | Tazewell | WELL COMPLETIONS | 0.244 | 0.009401 | 0.01715 | 0.292 | 0.000188 | 1.84e-05 | 8e-06 | 0.00019567 | 0.1 | 0.03553 | 0.03692 | 0.686 | 0.000183 | 5.5e-06 | 0.000159 | 4.82e-05 | 0.83562 | 0.00064384 | 6.3014e-05 | 2.7397e-05 | 0.0006701 | 0.14577 | 0.00026676 | 8.0175e-06 | 0.00023178 | 7.0262e-05
Appalachian Basin (Eastern Overthrust Area) | 51187 | VA | Warren | WELL COMPLETIONS | 0.244 | 0.009401 | 0.01715 | 0.292 | 0.000188 | 1.84e-05 | 8e-06 | 0.00019567 | 0.1 | 0.03553 | 0.03692 | 0.686 | 0.000183 | 5.5e-06 | 0.000159 | 4.82e-05 | 0.83562 | 0.00064384 | 6.3014e-05 | 2.7397e-05 | 0.0006701 | 0.14577 | 0.00026676 | 8.0175e-06 | 0.00023178 | 7.0262e-05
Appalachian Basin (Eastern Overthrust Area) | 51191 | VA | Washington | WELL COMPLETIONS | 0.244 | 0.009401 | 0.01715 | 0.292 | 0.000188 | 1.84e-05 | 8e-06 | 0.00019567 | 0.1 | 0.03553 | 0.03692 | 0.686 | 0.000183 | 5.5e-06 | 0.000159 | 4.82e-05 | 0.83562 | 0.00064384 | 6.3014e-05 | 2.7397e-05 | 0.0006701 | 0.14577 | 0.00026676 | 8.0175e-06 | 0.00023178 | 7.0262e-05
Atlantic Coast Basin | 51193 | VA | Westmoreland | WELL COMPLETIONS | 0.244 | 0.009401 | 0.01715 | 0.292 | 0.000188 | 1.84e-05 | 8e-06 | 0.00019567 | 0.1 | 0.03553 | 0.03692 | 0.686 | 0.000183 | 5.5e-06 | 0.000159 | 4.82e-05 | 0.83562 | 0.00064384 | 6.3014e-05 | 2.7397e-05 | 0.0006701 | 0.14577 | 0.00026676 | 8.0175e-06 | 0.00023178 | 7.0262e-05
Appalachian Basin (Eastern Overthrust Area) | 51195 | VA | Wise | WELL COMPLETIONS | 0.244 | 0.009401 | 0.01715 | 0.292 | 0.000188 | 1.84e-05 | 8e-06 | 0.00019567 | 0.1 | 0.03553 | 0.03692 | 0.686 | 0.000183 | 5.5e-06 | 0.000159 | 4.82e-05 | 0.83562 | 0.00064384 | 6.3014e-05 | 2.7397e-05 | 0.0006701 | 0.14577 | 0.00026676 | 8.0175e-06 | 0.00023178 | 7.0262e-05
Appalachian Basin (Eastern Overthrust Area) | 51197 | VA | Wythe | WELL COMPLETIONS | 0.244 | 0.009401 | 0.01715 | 0.292 | 0.000188 | 1.84e-05 | 8e-06 | 0.00019567 | 0.1 | 0.03553 | 0.03692 | 0.686 | 0.000183 | 5.5e-06 | 0.000159 | 4.82e-05 | 0.83562 | 0.00064384 | 6.3014e-05 | 2.7397e-05 | 0.0006701 | 0.14577 | 0.00026676 | 8.0175e-06 | 0.00023178 | 7.0262e-05
Atlantic Coast Basin | 51199 | VA | York | WELL COMPLETIONS | 0.244 | 0.009401 | 0.01715 | 0.292 | 0.000188 | 1.84e-05 | 8e-06 | 0.00019567 | 0.1 | 0.03553 | 0.03692 | 0.686 | 0.000183 | 5.5e-06 | 0.000159 | 4.82e-05 | 0.83562 | 0.00064384 | 6.3014e-05 | 2.7397e-05 | 0.0006701 | 0.14577 | 0.00026676 | 8.0175e-06 | 0.00023178 | 7.0262e-05
Piedmont-Blue Ridge Prov | 51510 | VA | Alexandria city | WELL COMPLETIONS | 0.244 | 0.009401 | 0.01715 | 0.292 | 0.000188 | 1.84e-05 | 8e-06 | 0.00019567 | 0.1 | 0.03553 | 0.03692 | 0.686 | 0.000183 | 5.5e-06 | 0.000159 | 4.82e-05 | 0.83562 | 0.00064384 | 6.3014e-05 | 2.7397e-05 | 0.0006701 | 0.14577 | 0.00026676 | 8.0175e-06 | 0.00023178 | 7.0262e-05
Appalachian Basin | 51520 | VA | Bristol city | WELL COMPLETIONS | 0.244 | 0.009401 | 0.01715 | 0.292 | 0.000188 | 1.84e-05 | 8e-06 | 0.00019567 | 0.1 | 0.03553 | 0.03692 | 0.686 | 0.000183 | 5.5e-06 | 0.000159 | 4.82e-05 | 0.83562 | 0.00064384 | 6.3014e-05 | 2.7397e-05 | 0.0006701 | 0.14577 | 0.00026676 | 8.0175e-06 | 0.00023178 | 7.0262e-05
Appalachian Basin | 51530 | VA | Buena Vista city | WELL COMPLETIONS | 0.244 | 0.009401 | 0.01715 | 0.292 | 0.000188 | 1.84e-05 | 8e-06 | 0.00019567 | 0.1 | 0.03553 | 0.03692 | 0.686 | 0.000183 | 5.5e-06 | 0.000159 | 4.82e-05 | 0.83562 | 0.00064384 | 6.3014e-05 | 2.7397e-05 | 0.0006701 | 0.14577 | 0.00026676 | 8.0175e-06 | 0.00023178 | 7.0262e-05
Piedmont-Blue Ridge Prov | 51540 | VA | Charlottesville city | WELL COMPLETIONS | 0.244 | 0.009401 | 0.01715 | 0.292 | 0.000188 | 1.84e-05 | 8e-06 | 0.00019567 | 0.1 | 0.03553 | 0.03692 | 0.686 | 0.000183 | 5.5e-06 | 0.000159 | 4.82e-05 | 0.83562 | 0.00064384 | 6.3014e-05 | 2.7397e-05 | 0.0006701 | 0.14577 | 0.00026676 | 8.0175e-06 | 0.00023178 | 7.0262e-05
Atlantic Coast Basin | 51550 | VA | Chesapeake city | WELL COMPLETIONS | 0.244 | 0.009401 | 0.01715 | 0.292 | 0.000188 | 1.84e-05 | 8e-06 | 0.00019567 | 0.1 | 0.03553 | 0.03692 | 0.686 | 0.000183 | 5.5e-06 | 0.000159 | 4.82e-05 | 0.83562 | 0.00064384 | 6.3014e-05 | 2.7397e-05 | 0.0006701 | 0.14577 | 0.00026676 | 8.0175e-06 | 0.00023178 | 7.0262e-05
Piedmont-Blue Ridge Prov | 51570 | VA | Colonial Heights city | WELL COMPLETIONS | 0.244 | 0.009401 | 0.01715 | 0.292 | 0.000188 | 1.84e-05 | 8e-06 | 0.00019567 | 0.1 | 0.03553 | 0.03692 | 0.686 | 0.000183 | 5.5e-06 | 0.000159 | 4.82e-05 | 0.83562 | 0.00064384 | 6.3014e-05 | 2.7397e-05 | 0.0006701 | 0.14577 | 0.00026676 | 8.0175e-06 | 0.00023178 | 7.0262e-05
Appalachian Basin | 51580 | VA | Covington city | WELL COMPLETIONS | 0.244 | 0.009401 | 0.01715 | 0.292 | 0.000188 | 1.84e-05 | 8e-06 | 0.00019567 | 0.1 | 0.03553 | 0.03692 | 0.686 | 0.000183 | 5.5e-06 | 0.000159 | 4.82e-05 | 0.83562 | 0.00064384 | 6.3014e-05 | 2.7397e-05 | 0.0006701 | 0.14577 | 0.00026676 | 8.0175e-06 | 0.00023178 | 7.0262e-05
Piedmont-Blue Ridge Prov | 51590 | VA | Danville city | WELL COMPLETIONS | 0.244 | 0.009401 | 0.01715 | 0.292 | 0.000188 | 1.84e-05 | 8e-06 | 0.00019567 | 0.1 | 0.03553 | 0.03692 | 0.686 | 0.000183 | 5.5e-06 | 0.000159 | 4.82e-05 | 0.83562 | 0.00064384 | 6.3014e-05 | 2.7397e-05 | 0.0006701 | 0.14577 | 0.00026676 | 8.0175e-06 | 0.00023178 | 7.0262e-05
Piedmont-Blue Ridge Prov | 51595 | VA | Emporia city | WELL COMPLETIONS | 0.244 | 0.009401 | 0.01715 | 0.292 | 0.000188 | 1.84e-05 | 8e-06 | 0.00019567 | 0.1 | 0.03553 | 0.03692 | 0.686 | 0.000183 | 5.5e-06 | 0.000159 | 4.82e-05 | 0.83562 | 0.00064384 | 6.3014e-05 | 2.7397e-05 | 0.0006701 | 0.14577 | 0.00026676 | 8.0175e-06 | 0.00023178 | 7.0262e-05
Piedmont-Blue Ridge Prov | 51600 | VA | Fairfax city | WELL COMPLETIONS | 0.244 | 0.009401 | 0.01715 | 0.292 | 0.000188 | 1.84e-05 | 8e-06 | 0.00019567 | 0.1 | 0.03553 | 0.03692 | 0.686 | 0.000183 | 5.5e-06 | 0.000159 | 4.82e-05 | 0.83562 | 0.00064384 | 6.3014e-05 | 2.7397e-05 | 0.0006701 | 0.14577 | 0.00026676 | 8.0175e-06 | 0.00023178 | 7.0262e-05
Piedmont-Blue Ridge Prov | 51610 | VA | Falls Church city | WELL COMPLETIONS | 0.244 | 0.009401 | 0.01715 | 0.292 | 0.000188 | 1.84e-05 | 8e-06 | 0.00019567 | 0.1 | 0.03553 | 0.03692 | 0.686 | 0.000183 | 5.5e-06 | 0.000159 | 4.82e-05 | 0.83562 | 0.00064384 | 6.3014e-05 | 2.7397e-05 | 0.0006701 | 0.14577 | 0.00026676 | 8.0175e-06 | 0.00023178 | 7.0262e-05
Not Assigned - SURVEY AVERAGE | 51620 | VA | Franklin city | WELL COMPLETIONS | 0.244 | 0.009401 | 0.01715 | 0.292 | 0.000188 | 1.84e-05 | 8e-06 | 0.00019567 | 0.1 | 0.03553 | 0.03692 | 0.686 | 0.000183 | 5.5e-06 | 0.000159 | 4.82e-05 | 0.83562 | 0.00064384 | 6.3014e-05 | 2.7397e-05 | 0.0006701 | 0.14577 | 0.00026676 | 8.0175e-06 | 0.00023178 | 7.0262e-05
Piedmont-Blue Ridge Prov | 51630 | VA | Fredericksburg city | WELL COMPLETIONS | 0.244 | 0.009401 | 0.01715 | 0.292 | 0.000188 | 1.84e-05 | 8e-06 | 0.00019567 | 0.1 | 0.03553 | 0.03692 | 0.686 | 0.000183 | 5.5e-06 | 0.000159 | 4.82e-05 | 0.83562 | 0.00064384 | 6.3014e-05 | 2.7397e-05 | 0.0006701 | 0.14577 | 0.00026676 | 8.0175e-06 | 0.00023178 | 7.0262e-05
Piedmont-Blue Ridge Prov | 51640 | VA | Galax city | WELL COMPLETIONS | 0.244 | 0.009401 | 0.01715 | 0.292 | 0.000188 | 1.84e-05 | 8e-06 | 0.00019567 | 0.1 | 0.03553 | 0.03692 | 0.686 | 0.000183 | 5.5e-06 | 0.000159 | 4.82e-05 | 0.83562 | 0.00064384 | 6.3014e-05 | 2.7397e-05 | 0.0006701 | 0.14577 | 0.00026676 | 8.0175e-06 | 0.00023178 | 7.0262e-05
Atlantic Coast Basin | 51650 | VA | Hampton city | WELL COMPLETIONS | 0.244 | 0.009401 | 0.01715 | 0.292 | 0.000188 | 1.84e-05 | 8e-06 | 0.00019567 | 0.1 | 0.03553 | 0.03692 | 0.686 | 0.000183 | 5.5e-06 | 0.000159 | 4.82e-05 | 0.83562 | 0.00064384 | 6.3014e-05 | 2.7397e-05 | 0.0006701 | 0.14577 | 0.00026676 | 8.0175e-06 | 0.00023178 | 7.0262e-05
Appalachian Basin | 51660 | VA | Harrisonburg city | WELL COMPLETIONS | 0.244 | 0.009401 | 0.01715 | 0.292 | 0.000188 | 1.84e-05 | 8e-06 | 0.00019567 | 0.1 | 0.03553 | 0.03692 | 0.686 | 0.000183 | 5.5e-06 | 0.000159 | 4.82e-05 | 0.83562 | 0.00064384 | 6.3014e-05 | 2.7397e-05 | 0.0006701 | 0.14577 | 0.00026676 | 8.0175e-06 | 0.00023178 | 7.0262e-05
Atlantic Coast Basin | 51670 | VA | Hopewell city | WELL COMPLETIONS | 0.244 | 0.009401 | 0.01715 | 0.292 | 0.000188 | 1.84e-05 | 8e-06 | 0.00019567 | 0.1 | 0.03553 | 0.03692 | 0.686 | 0.000183 | 5.5e-06 | 0.000159 | 4.82e-05 | 0.83562 | 0.00064384 | 6.3014e-05 | 2.7397e-05 | 0.0006701 | 0.14577 | 0.00026676 | 8.0175e-06 | 0.00023178 | 7.0262e-05
Not Assigned - SURVEY AVERAGE | 51678 | VA | Lexington city | WELL COMPLETIONS | 0.244 | 0.009401 | 0.01715 | 0.292 | 0.000188 | 1.84e-05 | 8e-06 | 0.00019567 | 0.1 | 0.03553 | 0.03692 | 0.686 | 0.000183 | 5.5e-06 | 0.000159 | 4.82e-05 | 0.83562 | 0.00064384 | 6.3014e-05 | 2.7397e-05 | 0.0006701 | 0.14577 | 0.00026676 | 8.0175e-06 | 0.00023178 | 7.0262e-05
Piedmont-Blue Ridge Prov | 51680 | VA | Lynchburg city | WELL COMPLETIONS | 0.244 | 0.009401 | 0.01715 | 0.292 | 0.000188 | 1.84e-05 | 8e-06 | 0.00019567 | 0.1 | 0.03553 | 0.03692 | 0.686 | 0.000183 | 5.5e-06 | 0.000159 | 4.82e-05 | 0.83562 | 0.00064384 | 6.3014e-05 | 2.7397e-05 | 0.0006701 | 0.14577 | 0.00026676 | 8.0175e-06 | 0.00023178 | 7.0262e-05
Not Assigned - SURVEY AVERAGE | 51683 | VA | Manassas city | WELL COMPLETIONS | 0.244 | 0.009401 | 0.01715 | 0.292 | 0.000188 | 1.84e-05 | 8e-06 | 0.00019567 | 0.1 | 0.03553 | 0.03692 | 0.686 | 0.000183 | 5.5e-06 | 0.000159 | 4.82e-05 | 0.83562 | 0.00064384 | 6.3014e-05 | 2.7397e-05 | 0.0006701 | 0.14577 | 0.00026676 | 8.0175e-06 | 0.00023178 | 7.0262e-05
Not Assigned - SURVEY AVERAGE | 51685 | VA | Manassas Park city | WELL COMPLETIONS | 0.244 | 0.009401 | 0.01715 | 0.292 | 0.000188 | 1.84e-05 | 8e-06 | 0.00019567 | 0.1 | 0.03553 | 0.03692 | 0.686 | 0.000183 | 5.5e-06 | 0.000159 | 4.82e-05 | 0.83562 | 0.00064384 | 6.3014e-05 | 2.7397e-05 | 0.0006701 | 0.14577 | 0.00026676 | 8.0175e-06 | 0.00023178 | 7.0262e-05
Piedmont-Blue Ridge Prov | 51690 | VA | Martinsville city | WELL COMPLETIONS | 0.244 | 0.009401 | 0.01715 | 0.292 | 0.000188 | 1.84e-05 | 8e-06 | 0.00019567 | 0.1 | 0.03553 | 0.03692 | 0.686 | 0.000183 | 5.5e-06 | 0.000159 | 4.82e-05 | 0.83562 | 0.00064384 | 6.3014e-05 | 2.7397e-05 | 0.0006701 | 0.14577 | 0.00026676 | 8.0175e-06 | 0.00023178 | 7.0262e-05
Atlantic Coast Basin | 51700 | VA | Newport News city | WELL COMPLETIONS | 0.244 | 0.009401 | 0.01715 | 0.292 | 0.000188 | 1.84e-05 | 8e-06 | 0.00019567 | 0.1 | 0.03553 | 0.03692 | 0.686 | 0.000183 | 5.5e-06 | 0.000159 | 4.82e-05 | 0.83562 | 0.00064384 | 6.3014e-05 | 2.7397e-05 | 0.0006701 | 0.14577 | 0.00026676 | 8.0175e-06 | 0.00023178 | 7.0262e-05
Atlantic Coast Basin | 51710 | VA | Norfolk city | WELL COMPLETIONS | 0.244 | 0.009401 | 0.01715 | 0.292 | 0.000188 | 1.84e-05 | 8e-06 | 0.00019567 | 0.1 | 0.03553 | 0.03692 | 0.686 | 0.000183 | 5.5e-06 | 0.000159 | 4.82e-05 | 0.83562 | 0.00064384 | 6.3014e-05 | 2.7397e-05 | 0.0006701 | 0.14577 | 0.00026676 | 8.0175e-06 | 0.00023178 | 7.0262e-05
Appalachian Basin | 51720 | VA | Norton city | WELL COMPLETIONS | 0.244 | 0.009401 | 0.01715 | 0.292 | 0.000188 | 1.84e-05 | 8e-06 | 0.00019567 | 0.1 | 0.03553 | 0.03692 | 0.686 | 0.000183 | 5.5e-06 | 0.000159 | 4.82e-05 | 0.83562 | 0.00064384 | 6.3014e-05 | 2.7397e-05 | 0.0006701 | 0.14577 | 0.00026676 | 8.0175e-06 | 0.00023178 | 7.0262e-05
Piedmont-Blue Ridge Prov | 51730 | VA | Petersburg city | WELL COMPLETIONS | 0.244 | 0.009401 | 0.01715 | 0.292 | 0.000188 | 1.84e-05 | 8e-06 | 0.00019567 | 0.1 | 0.03553 | 0.03692 | 0.686 | 0.000183 | 5.5e-06 | 0.000159 | 4.82e-05 | 0.83562 | 0.00064384 | 6.3014e-05 | 2.7397e-05 | 0.0006701 | 0.14577 | 0.00026676 | 8.0175e-06 | 0.00023178 | 7.0262e-05
Not Assigned - SURVEY AVERAGE | 51735 | VA | Poquoson city | WELL COMPLETIONS | 0.244 | 0.009401 | 0.01715 | 0.292 | 0.000188 | 1.84e-05 | 8e-06 | 0.00019567 | 0.1 | 0.03553 | 0.03692 | 0.686 | 0.000183 | 5.5e-06 | 0.000159 | 4.82e-05 | 0.83562 | 0.00064384 | 6.3014e-05 | 2.7397e-05 | 0.0006701 | 0.14577 | 0.00026676 | 8.0175e-06 | 0.00023178 | 7.0262e-05
Atlantic Coast Basin | 51740 | VA | Portsmouth city | WELL COMPLETIONS | 0.244 | 0.009401 | 0.01715 | 0.292 | 0.000188 | 1.84e-05 | 8e-06 | 0.00019567 | 0.1 | 0.03553 | 0.03692 | 0.686 | 0.000183 | 5.5e-06 | 0.000159 | 4.82e-05 | 0.83562 | 0.00064384 | 6.3014e-05 | 2.7397e-05 | 0.0006701 | 0.14577 | 0.00026676 | 8.0175e-06 | 0.00023178 | 7.0262e-05
Appalachian Basin | 51750 | VA | Radford city | WELL COMPLETIONS | 0.244 | 0.009401 | 0.01715 | 0.292 | 0.000188 | 1.84e-05 | 8e-06 | 0.00019567 | 0.1 | 0.03553 | 0.03692 | 0.686 | 0.000183 | 5.5e-06 | 0.000159 | 4.82e-05 | 0.83562 | 0.00064384 | 6.3014e-05 | 2.7397e-05 | 0.0006701 | 0.14577 | 0.00026676 | 8.0175e-06 | 0.00023178 | 7.0262e-05
Atlantic Coast Basin | 51760 | VA | Richmond city | WELL COMPLETIONS | 0.244 | 0.009401 | 0.01715 | 0.292 | 0.000188 | 1.84e-05 | 8e-06 | 0.00019567 | 0.1 | 0.03553 | 0.03692 | 0.686 | 0.000183 | 5.5e-06 | 0.000159 | 4.82e-05 | 0.83562 | 0.00064384 | 6.3014e-05 | 2.7397e-05 | 0.0006701 | 0.14577 | 0.00026676 | 8.0175e-06 | 0.00023178 | 7.0262e-05
Appalachian Basin (Eastern Overthrust Area) | 51770 | VA | Roanoke city | WELL COMPLETIONS | 0.244 | 0.009401 | 0.01715 | 0.292 | 0.000188 | 1.84e-05 | 8e-06 | 0.00019567 | 0.1 | 0.03553 | 0.03692 | 0.686 | 0.000183 | 5.5e-06 | 0.000159 | 4.82e-05 | 0.83562 | 0.00064384 | 6.3014e-05 | 2.7397e-05 | 0.0006701 | 0.14577 | 0.00026676 | 8.0175e-06 | 0.00023178 | 7.0262e-05
Not Assigned - SURVEY AVERAGE | 51775 | VA | Salem city | WELL COMPLETIONS | 0.244 | 0.009401 | 0.01715 | 0.292 | 0.000188 | 1.84e-05 | 8e-06 | 0.00019567 | 0.1 | 0.03553 | 0.03692 | 0.686 | 0.000183 | 5.5e-06 | 0.000159 | 4.82e-05 | 0.83562 | 0.00064384 | 6.3014e-05 | 2.7397e-05 | 0.0006701 | 0.14577 | 0.00026676 | 8.0175e-06 | 0.00023178 | 7.0262e-05
Appalachian Basin | 51790 | VA | Staunton city | WELL COMPLETIONS | 0.244 | 0.009401 | 0.01715 | 0.292 | 0.000188 | 1.84e-05 | 8e-06 | 0.00019567 | 0.1 | 0.03553 | 0.03692 | 0.686 | 0.000183 | 5.5e-06 | 0.000159 | 4.82e-05 | 0.83562 | 0.00064384 | 6.3014e-05 | 2.7397e-05 | 0.0006701 | 0.14577 | 0.00026676 | 8.0175e-06 | 0.00023178 | 7.0262e-05
Atlantic Coast Basin | 51800 | VA | Suffolk city | WELL COMPLETIONS | 0.244 | 0.009401 | 0.01715 | 0.292 | 0.000188 | 1.84e-05 | 8e-06 | 0.00019567 | 0.1 | 0.03553 | 0.03692 | 0.686 | 0.000183 | 5.5e-06 | 0.000159 | 4.82e-05 | 0.83562 | 0.00064384 | 6.3014e-05 | 2.7397e-05 | 0.0006701 | 0.14577 | 0.00026676 | 8.0175e-06 | 0.00023178 | 7.0262e-05
Atlantic Coast Basin | 51810 | VA | Virginia Beach city | WELL COMPLETIONS | 0.244 | 0.009401 | 0.01715 | 0.292 | 0.000188 | 1.84e-05 | 8e-06 | 0.00019567 | 0.1 | 0.03553 | 0.03692 | 0.686 | 0.000183 | 5.5e-06 | 0.000159 | 4.82e-05 | 0.83562 | 0.00064384 | 6.3014e-05 | 2.7397e-05 | 0.0006701 | 0.14577 | 0.00026676 | 8.0175e-06 | 0.00023178 | 7.0262e-05
Atlantic Coast Basin | 51820 | VA | Waynesboro city | WELL COMPLETIONS | 0.244 | 0.009401 | 0.01715 | 0.292 | 0.000188 | 1.84e-05 | 8e-06 | 0.00019567 | 0.1 | 0.03553 | 0.03692 | 0.686 | 0.000183 | 5.5e-06 | 0.000159 | 4.82e-05 | 0.83562 | 0.00064384 | 6.3014e-05 | 2.7397e-05 | 0.0006701 | 0.14577 | 0.00026676 | 8.0175e-06 | 0.00023178 | 7.0262e-05
Atlantic Coast Basin | 51830 | VA | Williamsburg city | WELL COMPLETIONS | 0.244 | 0.009401 | 0.01715 | 0.292 | 0.000188 | 1.84e-05 | 8e-06 | 0.00019567 | 0.1 | 0.03553 | 0.03692 | 0.686 | 0.000183 | 5.5e-06 | 0.000159 | 4.82e-05 | 0.83562 | 0.00064384 | 6.3014e-05 | 2.7397e-05 | 0.0006701 | 0.14577 | 0.00026676 | 8.0175e-06 | 0.00023178 | 7.0262e-05
Appalachian Basin | 51840 | VA | Winchester city | WELL COMPLETIONS | 0.244 | 0.009401 | 0.01715 | 0.292 | 0.000188 | 1.84e-05 | 8e-06 | 0.00019567 | 0.1 | 0.03553 | 0.03692 | 0.686 | 0.000183 | 5.5e-06 | 0.000159 | 4.82e-05 | 0.83562 | 0.00064384 | 6.3014e-05 | 2.7397e-05 | 0.0006701 | 0.14577 | 0.00026676 | 8.0175e-06 | 0.00023178 | 7.0262e-05
Eastern Columbia Basin | 53001 | WA | Adams | WELL COMPLETIONS | 0.244 | 0.009401 | 0.01715 | 0.292 | 0.000188 | 1.84e-05 | 8e-06 | 0.00019567 | 0.1 | 0.03553 | 0.03692 | 0.686 | 0.000183 | 5.5e-06 | 0.000159 | 4.82e-05 | 0.83562 | 0.00064384 | 6.3014e-05 | 2.7397e-05 | 0.0006701 | 0.14577 | 0.00026676 | 8.0175e-06 | 0.00023178 | 7.0262e-05
Eastern Columbia Basin | 53003 | WA | Asotin | WELL COMPLETIONS | 0.244 | 0.009401 | 0.01715 | 0.292 | 0.000188 | 1.84e-05 | 8e-06 | 0.00019567 | 0.1 | 0.03553 | 0.03692 | 0.686 | 0.000183 | 5.5e-06 | 0.000159 | 4.82e-05 | 0.83562 | 0.00064384 | 6.3014e-05 | 2.7397e-05 | 0.0006701 | 0.14577 | 0.00026676 | 8.0175e-06 | 0.00023178 | 7.0262e-05
Eastern Columbia Basin | 53005 | WA | Benton | WELL COMPLETIONS | 0.244 | 0.009401 | 0.01715 | 0.292 | 0.000188 | 1.84e-05 | 8e-06 | 0.00019567 | 0.1 | 0.03553 | 0.03692 | 0.686 | 0.000183 | 5.5e-06 | 0.000159 | 4.82e-05 | 0.83562 | 0.00064384 | 6.3014e-05 | 2.7397e-05 | 0.0006701 | 0.14577 | 0.00026676 | 8.0175e-06 | 0.00023178 | 7.0262e-05
N. Cascades-Okanagan Prov | 53007 | WA | Chelan | WELL COMPLETIONS | 0.244 | 0.009401 | 0.01715 | 0.292 | 0.000188 | 1.84e-05 | 8e-06 | 0.00019567 | 0.1 | 0.03553 | 0.03692 | 0.686 | 0.000183 | 5.5e-06 | 0.000159 | 4.82e-05 | 0.83562 | 0.00064384 | 6.3014e-05 | 2.7397e-05 | 0.0006701 | 0.14577 | 0.00026676 | 8.0175e-06 | 0.00023178 | 7.0262e-05
Western Columbia Basin | 53009 | WA | Clallam | WELL COMPLETIONS | 0.244 | 0.009401 | 0.01715 | 0.292 | 0.000188 | 1.84e-05 | 8e-06 | 0.00019567 | 0.1 | 0.03553 | 0.03692 | 0.686 | 0.000183 | 5.5e-06 | 0.000159 | 4.82e-05 | 0.83562 | 0.00064384 | 6.3014e-05 | 2.7397e-05 | 0.0006701 | 0.14577 | 0.00026676 | 8.0175e-06 | 0.00023178 | 7.0262e-05
Western Columbia Basin | 53011 | WA | Clark | WELL COMPLETIONS | 0.244 | 0.009401 | 0.01715 | 0.292 | 0.000188 | 1.84e-05 | 8e-06 | 0.00019567 | 0.1 | 0.03553 | 0.03692 | 0.686 | 0.000183 | 5.5e-06 | 0.000159 | 4.82e-05 | 0.83562 | 0.00064384 | 6.3014e-05 | 2.7397e-05 | 0.0006701 | 0.14577 | 0.00026676 | 8.0175e-06 | 0.00023178 | 7.0262e-05
Eastern Columbia Basin | 53013 | WA | Columbia | WELL COMPLETIONS | 0.244 | 0.009401 | 0.01715 | 0.292 | 0.000188 | 1.84e-05 | 8e-06 | 0.00019567 | 0.1 | 0.03553 | 0.03692 | 0.686 | 0.000183 | 5.5e-06 | 0.000159 | 4.82e-05 | 0.83562 | 0.00064384 | 6.3014e-05 | 2.7397e-05 | 0.0006701 | 0.14577 | 0.00026676 | 8.0175e-06 | 0.00023178 | 7.0262e-05
Western Columbia Basin | 53015 | WA | Cowlitz | WELL COMPLETIONS | 0.244 | 0.009401 | 0.01715 | 0.292 | 0.000188 | 1.84e-05 | 8e-06 | 0.00019567 | 0.1 | 0.03553 | 0.03692 | 0.686 | 0.000183 | 5.5e-06 | 0.000159 | 4.82e-05 | 0.83562 | 0.00064384 | 6.3014e-05 | 2.7397e-05 | 0.0006701 | 0.14577 | 0.00026676 | 8.0175e-06 | 0.00023178 | 7.0262e-05
Eastern Columbia Basin | 53017 | WA | Douglas | WELL COMPLETIONS | 0.244 | 0.009401 | 0.01715 | 0.292 | 0.000188 | 1.84e-05 | 8e-06 | 0.00019567 | 0.1 | 0.03553 | 0.03692 | 0.686 | 0.000183 | 5.5e-06 | 0.000159 | 4.82e-05 | 0.83562 | 0.00064384 | 6.3014e-05 | 2.7397e-05 | 0.0006701 | 0.14577 | 0.00026676 | 8.0175e-06 | 0.00023178 | 7.0262e-05
N. Cascades-Okanagan Prov | 53019 | WA | Ferry | WELL COMPLETIONS | 0.244 | 0.009401 | 0.01715 | 0.292 | 0.000188 | 1.84e-05 | 8e-06 | 0.00019567 | 0.1 | 0.03553 | 0.03692 | 0.686 | 0.000183 | 5.5e-06 | 0.000159 | 4.82e-05 | 0.83562 | 0.00064384 | 6.3014e-05 | 2.7397e-05 | 0.0006701 | 0.14577 | 0.00026676 | 8.0175e-06 | 0.00023178 | 7.0262e-05
Eastern Columbia Basin | 53021 | WA | Franklin | WELL COMPLETIONS | 0.244 | 0.009401 | 0.01715 | 0.292 | 0.000188 | 1.84e-05 | 8e-06 | 0.00019567 | 0.1 | 0.03553 | 0.03692 | 0.686 | 0.000183 | 5.5e-06 | 0.000159 | 4.82e-05 | 0.83562 | 0.00064384 | 6.3014e-05 | 2.7397e-05 | 0.0006701 | 0.14577 | 0.00026676 | 8.0175e-06 | 0.00023178 | 7.0262e-05
Eastern Columbia Basin | 53023 | WA | Garfield | WELL COMPLETIONS | 0.244 | 0.009401 | 0.01715 | 0.292 | 0.000188 | 1.84e-05 | 8e-06 | 0.00019567 | 0.1 | 0.03553 | 0.03692 | 0.686 | 0.000183 | 5.5e-06 | 0.000159 | 4.82e-05 | 0.83562 | 0.00064384 | 6.3014e-05 | 2.7397e-05 | 0.0006701 | 0.14577 | 0.00026676 | 8.0175e-06 | 0.00023178 | 7.0262e-05
Eastern Columbia Basin | 53025 | WA | Grant | WELL COMPLETIONS | 0.244 | 0.009401 | 0.01715 | 0.292 | 0.000188 | 1.84e-05 | 8e-06 | 0.00019567 | 0.1 | 0.03553 | 0.03692 | 0.686 | 0.000183 | 5.5e-06 | 0.000159 | 4.82e-05 | 0.83562 | 0.00064384 | 6.3014e-05 | 2.7397e-05 | 0.0006701 | 0.14577 | 0.00026676 | 8.0175e-06 | 0.00023178 | 7.0262e-05
Western Columbia Basin | 53027 | WA | Grays Harbor | WELL COMPLETIONS | 0.244 | 0.009401 | 0.01715 | 0.292 | 0.000188 | 1.84e-05 | 8e-06 | 0.00019567 | 0.1 | 0.03553 | 0.03692 | 0.686 | 0.000183 | 5.5e-06 | 0.000159 | 4.82e-05 | 0.83562 | 0.00064384 | 6.3014e-05 | 2.7397e-05 | 0.0006701 | 0.14577 | 0.00026676 | 8.0175e-06 | 0.00023178 | 7.0262e-05
Puget Sound Province | 53029 | WA | Island | WELL COMPLETIONS | 0.244 | 0.009401 | 0.01715 | 0.292 | 0.000188 | 1.84e-05 | 8e-06 | 0.00019567 | 0.1 | 0.03553 | 0.03692 | 0.686 | 0.000183 | 5.5e-06 | 0.000159 | 4.82e-05 | 0.83562 | 0.00064384 | 6.3014e-05 | 2.7397e-05 | 0.0006701 | 0.14577 | 0.00026676 | 8.0175e-06 | 0.00023178 | 7.0262e-05
Western Columbia Basin | 53031 | WA | Jefferson | WELL COMPLETIONS | 0.244 | 0.009401 | 0.01715 | 0.292 | 0.000188 | 1.84e-05 | 8e-06 | 0.00019567 | 0.1 | 0.03553 | 0.03692 | 0.686 | 0.000183 | 5.5e-06 | 0.000159 | 4.82e-05 | 0.83562 | 0.00064384 | 6.3014e-05 | 2.7397e-05 | 0.0006701 | 0.14577 | 0.00026676 | 8.0175e-06 | 0.00023178 | 7.0262e-05
Puget Sound Province | 53033 | WA | King | WELL COMPLETIONS | 0.244 | 0.009401 | 0.01715 | 0.292 | 0.000188 | 1.84e-05 | 8e-06 | 0.00019567 | 0.1 | 0.03553 | 0.03692 | 0.686 | 0.000183 | 5.5e-06 | 0.000159 | 4.82e-05 | 0.83562 | 0.00064384 | 6.3014e-05 | 2.7397e-05 | 0.0006701 | 0.14577 | 0.00026676 | 8.0175e-06 | 0.00023178 | 7.0262e-05
Puget Sound Province | 53035 | WA | Kitsap | WELL COMPLETIONS | 0.244 | 0.009401 | 0.01715 | 0.292 | 0.000188 | 1.84e-05 | 8e-06 | 0.00019567 | 0.1 | 0.03553 | 0.03692 | 0.686 | 0.000183 | 5.5e-06 | 0.000159 | 4.82e-05 | 0.83562 | 0.00064384 | 6.3014e-05 | 2.7397e-05 | 0.0006701 | 0.14577 | 0.00026676 | 8.0175e-06 | 0.00023178 | 7.0262e-05
Eastern Columbia Basin | 53037 | WA | Kittitas | WELL COMPLETIONS | 0.244 | 0.009401 | 0.01715 | 0.292 | 0.000188 | 1.84e-05 | 8e-06 | 0.00019567 | 0.1 | 0.03553 | 0.03692 | 0.686 | 0.000183 | 5.5e-06 | 0.000159 | 4.82e-05 | 0.83562 | 0.00064384 | 6.3014e-05 | 2.7397e-05 | 0.0006701 | 0.14577 | 0.00026676 | 8.0175e-06 | 0.00023178 | 7.0262e-05
Eastern Columbia Basin | 53039 | WA | Klickitat | WELL COMPLETIONS | 0.244 | 0.009401 | 0.01715 | 0.292 | 0.000188 | 1.84e-05 | 8e-06 | 0.00019567 | 0.1 | 0.03553 | 0.03692 | 0.686 | 0.000183 | 5.5e-06 | 0.000159 | 4.82e-05 | 0.83562 | 0.00064384 | 6.3014e-05 | 2.7397e-05 | 0.0006701 | 0.14577 | 0.00026676 | 8.0175e-06 | 0.00023178 | 7.0262e-05
Western Columbia Basin | 53041 | WA | Lewis | WELL COMPLETIONS | 0.244 | 0.009401 | 0.01715 | 0.292 | 0.000188 | 1.84e-05 | 8e-06 | 0.00019567 | 0.1 | 0.03553 | 0.03692 | 0.686 | 0.000183 | 5.5e-06 | 0.000159 | 4.82e-05 | 0.83562 | 0.00064384 | 6.3014e-05 | 2.7397e-05 | 0.0006701 | 0.14577 | 0.00026676 | 8.0175e-06 | 0.00023178 | 7.0262e-05
Eastern Columbia Basin | 53043 | WA | Lincoln | WELL COMPLETIONS | 0.244 | 0.009401 | 0.01715 | 0.292 | 0.000188 | 1.84e-05 | 8e-06 | 0.00019567 | 0.1 | 0.03553 | 0.03692 | 0.686 | 0.000183 | 5.5e-06 | 0.000159 | 4.82e-05 | 0.83562 | 0.00064384 | 6.3014e-05 | 2.7397e-05 | 0.0006701 | 0.14577 | 0.00026676 | 8.0175e-06 | 0.00023178 | 7.0262e-05
Puget Sound Province | 53045 | WA | Mason | WELL COMPLETIONS | 0.244 | 0.009401 | 0.01715 | 0.292 | 0.000188 | 1.84e-05 | 8e-06 | 0.00019567 | 0.1 | 0.03553 | 0.03692 | 0.686 | 0.000183 | 5.5e-06 | 0.000159 | 4.82e-05 | 0.83562 | 0.00064384 | 6.3014e-05 | 2.7397e-05 | 0.0006701 | 0.14577 | 0.00026676 | 8.0175e-06 | 0.00023178 | 7.0262e-05
N. Cascades-Okanagan Prov | 53047 | WA | Okanogan | WELL COMPLETIONS | 0.244 | 0.009401 | 0.01715 | 0.292 | 0.000188 | 1.84e-05 | 8e-06 | 0.00019567 | 0.1 | 0.03553 | 0.03692 | 0.686 | 0.000183 | 5.5e-06 | 0.000159 | 4.82e-05 | 0.83562 | 0.00064384 | 6.3014e-05 | 2.7397e-05 | 0.0006701 | 0.14577 | 0.00026676 | 8.0175e-06 | 0.00023178 | 7.0262e-05
Western Columbia Basin | 53049 | WA | Pacific | WELL COMPLETIONS | 0.244 | 0.009401 | 0.01715 | 0.292 | 0.000188 | 1.84e-05 | 8e-06 | 0.00019567 | 0.1 | 0.03553 | 0.03692 | 0.686 | 0.000183 | 5.5e-06 | 0.000159 | 4.82e-05 | 0.83562 | 0.00064384 | 6.3014e-05 | 2.7397e-05 | 0.0006701 | 0.14577 | 0.00026676 | 8.0175e-06 | 0.00023178 | 7.0262e-05
N. Cascades-Okanagan Prov | 53051 | WA | Pend Oreille | WELL COMPLETIONS | 0.244 | 0.009401 | 0.01715 | 0.292 | 0.000188 | 1.84e-05 | 8e-06 | 0.00019567 | 0.1 | 0.03553 | 0.03692 | 0.686 | 0.000183 | 5.5e-06 | 0.000159 | 4.82e-05 | 0.83562 | 0.00064384 | 6.3014e-05 | 2.7397e-05 | 0.0006701 | 0.14577 | 0.00026676 | 8.0175e-06 | 0.00023178 | 7.0262e-05
Puget Sound Province | 53053 | WA | Pierce | WELL COMPLETIONS | 0.244 | 0.009401 | 0.01715 | 0.292 | 0.000188 | 1.84e-05 | 8e-06 | 0.00019567 | 0.1 | 0.03553 | 0.03692 | 0.686 | 0.000183 | 5.5e-06 | 0.000159 | 4.82e-05 | 0.83562 | 0.00064384 | 6.3014e-05 | 2.7397e-05 | 0.0006701 | 0.14577 | 0.00026676 | 8.0175e-06 | 0.00023178 | 7.0262e-05
N. Cascades-Okanagan Prov | 53055 | WA | San Juan | WELL COMPLETIONS | 0.244 | 0.009401 | 0.01715 | 0.292 | 0.000188 | 1.84e-05 | 8e-06 | 0.00019567 | 0.1 | 0.03553 | 0.03692 | 0.686 | 0.000183 | 5.5e-06 | 0.000159 | 4.82e-05 | 0.83562 | 0.00064384 | 6.3014e-05 | 2.7397e-05 | 0.0006701 | 0.14577 | 0.00026676 | 8.0175e-06 | 0.00023178 | 7.0262e-05
N. Cascades-Okanagan Prov | 53057 | WA | Skagit | WELL COMPLETIONS | 0.244 | 0.009401 | 0.01715 | 0.292 | 0.000188 | 1.84e-05 | 8e-06 | 0.00019567 | 0.1 | 0.03553 | 0.03692 | 0.686 | 0.000183 | 5.5e-06 | 0.000159 | 4.82e-05 | 0.83562 | 0.00064384 | 6.3014e-05 | 2.7397e-05 | 0.0006701 | 0.14577 | 0.00026676 | 8.0175e-06 | 0.00023178 | 7.0262e-05
Eastern Columbia Basin | 53059 | WA | Skamania | WELL COMPLETIONS | 0.244 | 0.009401 | 0.01715 | 0.292 | 0.000188 | 1.84e-05 | 8e-06 | 0.00019567 | 0.1 | 0.03553 | 0.03692 | 0.686 | 0.000183 | 5.5e-06 | 0.000159 | 4.82e-05 | 0.83562 | 0.00064384 | 6.3014e-05 | 2.7397e-05 | 0.0006701 | 0.14577 | 0.00026676 | 8.0175e-06 | 0.00023178 | 7.0262e-05
Puget Sound Province | 53061 | WA | Snohomish | WELL COMPLETIONS | 0.244 | 0.009401 | 0.01715 | 0.292 | 0.000188 | 1.84e-05 | 8e-06 | 0.00019567 | 0.1 | 0.03553 | 0.03692 | 0.686 | 0.000183 | 5.5e-06 | 0.000159 | 4.82e-05 | 0.83562 | 0.00064384 | 6.3014e-05 | 2.7397e-05 | 0.0006701 | 0.14577 | 0.00026676 | 8.0175e-06 | 0.00023178 | 7.0262e-05
Eastern Columbia Basin | 53063 | WA | Spokane | WELL COMPLETIONS | 0.244 | 0.009401 | 0.01715 | 0.292 | 0.000188 | 1.84e-05 | 8e-06 | 0.00019567 | 0.1 | 0.03553 | 0.03692 | 0.686 | 0.000183 | 5.5e-06 | 0.000159 | 4.82e-05 | 0.83562 | 0.00064384 | 6.3014e-05 | 2.7397e-05 | 0.0006701 | 0.14577 | 0.00026676 | 8.0175e-06 | 0.00023178 | 7.0262e-05
N. Cascades-Okanagan Prov | 53065 | WA | Stevens | WELL COMPLETIONS | 0.244 | 0.009401 | 0.01715 | 0.292 | 0.000188 | 1.84e-05 | 8e-06 | 0.00019567 | 0.1 | 0.03553 | 0.03692 | 0.686 | 0.000183 | 5.5e-06 | 0.000159 | 4.82e-05 | 0.83562 | 0.00064384 | 6.3014e-05 | 2.7397e-05 | 0.0006701 | 0.14577 | 0.00026676 | 8.0175e-06 | 0.00023178 | 7.0262e-05
Western Columbia Basin | 53067 | WA | Thurston | WELL COMPLETIONS | 0.244 | 0.009401 | 0.01715 | 0.292 | 0.000188 | 1.84e-05 | 8e-06 | 0.00019567 | 0.1 | 0.03553 | 0.03692 | 0.686 | 0.000183 | 5.5e-06 | 0.000159 | 4.82e-05 | 0.83562 | 0.00064384 | 6.3014e-05 | 2.7397e-05 | 0.0006701 | 0.14577 | 0.00026676 | 8.0175e-06 | 0.00023178 | 7.0262e-05
Western Columbia Basin | 53069 | WA | Wahkiakum | WELL COMPLETIONS | 0.244 | 0.009401 | 0.01715 | 0.292 | 0.000188 | 1.84e-05 | 8e-06 | 0.00019567 | 0.1 | 0.03553 | 0.03692 | 0.686 | 0.000183 | 5.5e-06 | 0.000159 | 4.82e-05 | 0.83562 | 0.00064384 | 6.3014e-05 | 2.7397e-05 | 0.0006701 | 0.14577 | 0.00026676 | 8.0175e-06 | 0.00023178 | 7.0262e-05
Eastern Columbia Basin | 53071 | WA | Walla Walla | WELL COMPLETIONS | 0.244 | 0.009401 | 0.01715 | 0.292 | 0.000188 | 1.84e-05 | 8e-06 | 0.00019567 | 0.1 | 0.03553 | 0.03692 | 0.686 | 0.000183 | 5.5e-06 | 0.000159 | 4.82e-05 | 0.83562 | 0.00064384 | 6.3014e-05 | 2.7397e-05 | 0.0006701 | 0.14577 | 0.00026676 | 8.0175e-06 | 0.00023178 | 7.0262e-05
Bellingham Basin | 53073 | WA | Whatcom | WELL COMPLETIONS | 0.244 | 0.009401 | 0.01715 | 0.292 | 0.000188 | 1.84e-05 | 8e-06 | 0.00019567 | 0.1 | 0.03553 | 0.03692 | 0.686 | 0.000183 | 5.5e-06 | 0.000159 | 4.82e-05 | 0.83562 | 0.00064384 | 6.3014e-05 | 2.7397e-05 | 0.0006701 | 0.14577 | 0.00026676 | 8.0175e-06 | 0.00023178 | 7.0262e-05
Eastern Columbia Basin | 53075 | WA | Whitman | WELL COMPLETIONS | 0.244 | 0.009401 | 0.01715 | 0.292 | 0.000188 | 1.84e-05 | 8e-06 | 0.00019567 | 0.1 | 0.03553 | 0.03692 | 0.686 | 0.000183 | 5.5e-06 | 0.000159 | 4.82e-05 | 0.83562 | 0.00064384 | 6.3014e-05 | 2.7397e-05 | 0.0006701 | 0.14577 | 0.00026676 | 8.0175e-06 | 0.00023178 | 7.0262e-05
Eastern Columbia Basin | 53077 | WA | Yakima | WELL COMPLETIONS | 0.244 | 0.009401 | 0.01715 | 0.292 | 0.000188 | 1.84e-05 | 8e-06 | 0.00019567 | 0.1 | 0.03553 | 0.03692 | 0.686 | 0.000183 | 5.5e-06 | 0.000159 | 4.82e-05 | 0.83562 | 0.00064384 | 6.3014e-05 | 2.7397e-05 | 0.0006701 | 0.14577 | 0.00026676 | 8.0175e-06 | 0.00023178 | 7.0262e-05
Appalachian Basin (Eastern Overthrust Area) | 54001 | WV | Barbour | WELL COMPLETIONS | 0.244 | 0.009401 | 0.01715 | 0.292 | 0.000188 | 1.84e-05 | 8e-06 | 0.00019567 | 0.1 | 0.0006 | 0.03692 | 0.686 | 0.000183 | 5.5e-06 | 0.000159 | 4.82e-05 | 0.83562 | 0.00064384 | 6.3014e-05 | 2.7397e-05 | 0.0006701 | 0.14577 | 0.00026676 | 8.0175e-06 | 0.00023178 | 7.0262e-05
Appalachian Basin (Eastern Overthrust Area) | 54003 | WV | Berkeley | WELL COMPLETIONS | 0.244 | 0.009401 | 0.01715 | 0.292 | 0.000188 | 1.84e-05 | 8e-06 | 0.00019567 | 0.1 | 0.0006 | 0.03692 | 0.686 | 0.000183 | 5.5e-06 | 0.000159 | 4.82e-05 | 0.83562 | 0.00064384 | 6.3014e-05 | 2.7397e-05 | 0.0006701 | 0.14577 | 0.00026676 | 8.0175e-06 | 0.00023178 | 7.0262e-05
Appalachian Basin | 54005 | WV | Boone | WELL COMPLETIONS | 0.244 | 0.009401 | 0.01715 | 0.292 | 0.000188 | 1.84e-05 | 8e-06 | 0.00019567 | 0.1 | 0.0006 | 0.03692 | 0.686 | 0.000183 | 5.5e-06 | 0.000159 | 4.82e-05 | 0.83562 | 0.00064384 | 6.3014e-05 | 2.7397e-05 | 0.0006701 | 0.14577 | 0.00026676 | 8.0175e-06 | 0.00023178 | 7.0262e-05
Appalachian Basin (Eastern Overthrust Area) | 54007 | WV | Braxton | WELL COMPLETIONS | 0.244 | 0.009401 | 0.01715 | 0.292 | 0.000188 | 1.84e-05 | 8e-06 | 0.00019567 | 0.1 | 0.0006 | 0.03692 | 0.686 | 0.000183 | 5.5e-06 | 0.000159 | 4.82e-05 | 0.83562 | 0.00064384 | 6.3014e-05 | 2.7397e-05 | 0.0006701 | 0.14577 | 0.00026676 | 8.0175e-06 | 0.00023178 | 7.0262e-05
Appalachian Basin (Eastern Overthrust Area) | 54009 | WV | Brooke | WELL COMPLETIONS | 0.244 | 0.009401 | 0.01715 | 0.292 | 0.000188 | 1.84e-05 | 8e-06 | 0.00019567 | 0.1 | 0.0006 | 0.03692 | 0.686 | 0.000183 | 5.5e-06 | 0.000159 | 4.82e-05 | 0.83562 | 0.00064384 | 6.3014e-05 | 2.7397e-05 | 0.0006701 | 0.14577 | 0.00026676 | 8.0175e-06 | 0.00023178 | 7.0262e-05
Appalachian Basin | 54011 | WV | Cabell | WELL COMPLETIONS | 0.244 | 0.009401 | 0.01715 | 0.292 | 0.000188 | 1.84e-05 | 8e-06 | 0.00019567 | 0.1 | 0.0006 | 0.03692 | 0.686 | 0.000183 | 5.5e-06 | 0.000159 | 4.82e-05 | 0.83562 | 0.00064384 | 6.3014e-05 | 2.7397e-05 | 0.0006701 | 0.14577 | 0.00026676 | 8.0175e-06 | 0.00023178 | 7.0262e-05
Appalachian Basin (Eastern Overthrust Area) | 54013 | WV | Calhoun | WELL COMPLETIONS | 0.244 | 0.009401 | 0.01715 | 0.292 | 0.000188 | 1.84e-05 | 8e-06 | 0.00019567 | 0.1 | 0.0006 | 0.03692 | 0.686 | 0.000183 | 5.5e-06 | 0.000159 | 4.82e-05 | 0.83562 | 0.00064384 | 6.3014e-05 | 2.7397e-05 | 0.0006701 | 0.14577 | 0.00026676 | 8.0175e-06 | 0.00023178 | 7.0262e-05
Appalachian Basin | 54015 | WV | Clay | WELL COMPLETIONS | 0.244 | 0.009401 | 0.01715 | 0.292 | 0.000188 | 1.84e-05 | 8e-06 | 0.00019567 | 0.1 | 0.0006 | 0.03692 | 0.686 | 0.000183 | 5.5e-06 | 0.000159 | 4.82e-05 | 0.83562 | 0.00064384 | 6.3014e-05 | 2.7397e-05 | 0.0006701 | 0.14577 | 0.00026676 | 8.0175e-06 | 0.00023178 | 7.0262e-05
Appalachian Basin (Eastern Overthrust Area) | 54017 | WV | Doddridge | WELL COMPLETIONS | 0.244 | 0.009401 | 0.01715 | 0.292 | 0.000188 | 1.84e-05 | 8e-06 | 0.00019567 | 0.1 | 0.0006 | 0.03692 | 0.686 | 0.000183 | 5.5e-06 | 0.000159 | 4.82e-05 | 0.83562 | 0.00064384 | 6.3014e-05 | 2.7397e-05 | 0.0006701 | 0.14577 | 0.00026676 | 8.0175e-06 | 0.00023178 | 7.0262e-05
Appalachian Basin | 54019 | WV | Fayette | WELL COMPLETIONS | 0.244 | 0.009401 | 0.01715 | 0.292 | 0.000188 | 1.84e-05 | 8e-06 | 0.00019567 | 0.1 | 0.0006 | 0.03692 | 0.686 | 0.000183 | 5.5e-06 | 0.000159 | 4.82e-05 | 0.83562 | 0.00064384 | 6.3014e-05 | 2.7397e-05 | 0.0006701 | 0.14577 | 0.00026676 | 8.0175e-06 | 0.00023178 | 7.0262e-05
Appalachian Basin (Eastern Overthrust Area) | 54021 | WV | Gilmer | WELL COMPLETIONS | 0.244 | 0.009401 | 0.01715 | 0.292 | 0.000188 | 1.84e-05 | 8e-06 | 0.00019567 | 0.1 | 0.0006 | 0.03692 | 0.686 | 0.000183 | 5.5e-06 | 0.000159 | 4.82e-05 | 0.83562 | 0.00064384 | 6.3014e-05 | 2.7397e-05 | 0.0006701 | 0.14577 | 0.00026676 | 8.0175e-06 | 0.00023178 | 7.0262e-05
Appalachian Basin (Eastern Overthrust Area) | 54023 | WV | Grant | WELL COMPLETIONS | 0.244 | 0.009401 | 0.01715 | 0.292 | 0.000188 | 1.84e-05 | 8e-06 | 0.00019567 | 0.1 | 0.0006 | 0.03692 | 0.686 | 0.000183 | 5.5e-06 | 0.000159 | 4.82e-05 | 0.83562 | 0.00064384 | 6.3014e-05 | 2.7397e-05 | 0.0006701 | 0.14577 | 0.00026676 | 8.0175e-06 | 0.00023178 | 7.0262e-05
Appalachian Basin (Eastern Overthrust Area) | 54025 | WV | Greenbrier | WELL COMPLETIONS | 0.244 | 0.009401 | 0.01715 | 0.292 | 0.000188 | 1.84e-05 | 8e-06 | 0.00019567 | 0.1 | 0.0006 | 0.03692 | 0.686 | 0.000183 | 5.5e-06 | 0.000159 | 4.82e-05 | 0.83562 | 0.00064384 | 6.3014e-05 | 2.7397e-05 | 0.0006701 | 0.14577 | 0.00026676 | 8.0175e-06 | 0.00023178 | 7.0262e-05
Appalachian Basin (Eastern Overthrust Area) | 54027 | WV | Hampshire | WELL COMPLETIONS | 0.244 | 0.009401 | 0.01715 | 0.292 | 0.000188 | 1.84e-05 | 8e-06 | 0.00019567 | 0.1 | 0.0006 | 0.03692 | 0.686 | 0.000183 | 5.5e-06 | 0.000159 | 4.82e-05 | 0.83562 | 0.00064384 | 6.3014e-05 | 2.7397e-05 | 0.0006701 | 0.14577 | 0.00026676 | 8.0175e-06 | 0.00023178 | 7.0262e-05
Appalachian Basin (Eastern Overthrust Area) | 54029 | WV | Hancock | WELL COMPLETIONS | 0.244 | 0.009401 | 0.01715 | 0.292 | 0.000188 | 1.84e-05 | 8e-06 | 0.00019567 | 0.1 | 0.0006 | 0.03692 | 0.686 | 0.000183 | 5.5e-06 | 0.000159 | 4.82e-05 | 0.83562 | 0.00064384 | 6.3014e-05 | 2.7397e-05 | 0.0006701 | 0.14577 | 0.00026676 | 8.0175e-06 | 0.00023178 | 7.0262e-05
Appalachian Basin (Eastern Overthrust Area) | 54031 | WV | Hardy | WELL COMPLETIONS | 0.244 | 0.009401 | 0.01715 | 0.292 | 0.000188 | 1.84e-05 | 8e-06 | 0.00019567 | 0.1 | 0.0006 | 0.03692 | 0.686 | 0.000183 | 5.5e-06 | 0.000159 | 4.82e-05 | 0.83562 | 0.00064384 | 6.3014e-05 | 2.7397e-05 | 0.0006701 | 0.14577 | 0.00026676 | 8.0175e-06 | 0.00023178 | 7.0262e-05
Appalachian Basin (Eastern Overthrust Area) | 54033 | WV | Harrison | WELL COMPLETIONS | 0.244 | 0.009401 | 0.01715 | 0.292 | 0.000188 | 1.84e-05 | 8e-06 | 0.00019567 | 0.1 | 0.0006 | 0.03692 | 0.686 | 0.000183 | 5.5e-06 | 0.000159 | 4.82e-05 | 0.83562 | 0.00064384 | 6.3014e-05 | 2.7397e-05 | 0.0006701 | 0.14577 | 0.00026676 | 8.0175e-06 | 0.00023178 | 7.0262e-05
Appalachian Basin | 54035 | WV | Jackson | WELL COMPLETIONS | 0.244 | 0.009401 | 0.01715 | 0.292 | 0.000188 | 1.84e-05 | 8e-06 | 0.00019567 | 0.1 | 0.0006 | 0.03692 | 0.686 | 0.000183 | 5.5e-06 | 0.000159 | 4.82e-05 | 0.83562 | 0.00064384 | 6.3014e-05 | 2.7397e-05 | 0.0006701 | 0.14577 | 0.00026676 | 8.0175e-06 | 0.00023178 | 7.0262e-05
Appalachian Basin (Eastern Overthrust Area) | 54037 | WV | Jefferson | WELL COMPLETIONS | 0.244 | 0.009401 | 0.01715 | 0.292 | 0.000188 | 1.84e-05 | 8e-06 | 0.00019567 | 0.1 | 0.0006 | 0.03692 | 0.686 | 0.000183 | 5.5e-06 | 0.000159 | 4.82e-05 | 0.83562 | 0.00064384 | 6.3014e-05 | 2.7397e-05 | 0.0006701 | 0.14577 | 0.00026676 | 8.0175e-06 | 0.00023178 | 7.0262e-05
Appalachian Basin | 54039 | WV | Kanawha | WELL COMPLETIONS | 0.244 | 0.009401 | 0.01715 | 0.292 | 0.000188 | 1.84e-05 | 8e-06 | 0.00019567 | 0.1 | 0.0006 | 0.03692 | 0.686 | 0.000183 | 5.5e-06 | 0.000159 | 4.82e-05 | 0.83562 | 0.00064384 | 6.3014e-05 | 2.7397e-05 | 0.0006701 | 0.14577 | 0.00026676 | 8.0175e-06 | 0.00023178 | 7.0262e-05
Appalachian Basin (Eastern Overthrust Area) | 54041 | WV | Lewis | WELL COMPLETIONS | 0.244 | 0.009401 | 0.01715 | 0.292 | 0.000188 | 1.84e-05 | 8e-06 | 0.00019567 | 0.1 | 0.0006 | 0.03692 | 0.686 | 0.000183 | 5.5e-06 | 0.000159 | 4.82e-05 | 0.83562 | 0.00064384 | 6.3014e-05 | 2.7397e-05 | 0.0006701 | 0.14577 | 0.00026676 | 8.0175e-06 | 0.00023178 | 7.0262e-05
Appalachian Basin | 54043 | WV | Lincoln | WELL COMPLETIONS | 0.244 | 0.009401 | 0.01715 | 0.292 | 0.000188 | 1.84e-05 | 8e-06 | 0.00019567 | 0.1 | 0.0006 | 0.03692 | 0.686 | 0.000183 | 5.5e-06 | 0.000159 | 4.82e-05 | 0.83562 | 0.00064384 | 6.3014e-05 | 2.7397e-05 | 0.0006701 | 0.14577 | 0.00026676 | 8.0175e-06 | 0.00023178 | 7.0262e-05
Appalachian Basin | 54045 | WV | Logan | WELL COMPLETIONS | 0.244 | 0.009401 | 0.01715 | 0.292 | 0.000188 | 1.84e-05 | 8e-06 | 0.00019567 | 0.1 | 0.0006 | 0.03692 | 0.686 | 0.000183 | 5.5e-06 | 0.000159 | 4.82e-05 | 0.83562 | 0.00064384 | 6.3014e-05 | 2.7397e-05 | 0.0006701 | 0.14577 | 0.00026676 | 8.0175e-06 | 0.00023178 | 7.0262e-05
Appalachian Basin | 54047 | WV | McDowell | WELL COMPLETIONS | 0.244 | 0.009401 | 0.01715 | 0.292 | 0.000188 | 1.84e-05 | 8e-06 | 0.00019567 | 0.1 | 0.0006 | 0.03692 | 0.686 | 0.000183 | 5.5e-06 | 0.000159 | 4.82e-05 | 0.83562 | 0.00064384 | 6.3014e-05 | 2.7397e-05 | 0.0006701 | 0.14577 | 0.00026676 | 8.0175e-06 | 0.00023178 | 7.0262e-05
Appalachian Basin (Eastern Overthrust Area) | 54049 | WV | Marion | WELL COMPLETIONS | 0.244 | 0.009401 | 0.01715 | 0.292 | 0.000188 | 1.84e-05 | 8e-06 | 0.00019567 | 0.1 | 0.0006 | 0.03692 | 0.686 | 0.000183 | 5.5e-06 | 0.000159 | 4.82e-05 | 0.83562 | 0.00064384 | 6.3014e-05 | 2.7397e-05 | 0.0006701 | 0.14577 | 0.00026676 | 8.0175e-06 | 0.00023178 | 7.0262e-05
Appalachian Basin (Eastern Overthrust Area) | 54051 | WV | Marshall | WELL COMPLETIONS | 0.244 | 0.009401 | 0.01715 | 0.292 | 0.000188 | 1.84e-05 | 8e-06 | 0.00019567 | 0.1 | 0.0006 | 0.03692 | 0.686 | 0.000183 | 5.5e-06 | 0.000159 | 4.82e-05 | 0.83562 | 0.00064384 | 6.3014e-05 | 2.7397e-05 | 0.0006701 | 0.14577 | 0.00026676 | 8.0175e-06 | 0.00023178 | 7.0262e-05
Appalachian Basin | 54053 | WV | Mason | WELL COMPLETIONS | 0.244 | 0.009401 | 0.01715 | 0.292 | 0.000188 | 1.84e-05 | 8e-06 | 0.00019567 | 0.1 | 0.0006 | 0.03692 | 0.686 | 0.000183 | 5.5e-06 | 0.000159 | 4.82e-05 | 0.83562 | 0.00064384 | 6.3014e-05 | 2.7397e-05 | 0.0006701 | 0.14577 | 0.00026676 | 8.0175e-06 | 0.00023178 | 7.0262e-05
Appalachian Basin (Eastern Overthrust Area) | 54055 | WV | Mercer | WELL COMPLETIONS | 0.244 | 0.009401 | 0.01715 | 0.292 | 0.000188 | 1.84e-05 | 8e-06 | 0.00019567 | 0.1 | 0.0006 | 0.03692 | 0.686 | 0.000183 | 5.5e-06 | 0.000159 | 4.82e-05 | 0.83562 | 0.00064384 | 6.3014e-05 | 2.7397e-05 | 0.0006701 | 0.14577 | 0.00026676 | 8.0175e-06 | 0.00023178 | 7.0262e-05
Appalachian Basin (Eastern Overthrust Area) | 54057 | WV | Mineral | WELL COMPLETIONS | 0.244 | 0.009401 | 0.01715 | 0.292 | 0.000188 | 1.84e-05 | 8e-06 | 0.00019567 | 0.1 | 0.0006 | 0.03692 | 0.686 | 0.000183 | 5.5e-06 | 0.000159 | 4.82e-05 | 0.83562 | 0.00064384 | 6.3014e-05 | 2.7397e-05 | 0.0006701 | 0.14577 | 0.00026676 | 8.0175e-06 | 0.00023178 | 7.0262e-05
Appalachian Basin | 54059 | WV | Mingo | WELL COMPLETIONS | 0.244 | 0.009401 | 0.01715 | 0.292 | 0.000188 | 1.84e-05 | 8e-06 | 0.00019567 | 0.1 | 0.0006 | 0.03692 | 0.686 | 0.000183 | 5.5e-06 | 0.000159 | 4.82e-05 | 0.83562 | 0.00064384 | 6.3014e-05 | 2.7397e-05 | 0.0006701 | 0.14577 | 0.00026676 | 8.0175e-06 | 0.00023178 | 7.0262e-05
Appalachian Basin (Eastern Overthrust Area) | 54061 | WV | Monongalia | WELL COMPLETIONS | 0.244 | 0.009401 | 0.01715 | 0.292 | 0.000188 | 1.84e-05 | 8e-06 | 0.00019567 | 0.1 | 0.0006 | 0.03692 | 0.686 | 0.000183 | 5.5e-06 | 0.000159 | 4.82e-05 | 0.83562 | 0.00064384 | 6.3014e-05 | 2.7397e-05 | 0.0006701 | 0.14577 | 0.00026676 | 8.0175e-06 | 0.00023178 | 7.0262e-05
Appalachian Basin (Eastern Overthrust Area) | 54063 | WV | Monroe | WELL COMPLETIONS | 0.244 | 0.009401 | 0.01715 | 0.292 | 0.000188 | 1.84e-05 | 8e-06 | 0.00019567 | 0.1 | 0.0006 | 0.03692 | 0.686 | 0.000183 | 5.5e-06 | 0.000159 | 4.82e-05 | 0.83562 | 0.00064384 | 6.3014e-05 | 2.7397e-05 | 0.0006701 | 0.14577 | 0.00026676 | 8.0175e-06 | 0.00023178 | 7.0262e-05
Appalachian Basin (Eastern Overthrust Area) | 54065 | WV | Morgan | WELL COMPLETIONS | 0.244 | 0.009401 | 0.01715 | 0.292 | 0.000188 | 1.84e-05 | 8e-06 | 0.00019567 | 0.1 | 0.0006 | 0.03692 | 0.686 | 0.000183 | 5.5e-06 | 0.000159 | 4.82e-05 | 0.83562 | 0.00064384 | 6.3014e-05 | 2.7397e-05 | 0.0006701 | 0.14577 | 0.00026676 | 8.0175e-06 | 0.00023178 | 7.0262e-05
Appalachian Basin | 54067 | WV | Nicholas | WELL COMPLETIONS | 0.244 | 0.009401 | 0.01715 | 0.292 | 0.000188 | 1.84e-05 | 8e-06 | 0.00019567 | 0.1 | 0.0006 | 0.03692 | 0.686 | 0.000183 | 5.5e-06 | 0.000159 | 4.82e-05 | 0.83562 | 0.00064384 | 6.3014e-05 | 2.7397e-05 | 0.0006701 | 0.14577 | 0.00026676 | 8.0175e-06 | 0.00023178 | 7.0262e-05
Appalachian Basin (Eastern Overthrust Area) | 54069 | WV | Ohio | WELL COMPLETIONS | 0.244 | 0.009401 | 0.01715 | 0.292 | 0.000188 | 1.84e-05 | 8e-06 | 0.00019567 | 0.1 | 0.0006 | 0.03692 | 0.686 | 0.000183 | 5.5e-06 | 0.000159 | 4.82e-05 | 0.83562 | 0.00064384 | 6.3014e-05 | 2.7397e-05 | 0.0006701 | 0.14577 | 0.00026676 | 8.0175e-06 | 0.00023178 | 7.0262e-05
Appalachian Basin (Eastern Overthrust Area) | 54071 | WV | Pendleton | WELL COMPLETIONS | 0.244 | 0.009401 | 0.01715 | 0.292 | 0.000188 | 1.84e-05 | 8e-06 | 0.00019567 | 0.1 | 0.0006 | 0.03692 | 0.686 | 0.000183 | 5.5e-06 | 0.000159 | 4.82e-05 | 0.83562 | 0.00064384 | 6.3014e-05 | 2.7397e-05 | 0.0006701 | 0.14577 | 0.00026676 | 8.0175e-06 | 0.00023178 | 7.0262e-05
Appalachian Basin (Eastern Overthrust Area) | 54073 | WV | Pleasants | WELL COMPLETIONS | 0.244 | 0.009401 | 0.01715 | 0.292 | 0.000188 | 1.84e-05 | 8e-06 | 0.00019567 | 0.1 | 0.0006 | 0.03692 | 0.686 | 0.000183 | 5.5e-06 | 0.000159 | 4.82e-05 | 0.83562 | 0.00064384 | 6.3014e-05 | 2.7397e-05 | 0.0006701 | 0.14577 | 0.00026676 | 8.0175e-06 | 0.00023178 | 7.0262e-05
Appalachian Basin (Eastern Overthrust Area) | 54075 | WV | Pocahontas | WELL COMPLETIONS | 0.244 | 0.009401 | 0.01715 | 0.292 | 0.000188 | 1.84e-05 | 8e-06 | 0.00019567 | 0.1 | 0.0006 | 0.03692 | 0.686 | 0.000183 | 5.5e-06 | 0.000159 | 4.82e-05 | 0.83562 | 0.00064384 | 6.3014e-05 | 2.7397e-05 | 0.0006701 | 0.14577 | 0.00026676 | 8.0175e-06 | 0.00023178 | 7.0262e-05
Appalachian Basin (Eastern Overthrust Area) | 54077 | WV | Preston | WELL COMPLETIONS | 0.244 | 0.009401 | 0.01715 | 0.292 | 0.000188 | 1.84e-05 | 8e-06 | 0.00019567 | 0.1 | 0.0006 | 0.03692 | 0.686 | 0.000183 | 5.5e-06 | 0.000159 | 4.82e-05 | 0.83562 | 0.00064384 | 6.3014e-05 | 2.7397e-05 | 0.0006701 | 0.14577 | 0.00026676 | 8.0175e-06 | 0.00023178 | 7.0262e-05
Appalachian Basin | 54079 | WV | Putnam | WELL COMPLETIONS | 0.244 | 0.009401 | 0.01715 | 0.292 | 0.000188 | 1.84e-05 | 8e-06 | 0.00019567 | 0.1 | 0.0006 | 0.03692 | 0.686 | 0.000183 | 5.5e-06 | 0.000159 | 4.82e-05 | 0.83562 | 0.00064384 | 6.3014e-05 | 2.7397e-05 | 0.0006701 | 0.14577 | 0.00026676 | 8.0175e-06 | 0.00023178 | 7.0262e-05
Appalachian Basin | 54081 | WV | Raleigh | WELL COMPLETIONS | 0.244 | 0.009401 | 0.01715 | 0.292 | 0.000188 | 1.84e-05 | 8e-06 | 0.00019567 | 0.1 | 0.0006 | 0.03692 | 0.686 | 0.000183 | 5.5e-06 | 0.000159 | 4.82e-05 | 0.83562 | 0.00064384 | 6.3014e-05 | 2.7397e-05 | 0.0006701 | 0.14577 | 0.00026676 | 8.0175e-06 | 0.00023178 | 7.0262e-05
Appalachian Basin (Eastern Overthrust Area) | 54083 | WV | Randolph | WELL COMPLETIONS | 0.244 | 0.009401 | 0.01715 | 0.292 | 0.000188 | 1.84e-05 | 8e-06 | 0.00019567 | 0.1 | 0.0006 | 0.03692 | 0.686 | 0.000183 | 5.5e-06 | 0.000159 | 4.82e-05 | 0.83562 | 0.00064384 | 6.3014e-05 | 2.7397e-05 | 0.0006701 | 0.14577 | 0.00026676 | 8.0175e-06 | 0.00023178 | 7.0262e-05
Appalachian Basin (Eastern Overthrust Area) | 54085 | WV | Ritchie | WELL COMPLETIONS | 0.244 | 0.009401 | 0.01715 | 0.292 | 0.000188 | 1.84e-05 | 8e-06 | 0.00019567 | 0.1 | 0.0006 | 0.03692 | 0.686 | 0.000183 | 5.5e-06 | 0.000159 | 4.82e-05 | 0.83562 | 0.00064384 | 6.3014e-05 | 2.7397e-05 | 0.0006701 | 0.14577 | 0.00026676 | 8.0175e-06 | 0.00023178 | 7.0262e-05
Appalachian Basin | 54087 | WV | Roane | WELL COMPLETIONS | 0.244 | 0.009401 | 0.01715 | 0.292 | 0.000188 | 1.84e-05 | 8e-06 | 0.00019567 | 0.1 | 0.0006 | 0.03692 | 0.686 | 0.000183 | 5.5e-06 | 0.000159 | 4.82e-05 | 0.83562 | 0.00064384 | 6.3014e-05 | 2.7397e-05 | 0.0006701 | 0.14577 | 0.00026676 | 8.0175e-06 | 0.00023178 | 7.0262e-05
Appalachian Basin (Eastern Overthrust Area) | 54089 | WV | Summers | WELL COMPLETIONS | 0.244 | 0.009401 | 0.01715 | 0.292 | 0.000188 | 1.84e-05 | 8e-06 | 0.00019567 | 0.1 | 0.0006 | 0.03692 | 0.686 | 0.000183 | 5.5e-06 | 0.000159 | 4.82e-05 | 0.83562 | 0.00064384 | 6.3014e-05 | 2.7397e-05 | 0.0006701 | 0.14577 | 0.00026676 | 8.0175e-06 | 0.00023178 | 7.0262e-05
Appalachian Basin (Eastern Overthrust Area) | 54091 | WV | Taylor | WELL COMPLETIONS | 0.244 | 0.009401 | 0.01715 | 0.292 | 0.000188 | 1.84e-05 | 8e-06 | 0.00019567 | 0.1 | 0.0006 | 0.03692 | 0.686 | 0.000183 | 5.5e-06 | 0.000159 | 4.82e-05 | 0.83562 | 0.00064384 | 6.3014e-05 | 2.7397e-05 | 0.0006701 | 0.14577 | 0.00026676 | 8.0175e-06 | 0.00023178 | 7.0262e-05
Appalachian Basin (Eastern Overthrust Area) | 54093 | WV | Tucker | WELL COMPLETIONS | 0.244 | 0.009401 | 0.01715 | 0.292 | 0.000188 | 1.84e-05 | 8e-06 | 0.00019567 | 0.1 | 0.0006 | 0.03692 | 0.686 | 0.000183 | 5.5e-06 | 0.000159 | 4.82e-05 | 0.83562 | 0.00064384 | 6.3014e-05 | 2.7397e-05 | 0.0006701 | 0.14577 | 0.00026676 | 8.0175e-06 | 0.00023178 | 7.0262e-05
Appalachian Basin (Eastern Overthrust Area) | 54095 | WV | Tyler | WELL COMPLETIONS | 0.244 | 0.009401 | 0.01715 | 0.292 | 0.000188 | 1.84e-05 | 8e-06 | 0.00019567 | 0.1 | 0.0006 | 0.03692 | 0.686 | 0.000183 | 5.5e-06 | 0.000159 | 4.82e-05 | 0.83562 | 0.00064384 | 6.3014e-05 | 2.7397e-05 | 0.0006701 | 0.14577 | 0.00026676 | 8.0175e-06 | 0.00023178 | 7.0262e-05
Appalachian Basin (Eastern Overthrust Area) | 54097 | WV | Upshur | WELL COMPLETIONS | 0.244 | 0.009401 | 0.01715 | 0.292 | 0.000188 | 1.84e-05 | 8e-06 | 0.00019567 | 0.1 | 0.0006 | 0.03692 | 0.686 | 0.000183 | 5.5e-06 | 0.000159 | 4.82e-05 | 0.83562 | 0.00064384 | 6.3014e-05 | 2.7397e-05 | 0.0006701 | 0.14577 | 0.00026676 | 8.0175e-06 | 0.00023178 | 7.0262e-05
Appalachian Basin | 54099 | WV | Wayne | WELL COMPLETIONS | 0.244 | 0.009401 | 0.01715 | 0.292 | 0.000188 | 1.84e-05 | 8e-06 | 0.00019567 | 0.1 | 0.0006 | 0.03692 | 0.686 | 0.000183 | 5.5e-06 | 0.000159 | 4.82e-05 | 0.83562 | 0.00064384 | 6.3014e-05 | 2.7397e-05 | 0.0006701 | 0.14577 | 0.00026676 | 8.0175e-06 | 0.00023178 | 7.0262e-05
Appalachian Basin (Eastern Overthrust Area) | 54101 | WV | Webster | WELL COMPLETIONS | 0.244 | 0.009401 | 0.01715 | 0.292 | 0.000188 | 1.84e-05 | 8e-06 | 0.00019567 | 0.1 | 0.0006 | 0.03692 | 0.686 | 0.000183 | 5.5e-06 | 0.000159 | 4.82e-05 | 0.83562 | 0.00064384 | 6.3014e-05 | 2.7397e-05 | 0.0006701 | 0.14577 | 0.00026676 | 8.0175e-06 | 0.00023178 | 7.0262e-05
Appalachian Basin (Eastern Overthrust Area) | 54103 | WV | Wetzel | WELL COMPLETIONS | 0.244 | 0.009401 | 0.01715 | 0.292 | 0.000188 | 1.84e-05 | 8e-06 | 0.00019567 | 0.1 | 0.0006 | 0.03692 | 0.686 | 0.000183 | 5.5e-06 | 0.000159 | 4.82e-05 | 0.83562 | 0.00064384 | 6.3014e-05 | 2.7397e-05 | 0.0006701 | 0.14577 | 0.00026676 | 8.0175e-06 | 0.00023178 | 7.0262e-05
Appalachian Basin (Eastern Overthrust Area) | 54105 | WV | Wirt | WELL COMPLETIONS | 0.244 | 0.009401 | 0.01715 | 0.292 | 0.000188 | 1.84e-05 | 8e-06 | 0.00019567 | 0.1 | 0.0006 | 0.03692 | 0.686 | 0.000183 | 5.5e-06 | 0.000159 | 4.82e-05 | 0.83562 | 0.00064384 | 6.3014e-05 | 2.7397e-05 | 0.0006701 | 0.14577 | 0.00026676 | 8.0175e-06 | 0.00023178 | 7.0262e-05
Appalachian Basin | 54107 | WV | Wood | WELL COMPLETIONS | 0.244 | 0.009401 | 0.01715 | 0.292 | 0.000188 | 1.84e-05 | 8e-06 | 0.00019567 | 0.1 | 0.0006 | 0.03692 | 0.686 | 0.000183 | 5.5e-06 | 0.000159 | 4.82e-05 | 0.83562 | 0.00064384 | 6.3014e-05 | 2.7397e-05 | 0.0006701 | 0.14577 | 0.00026676 | 8.0175e-06 | 0.00023178 | 7.0262e-05
Appalachian Basin | 54109 | WV | Wyoming | WELL COMPLETIONS | 0.244 | 0.009401 | 0.01715 | 0.292 | 0.000188 | 1.84e-05 | 8e-06 | 0.00019567 | 0.1 | 0.0006 | 0.03692 | 0.686 | 0.000183 | 5.5e-06 | 0.000159 | 4.82e-05 | 0.83562 | 0.00064384 | 6.3014e-05 | 2.7397e-05 | 0.0006701 | 0.14577 | 0.00026676 | 8.0175e-06 | 0.00023178 | 7.0262e-05
Wisconsin Arch | 55001 | WI | Adams | WELL COMPLETIONS | 0.244 | 0.009401 | 0.01715 | 0.292 | 0.000188 | 1.84e-05 | 8e-06 | 0.00019567 | 0.1 | 0.03553 | 0.03692 | 0.686 | 0.000183 | 5.5e-06 | 0.000159 | 4.82e-05 | 0.83562 | 0.00064384 | 6.3014e-05 | 2.7397e-05 | 0.0006701 | 0.14577 | 0.00026676 | 8.0175e-06 | 0.00023178 | 7.0262e-05
Wisconsin Arch | 55003 | WI | Ashland | WELL COMPLETIONS | 0.244 | 0.009401 | 0.01715 | 0.292 | 0.000188 | 1.84e-05 | 8e-06 | 0.00019567 | 0.1 | 0.03553 | 0.03692 | 0.686 | 0.000183 | 5.5e-06 | 0.000159 | 4.82e-05 | 0.83562 | 0.00064384 | 6.3014e-05 | 2.7397e-05 | 0.0006701 | 0.14577 | 0.00026676 | 8.0175e-06 | 0.00023178 | 7.0262e-05
Wisconsin Arch | 55005 | WI | Barron | WELL COMPLETIONS | 0.244 | 0.009401 | 0.01715 | 0.292 | 0.000188 | 1.84e-05 | 8e-06 | 0.00019567 | 0.1 | 0.03553 | 0.03692 | 0.686 | 0.000183 | 5.5e-06 | 0.000159 | 4.82e-05 | 0.83562 | 0.00064384 | 6.3014e-05 | 2.7397e-05 | 0.0006701 | 0.14577 | 0.00026676 | 8.0175e-06 | 0.00023178 | 7.0262e-05
Wisconsin Arch | 55007 | WI | Bayfield | WELL COMPLETIONS | 0.244 | 0.009401 | 0.01715 | 0.292 | 0.000188 | 1.84e-05 | 8e-06 | 0.00019567 | 0.1 | 0.03553 | 0.03692 | 0.686 | 0.000183 | 5.5e-06 | 0.000159 | 4.82e-05 | 0.83562 | 0.00064384 | 6.3014e-05 | 2.7397e-05 | 0.0006701 | 0.14577 | 0.00026676 | 8.0175e-06 | 0.00023178 | 7.0262e-05
Wisconsin Arch | 55009 | WI | Brown | WELL COMPLETIONS | 0.244 | 0.009401 | 0.01715 | 0.292 | 0.000188 | 1.84e-05 | 8e-06 | 0.00019567 | 0.1 | 0.03553 | 0.03692 | 0.686 | 0.000183 | 5.5e-06 | 0.000159 | 4.82e-05 | 0.83562 | 0.00064384 | 6.3014e-05 | 2.7397e-05 | 0.0006701 | 0.14577 | 0.00026676 | 8.0175e-06 | 0.00023178 | 7.0262e-05
Wisconsin Arch | 55011 | WI | Buffalo | WELL COMPLETIONS | 0.244 | 0.009401 | 0.01715 | 0.292 | 0.000188 | 1.84e-05 | 8e-06 | 0.00019567 | 0.1 | 0.03553 | 0.03692 | 0.686 | 0.000183 | 5.5e-06 | 0.000159 | 4.82e-05 | 0.83562 | 0.00064384 | 6.3014e-05 | 2.7397e-05 | 0.0006701 | 0.14577 | 0.00026676 | 8.0175e-06 | 0.00023178 | 7.0262e-05
Wisconsin Arch | 55013 | WI | Burnett | WELL COMPLETIONS | 0.244 | 0.009401 | 0.01715 | 0.292 | 0.000188 | 1.84e-05 | 8e-06 | 0.00019567 | 0.1 | 0.03553 | 0.03692 | 0.686 | 0.000183 | 5.5e-06 | 0.000159 | 4.82e-05 | 0.83562 | 0.00064384 | 6.3014e-05 | 2.7397e-05 | 0.0006701 | 0.14577 | 0.00026676 | 8.0175e-06 | 0.00023178 | 7.0262e-05
Wisconsin Arch | 55015 | WI | Calumet | WELL COMPLETIONS | 0.244 | 0.009401 | 0.01715 | 0.292 | 0.000188 | 1.84e-05 | 8e-06 | 0.00019567 | 0.1 | 0.03553 | 0.03692 | 0.686 | 0.000183 | 5.5e-06 | 0.000159 | 4.82e-05 | 0.83562 | 0.00064384 | 6.3014e-05 | 2.7397e-05 | 0.0006701 | 0.14577 | 0.00026676 | 8.0175e-06 | 0.00023178 | 7.0262e-05
Wisconsin Arch | 55017 | WI | Chippewa | WELL COMPLETIONS | 0.244 | 0.009401 | 0.01715 | 0.292 | 0.000188 | 1.84e-05 | 8e-06 | 0.00019567 | 0.1 | 0.03553 | 0.03692 | 0.686 | 0.000183 | 5.5e-06 | 0.000159 | 4.82e-05 | 0.83562 | 0.00064384 | 6.3014e-05 | 2.7397e-05 | 0.0006701 | 0.14577 | 0.00026676 | 8.0175e-06 | 0.00023178 | 7.0262e-05
Wisconsin Arch | 55019 | WI | Clark | WELL COMPLETIONS | 0.244 | 0.009401 | 0.01715 | 0.292 | 0.000188 | 1.84e-05 | 8e-06 | 0.00019567 | 0.1 | 0.03553 | 0.03692 | 0.686 | 0.000183 | 5.5e-06 | 0.000159 | 4.82e-05 | 0.83562 | 0.00064384 | 6.3014e-05 | 2.7397e-05 | 0.0006701 | 0.14577 | 0.00026676 | 8.0175e-06 | 0.00023178 | 7.0262e-05
Wisconsin Arch | 55021 | WI | Columbia | WELL COMPLETIONS | 0.244 | 0.009401 | 0.01715 | 0.292 | 0.000188 | 1.84e-05 | 8e-06 | 0.00019567 | 0.1 | 0.03553 | 0.03692 | 0.686 | 0.000183 | 5.5e-06 | 0.000159 | 4.82e-05 | 0.83562 | 0.00064384 | 6.3014e-05 | 2.7397e-05 | 0.0006701 | 0.14577 | 0.00026676 | 8.0175e-06 | 0.00023178 | 7.0262e-05
Wisconsin Arch | 55023 | WI | Crawford | WELL COMPLETIONS | 0.244 | 0.009401 | 0.01715 | 0.292 | 0.000188 | 1.84e-05 | 8e-06 | 0.00019567 | 0.1 | 0.03553 | 0.03692 | 0.686 | 0.000183 | 5.5e-06 | 0.000159 | 4.82e-05 | 0.83562 | 0.00064384 | 6.3014e-05 | 2.7397e-05 | 0.0006701 | 0.14577 | 0.00026676 | 8.0175e-06 | 0.00023178 | 7.0262e-05
Wisconsin Arch | 55025 | WI | Dane | WELL COMPLETIONS | 0.244 | 0.009401 | 0.01715 | 0.292 | 0.000188 | 1.84e-05 | 8e-06 | 0.00019567 | 0.1 | 0.03553 | 0.03692 | 0.686 | 0.000183 | 5.5e-06 | 0.000159 | 4.82e-05 | 0.83562 | 0.00064384 | 6.3014e-05 | 2.7397e-05 | 0.0006701 | 0.14577 | 0.00026676 | 8.0175e-06 | 0.00023178 | 7.0262e-05
Wisconsin Arch | 55027 | WI | Dodge | WELL COMPLETIONS | 0.244 | 0.009401 | 0.01715 | 0.292 | 0.000188 | 1.84e-05 | 8e-06 | 0.00019567 | 0.1 | 0.03553 | 0.03692 | 0.686 | 0.000183 | 5.5e-06 | 0.000159 | 4.82e-05 | 0.83562 | 0.00064384 | 6.3014e-05 | 2.7397e-05 | 0.0006701 | 0.14577 | 0.00026676 | 8.0175e-06 | 0.00023178 | 7.0262e-05
Michigan Basin | 55029 | WI | Door | WELL COMPLETIONS | 0.244 | 0.009401 | 0.01715 | 0.292 | 0.000188 | 1.84e-05 | 8e-06 | 0.00019567 | 0.1 | 0.03553 | 0.03692 | 0.686 | 0.000183 | 5.5e-06 | 0.000159 | 4.82e-05 | 0.83562 | 0.00064384 | 6.3014e-05 | 2.7397e-05 | 0.0006701 | 0.14577 | 0.00026676 | 8.0175e-06 | 0.00023178 | 7.0262e-05
Wisconsin Arch | 55031 | WI | Douglas | WELL COMPLETIONS | 0.244 | 0.009401 | 0.01715 | 0.292 | 0.000188 | 1.84e-05 | 8e-06 | 0.00019567 | 0.1 | 0.03553 | 0.03692 | 0.686 | 0.000183 | 5.5e-06 | 0.000159 | 4.82e-05 | 0.83562 | 0.00064384 | 6.3014e-05 | 2.7397e-05 | 0.0006701 | 0.14577 | 0.00026676 | 8.0175e-06 | 0.00023178 | 7.0262e-05
Wisconsin Arch | 55033 | WI | Dunn | WELL COMPLETIONS | 0.244 | 0.009401 | 0.01715 | 0.292 | 0.000188 | 1.84e-05 | 8e-06 | 0.00019567 | 0.1 | 0.03553 | 0.03692 | 0.686 | 0.000183 | 5.5e-06 | 0.000159 | 4.82e-05 | 0.83562 | 0.00064384 | 6.3014e-05 | 2.7397e-05 | 0.0006701 | 0.14577 | 0.00026676 | 8.0175e-06 | 0.00023178 | 7.0262e-05
Wisconsin Arch | 55035 | WI | Eau Claire | WELL COMPLETIONS | 0.244 | 0.009401 | 0.01715 | 0.292 | 0.000188 | 1.84e-05 | 8e-06 | 0.00019567 | 0.1 | 0.03553 | 0.03692 | 0.686 | 0.000183 | 5.5e-06 | 0.000159 | 4.82e-05 | 0.83562 | 0.00064384 | 6.3014e-05 | 2.7397e-05 | 0.0006701 | 0.14577 | 0.00026676 | 8.0175e-06 | 0.00023178 | 7.0262e-05
Wisconsin Arch | 55037 | WI | Florence | WELL COMPLETIONS | 0.244 | 0.009401 | 0.01715 | 0.292 | 0.000188 | 1.84e-05 | 8e-06 | 0.00019567 | 0.1 | 0.03553 | 0.03692 | 0.686 | 0.000183 | 5.5e-06 | 0.000159 | 4.82e-05 | 0.83562 | 0.00064384 | 6.3014e-05 | 2.7397e-05 | 0.0006701 | 0.14577 | 0.00026676 | 8.0175e-06 | 0.00023178 | 7.0262e-05
Wisconsin Arch | 55039 | WI | Fond du Lac | WELL COMPLETIONS | 0.244 | 0.009401 | 0.01715 | 0.292 | 0.000188 | 1.84e-05 | 8e-06 | 0.00019567 | 0.1 | 0.03553 | 0.03692 | 0.686 | 0.000183 | 5.5e-06 | 0.000159 | 4.82e-05 | 0.83562 | 0.00064384 | 6.3014e-05 | 2.7397e-05 | 0.0006701 | 0.14577 | 0.00026676 | 8.0175e-06 | 0.00023178 | 7.0262e-05
Wisconsin Arch | 55041 | WI | Forest | WELL COMPLETIONS | 0.244 | 0.009401 | 0.01715 | 0.292 | 0.000188 | 1.84e-05 | 8e-06 | 0.00019567 | 0.1 | 0.03553 | 0.03692 | 0.686 | 0.000183 | 5.5e-06 | 0.000159 | 4.82e-05 | 0.83562 | 0.00064384 | 6.3014e-05 | 2.7397e-05 | 0.0006701 | 0.14577 | 0.00026676 | 8.0175e-06 | 0.00023178 | 7.0262e-05
Wisconsin Arch | 55043 | WI | Grant | WELL COMPLETIONS | 0.244 | 0.009401 | 0.01715 | 0.292 | 0.000188 | 1.84e-05 | 8e-06 | 0.00019567 | 0.1 | 0.03553 | 0.03692 | 0.686 | 0.000183 | 5.5e-06 | 0.000159 | 4.82e-05 | 0.83562 | 0.00064384 | 6.3014e-05 | 2.7397e-05 | 0.0006701 | 0.14577 | 0.00026676 | 8.0175e-06 | 0.00023178 | 7.0262e-05
Wisconsin Arch | 55045 | WI | Green | WELL COMPLETIONS | 0.244 | 0.009401 | 0.01715 | 0.292 | 0.000188 | 1.84e-05 | 8e-06 | 0.00019567 | 0.1 | 0.03553 | 0.03692 | 0.686 | 0.000183 | 5.5e-06 | 0.000159 | 4.82e-05 | 0.83562 | 0.00064384 | 6.3014e-05 | 2.7397e-05 | 0.0006701 | 0.14577 | 0.00026676 | 8.0175e-06 | 0.00023178 | 7.0262e-05
Wisconsin Arch | 55047 | WI | Green Lake | WELL COMPLETIONS | 0.244 | 0.009401 | 0.01715 | 0.292 | 0.000188 | 1.84e-05 | 8e-06 | 0.00019567 | 0.1 | 0.03553 | 0.03692 | 0.686 | 0.000183 | 5.5e-06 | 0.000159 | 4.82e-05 | 0.83562 | 0.00064384 | 6.3014e-05 | 2.7397e-05 | 0.0006701 | 0.14577 | 0.00026676 | 8.0175e-06 | 0.00023178 | 7.0262e-05
Wisconsin Arch | 55049 | WI | Iowa | WELL COMPLETIONS | 0.244 | 0.009401 | 0.01715 | 0.292 | 0.000188 | 1.84e-05 | 8e-06 | 0.00019567 | 0.1 | 0.03553 | 0.03692 | 0.686 | 0.000183 | 5.5e-06 | 0.000159 | 4.82e-05 | 0.83562 | 0.00064384 | 6.3014e-05 | 2.7397e-05 | 0.0006701 | 0.14577 | 0.00026676 | 8.0175e-06 | 0.00023178 | 7.0262e-05
Wisconsin Arch | 55051 | WI | Iron | WELL COMPLETIONS | 0.244 | 0.009401 | 0.01715 | 0.292 | 0.000188 | 1.84e-05 | 8e-06 | 0.00019567 | 0.1 | 0.03553 | 0.03692 | 0.686 | 0.000183 | 5.5e-06 | 0.000159 | 4.82e-05 | 0.83562 | 0.00064384 | 6.3014e-05 | 2.7397e-05 | 0.0006701 | 0.14577 | 0.00026676 | 8.0175e-06 | 0.00023178 | 7.0262e-05
Wisconsin Arch | 55053 | WI | Jackson | WELL COMPLETIONS | 0.244 | 0.009401 | 0.01715 | 0.292 | 0.000188 | 1.84e-05 | 8e-06 | 0.00019567 | 0.1 | 0.03553 | 0.03692 | 0.686 | 0.000183 | 5.5e-06 | 0.000159 | 4.82e-05 | 0.83562 | 0.00064384 | 6.3014e-05 | 2.7397e-05 | 0.0006701 | 0.14577 | 0.00026676 | 8.0175e-06 | 0.00023178 | 7.0262e-05
Wisconsin Arch | 55055 | WI | Jefferson | WELL COMPLETIONS | 0.244 | 0.009401 | 0.01715 | 0.292 | 0.000188 | 1.84e-05 | 8e-06 | 0.00019567 | 0.1 | 0.03553 | 0.03692 | 0.686 | 0.000183 | 5.5e-06 | 0.000159 | 4.82e-05 | 0.83562 | 0.00064384 | 6.3014e-05 | 2.7397e-05 | 0.0006701 | 0.14577 | 0.00026676 | 8.0175e-06 | 0.00023178 | 7.0262e-05
Wisconsin Arch | 55057 | WI | Juneau | WELL COMPLETIONS | 0.244 | 0.009401 | 0.01715 | 0.292 | 0.000188 | 1.84e-05 | 8e-06 | 0.00019567 | 0.1 | 0.03553 | 0.03692 | 0.686 | 0.000183 | 5.5e-06 | 0.000159 | 4.82e-05 | 0.83562 | 0.00064384 | 6.3014e-05 | 2.7397e-05 | 0.0006701 | 0.14577 | 0.00026676 | 8.0175e-06 | 0.00023178 | 7.0262e-05
Michigan Basin | 55059 | WI | Kenosha | WELL COMPLETIONS | 0.244 | 0.009401 | 0.01715 | 0.292 | 0.000188 | 1.84e-05 | 8e-06 | 0.00019567 | 0.1 | 0.03553 | 0.03692 | 0.686 | 0.000183 | 5.5e-06 | 0.000159 | 4.82e-05 | 0.83562 | 0.00064384 | 6.3014e-05 | 2.7397e-05 | 0.0006701 | 0.14577 | 0.00026676 | 8.0175e-06 | 0.00023178 | 7.0262e-05
Michigan Basin | 55061 | WI | Kewaunee | WELL COMPLETIONS | 0.244 | 0.009401 | 0.01715 | 0.292 | 0.000188 | 1.84e-05 | 8e-06 | 0.00019567 | 0.1 | 0.03553 | 0.03692 | 0.686 | 0.000183 | 5.5e-06 | 0.000159 | 4.82e-05 | 0.83562 | 0.00064384 | 6.3014e-05 | 2.7397e-05 | 0.0006701 | 0.14577 | 0.00026676 | 8.0175e-06 | 0.00023178 | 7.0262e-05
Wisconsin Arch | 55063 | WI | La Crosse | WELL COMPLETIONS | 0.244 | 0.009401 | 0.01715 | 0.292 | 0.000188 | 1.84e-05 | 8e-06 | 0.00019567 | 0.1 | 0.03553 | 0.03692 | 0.686 | 0.000183 | 5.5e-06 | 0.000159 | 4.82e-05 | 0.83562 | 0.00064384 | 6.3014e-05 | 2.7397e-05 | 0.0006701 | 0.14577 | 0.00026676 | 8.0175e-06 | 0.00023178 | 7.0262e-05
Wisconsin Arch | 55065 | WI | Lafayette | WELL COMPLETIONS | 0.244 | 0.009401 | 0.01715 | 0.292 | 0.000188 | 1.84e-05 | 8e-06 | 0.00019567 | 0.1 | 0.03553 | 0.03692 | 0.686 | 0.000183 | 5.5e-06 | 0.000159 | 4.82e-05 | 0.83562 | 0.00064384 | 6.3014e-05 | 2.7397e-05 | 0.0006701 | 0.14577 | 0.00026676 | 8.0175e-06 | 0.00023178 | 7.0262e-05
Wisconsin Arch | 55067 | WI | Langlade | WELL COMPLETIONS | 0.244 | 0.009401 | 0.01715 | 0.292 | 0.000188 | 1.84e-05 | 8e-06 | 0.00019567 | 0.1 | 0.03553 | 0.03692 | 0.686 | 0.000183 | 5.5e-06 | 0.000159 | 4.82e-05 | 0.83562 | 0.00064384 | 6.3014e-05 | 2.7397e-05 | 0.0006701 | 0.14577 | 0.00026676 | 8.0175e-06 | 0.00023178 | 7.0262e-05
Wisconsin Arch | 55069 | WI | Lincoln | WELL COMPLETIONS | 0.244 | 0.009401 | 0.01715 | 0.292 | 0.000188 | 1.84e-05 | 8e-06 | 0.00019567 | 0.1 | 0.03553 | 0.03692 | 0.686 | 0.000183 | 5.5e-06 | 0.000159 | 4.82e-05 | 0.83562 | 0.00064384 | 6.3014e-05 | 2.7397e-05 | 0.0006701 | 0.14577 | 0.00026676 | 8.0175e-06 | 0.00023178 | 7.0262e-05
Michigan Basin | 55071 | WI | Manitowoc | WELL COMPLETIONS | 0.244 | 0.009401 | 0.01715 | 0.292 | 0.000188 | 1.84e-05 | 8e-06 | 0.00019567 | 0.1 | 0.03553 | 0.03692 | 0.686 | 0.000183 | 5.5e-06 | 0.000159 | 4.82e-05 | 0.83562 | 0.00064384 | 6.3014e-05 | 2.7397e-05 | 0.0006701 | 0.14577 | 0.00026676 | 8.0175e-06 | 0.00023178 | 7.0262e-05
Wisconsin Arch | 55073 | WI | Marathon | WELL COMPLETIONS | 0.244 | 0.009401 | 0.01715 | 0.292 | 0.000188 | 1.84e-05 | 8e-06 | 0.00019567 | 0.1 | 0.03553 | 0.03692 | 0.686 | 0.000183 | 5.5e-06 | 0.000159 | 4.82e-05 | 0.83562 | 0.00064384 | 6.3014e-05 | 2.7397e-05 | 0.0006701 | 0.14577 | 0.00026676 | 8.0175e-06 | 0.00023178 | 7.0262e-05
Wisconsin Arch | 55075 | WI | Marinette | WELL COMPLETIONS | 0.244 | 0.009401 | 0.01715 | 0.292 | 0.000188 | 1.84e-05 | 8e-06 | 0.00019567 | 0.1 | 0.03553 | 0.03692 | 0.686 | 0.000183 | 5.5e-06 | 0.000159 | 4.82e-05 | 0.83562 | 0.00064384 | 6.3014e-05 | 2.7397e-05 | 0.0006701 | 0.14577 | 0.00026676 | 8.0175e-06 | 0.00023178 | 7.0262e-05
Wisconsin Arch | 55077 | WI | Marquette | WELL COMPLETIONS | 0.244 | 0.009401 | 0.01715 | 0.292 | 0.000188 | 1.84e-05 | 8e-06 | 0.00019567 | 0.1 | 0.03553 | 0.03692 | 0.686 | 0.000183 | 5.5e-06 | 0.000159 | 4.82e-05 | 0.83562 | 0.00064384 | 6.3014e-05 | 2.7397e-05 | 0.0006701 | 0.14577 | 0.00026676 | 8.0175e-06 | 0.00023178 | 7.0262e-05
Wisconsin Arch | 55078 | WI | Menominee | WELL COMPLETIONS | 0.244 | 0.009401 | 0.01715 | 0.292 | 0.000188 | 1.84e-05 | 8e-06 | 0.00019567 | 0.1 | 0.03553 | 0.03692 | 0.686 | 0.000183 | 5.5e-06 | 0.000159 | 4.82e-05 | 0.83562 | 0.00064384 | 6.3014e-05 | 2.7397e-05 | 0.0006701 | 0.14577 | 0.00026676 | 8.0175e-06 | 0.00023178 | 7.0262e-05
Michigan Basin | 55079 | WI | Milwaukee | WELL COMPLETIONS | 0.244 | 0.009401 | 0.01715 | 0.292 | 0.000188 | 1.84e-05 | 8e-06 | 0.00019567 | 0.1 | 0.03553 | 0.03692 | 0.686 | 0.000183 | 5.5e-06 | 0.000159 | 4.82e-05 | 0.83562 | 0.00064384 | 6.3014e-05 | 2.7397e-05 | 0.0006701 | 0.14577 | 0.00026676 | 8.0175e-06 | 0.00023178 | 7.0262e-05
Wisconsin Arch | 55081 | WI | Monroe | WELL COMPLETIONS | 0.244 | 0.009401 | 0.01715 | 0.292 | 0.000188 | 1.84e-05 | 8e-06 | 0.00019567 | 0.1 | 0.03553 | 0.03692 | 0.686 | 0.000183 | 5.5e-06 | 0.000159 | 4.82e-05 | 0.83562 | 0.00064384 | 6.3014e-05 | 2.7397e-05 | 0.0006701 | 0.14577 | 0.00026676 | 8.0175e-06 | 0.00023178 | 7.0262e-05
Wisconsin Arch | 55083 | WI | Oconto | WELL COMPLETIONS | 0.244 | 0.009401 | 0.01715 | 0.292 | 0.000188 | 1.84e-05 | 8e-06 | 0.00019567 | 0.1 | 0.03553 | 0.03692 | 0.686 | 0.000183 | 5.5e-06 | 0.000159 | 4.82e-05 | 0.83562 | 0.00064384 | 6.3014e-05 | 2.7397e-05 | 0.0006701 | 0.14577 | 0.00026676 | 8.0175e-06 | 0.00023178 | 7.0262e-05
Wisconsin Arch | 55085 | WI | Oneida | WELL COMPLETIONS | 0.244 | 0.009401 | 0.01715 | 0.292 | 0.000188 | 1.84e-05 | 8e-06 | 0.00019567 | 0.1 | 0.03553 | 0.03692 | 0.686 | 0.000183 | 5.5e-06 | 0.000159 | 4.82e-05 | 0.83562 | 0.00064384 | 6.3014e-05 | 2.7397e-05 | 0.0006701 | 0.14577 | 0.00026676 | 8.0175e-06 | 0.00023178 | 7.0262e-05
Wisconsin Arch | 55087 | WI | Outagamie | WELL COMPLETIONS | 0.244 | 0.009401 | 0.01715 | 0.292 | 0.000188 | 1.84e-05 | 8e-06 | 0.00019567 | 0.1 | 0.03553 | 0.03692 | 0.686 | 0.000183 | 5.5e-06 | 0.000159 | 4.82e-05 | 0.83562 | 0.00064384 | 6.3014e-05 | 2.7397e-05 | 0.0006701 | 0.14577 | 0.00026676 | 8.0175e-06 | 0.00023178 | 7.0262e-05
Michigan Basin | 55089 | WI | Ozaukee | WELL COMPLETIONS | 0.244 | 0.009401 | 0.01715 | 0.292 | 0.000188 | 1.84e-05 | 8e-06 | 0.00019567 | 0.1 | 0.03553 | 0.03692 | 0.686 | 0.000183 | 5.5e-06 | 0.000159 | 4.82e-05 | 0.83562 | 0.00064384 | 6.3014e-05 | 2.7397e-05 | 0.0006701 | 0.14577 | 0.00026676 | 8.0175e-06 | 0.00023178 | 7.0262e-05
Wisconsin Arch | 55091 | WI | Pepin | WELL COMPLETIONS | 0.244 | 0.009401 | 0.01715 | 0.292 | 0.000188 | 1.84e-05 | 8e-06 | 0.00019567 | 0.1 | 0.03553 | 0.03692 | 0.686 | 0.000183 | 5.5e-06 | 0.000159 | 4.82e-05 | 0.83562 | 0.00064384 | 6.3014e-05 | 2.7397e-05 | 0.0006701 | 0.14577 | 0.00026676 | 8.0175e-06 | 0.00023178 | 7.0262e-05
Wisconsin Arch | 55093 | WI | Pierce | WELL COMPLETIONS | 0.244 | 0.009401 | 0.01715 | 0.292 | 0.000188 | 1.84e-05 | 8e-06 | 0.00019567 | 0.1 | 0.03553 | 0.03692 | 0.686 | 0.000183 | 5.5e-06 | 0.000159 | 4.82e-05 | 0.83562 | 0.00064384 | 6.3014e-05 | 2.7397e-05 | 0.0006701 | 0.14577 | 0.00026676 | 8.0175e-06 | 0.00023178 | 7.0262e-05
Wisconsin Arch | 55095 | WI | Polk | WELL COMPLETIONS | 0.244 | 0.009401 | 0.01715 | 0.292 | 0.000188 | 1.84e-05 | 8e-06 | 0.00019567 | 0.1 | 0.03553 | 0.03692 | 0.686 | 0.000183 | 5.5e-06 | 0.000159 | 4.82e-05 | 0.83562 | 0.00064384 | 6.3014e-05 | 2.7397e-05 | 0.0006701 | 0.14577 | 0.00026676 | 8.0175e-06 | 0.00023178 | 7.0262e-05
Wisconsin Arch | 55097 | WI | Portage | WELL COMPLETIONS | 0.244 | 0.009401 | 0.01715 | 0.292 | 0.000188 | 1.84e-05 | 8e-06 | 0.00019567 | 0.1 | 0.03553 | 0.03692 | 0.686 | 0.000183 | 5.5e-06 | 0.000159 | 4.82e-05 | 0.83562 | 0.00064384 | 6.3014e-05 | 2.7397e-05 | 0.0006701 | 0.14577 | 0.00026676 | 8.0175e-06 | 0.00023178 | 7.0262e-05
Wisconsin Arch | 55099 | WI | Price | WELL COMPLETIONS | 0.244 | 0.009401 | 0.01715 | 0.292 | 0.000188 | 1.84e-05 | 8e-06 | 0.00019567 | 0.1 | 0.03553 | 0.03692 | 0.686 | 0.000183 | 5.5e-06 | 0.000159 | 4.82e-05 | 0.83562 | 0.00064384 | 6.3014e-05 | 2.7397e-05 | 0.0006701 | 0.14577 | 0.00026676 | 8.0175e-06 | 0.00023178 | 7.0262e-05
Michigan Basin | 55101 | WI | Racine | WELL COMPLETIONS | 0.244 | 0.009401 | 0.01715 | 0.292 | 0.000188 | 1.84e-05 | 8e-06 | 0.00019567 | 0.1 | 0.03553 | 0.03692 | 0.686 | 0.000183 | 5.5e-06 | 0.000159 | 4.82e-05 | 0.83562 | 0.00064384 | 6.3014e-05 | 2.7397e-05 | 0.0006701 | 0.14577 | 0.00026676 | 8.0175e-06 | 0.00023178 | 7.0262e-05
Wisconsin Arch | 55103 | WI | Richland | WELL COMPLETIONS | 0.244 | 0.009401 | 0.01715 | 0.292 | 0.000188 | 1.84e-05 | 8e-06 | 0.00019567 | 0.1 | 0.03553 | 0.03692 | 0.686 | 0.000183 | 5.5e-06 | 0.000159 | 4.82e-05 | 0.83562 | 0.00064384 | 6.3014e-05 | 2.7397e-05 | 0.0006701 | 0.14577 | 0.00026676 | 8.0175e-06 | 0.00023178 | 7.0262e-05
Wisconsin Arch | 55105 | WI | Rock | WELL COMPLETIONS | 0.244 | 0.009401 | 0.01715 | 0.292 | 0.000188 | 1.84e-05 | 8e-06 | 0.00019567 | 0.1 | 0.03553 | 0.03692 | 0.686 | 0.000183 | 5.5e-06 | 0.000159 | 4.82e-05 | 0.83562 | 0.00064384 | 6.3014e-05 | 2.7397e-05 | 0.0006701 | 0.14577 | 0.00026676 | 8.0175e-06 | 0.00023178 | 7.0262e-05
Wisconsin Arch | 55107 | WI | Rusk | WELL COMPLETIONS | 0.244 | 0.009401 | 0.01715 | 0.292 | 0.000188 | 1.84e-05 | 8e-06 | 0.00019567 | 0.1 | 0.03553 | 0.03692 | 0.686 | 0.000183 | 5.5e-06 | 0.000159 | 4.82e-05 | 0.83562 | 0.00064384 | 6.3014e-05 | 2.7397e-05 | 0.0006701 | 0.14577 | 0.00026676 | 8.0175e-06 | 0.00023178 | 7.0262e-05
Wisconsin Arch | 55109 | WI | St. Croix | WELL COMPLETIONS | 0.244 | 0.009401 | 0.01715 | 0.292 | 0.000188 | 1.84e-05 | 8e-06 | 0.00019567 | 0.1 | 0.03553 | 0.03692 | 0.686 | 0.000183 | 5.5e-06 | 0.000159 | 4.82e-05 | 0.83562 | 0.00064384 | 6.3014e-05 | 2.7397e-05 | 0.0006701 | 0.14577 | 0.00026676 | 8.0175e-06 | 0.00023178 | 7.0262e-05
Wisconsin Arch | 55111 | WI | Sauk | WELL COMPLETIONS | 0.244 | 0.009401 | 0.01715 | 0.292 | 0.000188 | 1.84e-05 | 8e-06 | 0.00019567 | 0.1 | 0.03553 | 0.03692 | 0.686 | 0.000183 | 5.5e-06 | 0.000159 | 4.82e-05 | 0.83562 | 0.00064384 | 6.3014e-05 | 2.7397e-05 | 0.0006701 | 0.14577 | 0.00026676 | 8.0175e-06 | 0.00023178 | 7.0262e-05
Wisconsin Arch | 55113 | WI | Sawyer | WELL COMPLETIONS | 0.244 | 0.009401 | 0.01715 | 0.292 | 0.000188 | 1.84e-05 | 8e-06 | 0.00019567 | 0.1 | 0.03553 | 0.03692 | 0.686 | 0.000183 | 5.5e-06 | 0.000159 | 4.82e-05 | 0.83562 | 0.00064384 | 6.3014e-05 | 2.7397e-05 | 0.0006701 | 0.14577 | 0.00026676 | 8.0175e-06 | 0.00023178 | 7.0262e-05
Wisconsin Arch | 55115 | WI | Shawano | WELL COMPLETIONS | 0.244 | 0.009401 | 0.01715 | 0.292 | 0.000188 | 1.84e-05 | 8e-06 | 0.00019567 | 0.1 | 0.03553 | 0.03692 | 0.686 | 0.000183 | 5.5e-06 | 0.000159 | 4.82e-05 | 0.83562 | 0.00064384 | 6.3014e-05 | 2.7397e-05 | 0.0006701 | 0.14577 | 0.00026676 | 8.0175e-06 | 0.00023178 | 7.0262e-05
Michigan Basin | 55117 | WI | Sheboygan | WELL COMPLETIONS | 0.244 | 0.009401 | 0.01715 | 0.292 | 0.000188 | 1.84e-05 | 8e-06 | 0.00019567 | 0.1 | 0.03553 | 0.03692 | 0.686 | 0.000183 | 5.5e-06 | 0.000159 | 4.82e-05 | 0.83562 | 0.00064384 | 6.3014e-05 | 2.7397e-05 | 0.0006701 | 0.14577 | 0.00026676 | 8.0175e-06 | 0.00023178 | 7.0262e-05
Wisconsin Arch | 55119 | WI | Taylor | WELL COMPLETIONS | 0.244 | 0.009401 | 0.01715 | 0.292 | 0.000188 | 1.84e-05 | 8e-06 | 0.00019567 | 0.1 | 0.03553 | 0.03692 | 0.686 | 0.000183 | 5.5e-06 | 0.000159 | 4.82e-05 | 0.83562 | 0.00064384 | 6.3014e-05 | 2.7397e-05 | 0.0006701 | 0.14577 | 0.00026676 | 8.0175e-06 | 0.00023178 | 7.0262e-05
Wisconsin Arch | 55121 | WI | Trempealeau | WELL COMPLETIONS | 0.244 | 0.009401 | 0.01715 | 0.292 | 0.000188 | 1.84e-05 | 8e-06 | 0.00019567 | 0.1 | 0.03553 | 0.03692 | 0.686 | 0.000183 | 5.5e-06 | 0.000159 | 4.82e-05 | 0.83562 | 0.00064384 | 6.3014e-05 | 2.7397e-05 | 0.0006701 | 0.14577 | 0.00026676 | 8.0175e-06 | 0.00023178 | 7.0262e-05
Wisconsin Arch | 55123 | WI | Vernon | WELL COMPLETIONS | 0.244 | 0.009401 | 0.01715 | 0.292 | 0.000188 | 1.84e-05 | 8e-06 | 0.00019567 | 0.1 | 0.03553 | 0.03692 | 0.686 | 0.000183 | 5.5e-06 | 0.000159 | 4.82e-05 | 0.83562 | 0.00064384 | 6.3014e-05 | 2.7397e-05 | 0.0006701 | 0.14577 | 0.00026676 | 8.0175e-06 | 0.00023178 | 7.0262e-05
Wisconsin Arch | 55125 | WI | Vilas | WELL COMPLETIONS | 0.244 | 0.009401 | 0.01715 | 0.292 | 0.000188 | 1.84e-05 | 8e-06 | 0.00019567 | 0.1 | 0.03553 | 0.03692 | 0.686 | 0.000183 | 5.5e-06 | 0.000159 | 4.82e-05 | 0.83562 | 0.00064384 | 6.3014e-05 | 2.7397e-05 | 0.0006701 | 0.14577 | 0.00026676 | 8.0175e-06 | 0.00023178 | 7.0262e-05
Wisconsin Arch | 55127 | WI | Walworth | WELL COMPLETIONS | 0.244 | 0.009401 | 0.01715 | 0.292 | 0.000188 | 1.84e-05 | 8e-06 | 0.00019567 | 0.1 | 0.03553 | 0.03692 | 0.686 | 0.000183 | 5.5e-06 | 0.000159 | 4.82e-05 | 0.83562 | 0.00064384 | 6.3014e-05 | 2.7397e-05 | 0.0006701 | 0.14577 | 0.00026676 | 8.0175e-06 | 0.00023178 | 7.0262e-05
Wisconsin Arch | 55129 | WI | Washburn | WELL COMPLETIONS | 0.244 | 0.009401 | 0.01715 | 0.292 | 0.000188 | 1.84e-05 | 8e-06 | 0.00019567 | 0.1 | 0.03553 | 0.03692 | 0.686 | 0.000183 | 5.5e-06 | 0.000159 | 4.82e-05 | 0.83562 | 0.00064384 | 6.3014e-05 | 2.7397e-05 | 0.0006701 | 0.14577 | 0.00026676 | 8.0175e-06 | 0.00023178 | 7.0262e-05
Wisconsin Arch | 55131 | WI | Washington | WELL COMPLETIONS | 0.244 | 0.009401 | 0.01715 | 0.292 | 0.000188 | 1.84e-05 | 8e-06 | 0.00019567 | 0.1 | 0.03553 | 0.03692 | 0.686 | 0.000183 | 5.5e-06 | 0.000159 | 4.82e-05 | 0.83562 | 0.00064384 | 6.3014e-05 | 2.7397e-05 | 0.0006701 | 0.14577 | 0.00026676 | 8.0175e-06 | 0.00023178 | 7.0262e-05
Wisconsin Arch | 55133 | WI | Waukesha | WELL COMPLETIONS | 0.244 | 0.009401 | 0.01715 | 0.292 | 0.000188 | 1.84e-05 | 8e-06 | 0.00019567 | 0.1 | 0.03553 | 0.03692 | 0.686 | 0.000183 | 5.5e-06 | 0.000159 | 4.82e-05 | 0.83562 | 0.00064384 | 6.3014e-05 | 2.7397e-05 | 0.0006701 | 0.14577 | 0.00026676 | 8.0175e-06 | 0.00023178 | 7.0262e-05
Wisconsin Arch | 55135 | WI | Waupaca | WELL COMPLETIONS | 0.244 | 0.009401 | 0.01715 | 0.292 | 0.000188 | 1.84e-05 | 8e-06 | 0.00019567 | 0.1 | 0.03553 | 0.03692 | 0.686 | 0.000183 | 5.5e-06 | 0.000159 | 4.82e-05 | 0.83562 | 0.00064384 | 6.3014e-05 | 2.7397e-05 | 0.0006701 | 0.14577 | 0.00026676 | 8.0175e-06 | 0.00023178 | 7.0262e-05
Wisconsin Arch | 55137 | WI | Waushara | WELL COMPLETIONS | 0.244 | 0.009401 | 0.01715 | 0.292 | 0.000188 | 1.84e-05 | 8e-06 | 0.00019567 | 0.1 | 0.03553 | 0.03692 | 0.686 | 0.000183 | 5.5e-06 | 0.000159 | 4.82e-05 | 0.83562 | 0.00064384 | 6.3014e-05 | 2.7397e-05 | 0.0006701 | 0.14577 | 0.00026676 | 8.0175e-06 | 0.00023178 | 7.0262e-05
Wisconsin Arch | 55139 | WI | Winnebago | WELL COMPLETIONS | 0.244 | 0.009401 | 0.01715 | 0.292 | 0.000188 | 1.84e-05 | 8e-06 | 0.00019567 | 0.1 | 0.03553 | 0.03692 | 0.686 | 0.000183 | 5.5e-06 | 0.000159 | 4.82e-05 | 0.83562 | 0.00064384 | 6.3014e-05 | 2.7397e-05 | 0.0006701 | 0.14577 | 0.00026676 | 8.0175e-06 | 0.00023178 | 7.0262e-05
Wisconsin Arch | 55141 | WI | Wood | WELL COMPLETIONS | 0.244 | 0.009401 | 0.01715 | 0.292 | 0.000188 | 1.84e-05 | 8e-06 | 0.00019567 | 0.1 | 0.03553 | 0.03692 | 0.686 | 0.000183 | 5.5e-06 | 0.000159 | 4.82e-05 | 0.83562 | 0.00064384 | 6.3014e-05 | 2.7397e-05 | 0.0006701 | 0.14577 | 0.00026676 | 8.0175e-06 | 0.00023178 | 7.0262e-05
Green River Basin | 56001 | WY | Albany | WELL COMPLETIONS | 0.11973 | 0.012585 | 0.062045 | 0.70258 | 0.00030656 | 9.1414e-05 | 0.00056812 | 0.00021651 | 0.11973 | 0.012585 | 0.062045 | 0.75764 | 0.00058654 | 7.8216e-05 | 0.00069272 | 0.00024769 | 0.17041 | 0.00043634 | 0.00013011 | 0.00080863 | 0.00030817 | 0.15803 | 0.00077416 | 0.00010324 | 0.00091431 | 0.00032693
Big Horn Basin | 56003 | WY | Big Horn | WELL COMPLETIONS | 0.244 | 0.009401 | 0.01715 | 0.292 | 0.000188 | 1.84e-05 | 8e-06 | 0.00019567 | 0.1 | 0.03553 | 0.03692 | 0.686 | 0.000183 | 5.5e-06 | 0.000159 | 4.82e-05 | 0.83562 | 0.00064384 | 6.3014e-05 | 2.7397e-05 | 0.0006701 | 0.14577 | 0.00026676 | 8.0175e-06 | 0.00023178 | 7.0262e-05
Powder River Basin | 56005 | WY | Campbell | WELL COMPLETIONS | 0.13323 | 0 | 0.029394 | 0.73163 | 0.00088795 | 6.0463e-05 | 7.7835e-05 | 0.0003527 | 0.13323 | 0 | 0.029394 | 0.75339 | 0.0014047 | 6.1291e-05 | 7.8901e-05 | 0.00035753 | 0.1821 | 0.0012137 | 8.2642e-05 | 0.00010639 | 0.00048208 | 0.17684 | 0.0018644 | 8.1354e-05 | 0.00010473 | 0.00047456
Green River Basin | 56007 | WY | Carbon | WELL COMPLETIONS | 0.11973 | 0.012585 | 0.062045 | 0.70258 | 0.00030656 | 9.1414e-05 | 0.00056812 | 0.00021651 | 0.11973 | 0.012585 | 0.062045 | 0.75764 | 0.00058654 | 7.8216e-05 | 0.00069272 | 0.00024769 | 0.17041 | 0.00043634 | 0.00013011 | 0.00080863 | 0.00030817 | 0.15803 | 0.00077416 | 0.00010324 | 0.00091431 | 0.00032693
Powder River Basin | 56009 | WY | Converse | WELL COMPLETIONS | 0.13323 | 0 | 0.029394 | 0.73163 | 0.00088795 | 6.0463e-05 | 7.7835e-05 | 0.0003527 | 0.13323 | 0 | 0.029394 | 0.75339 | 0.0014047 | 6.1291e-05 | 7.8901e-05 | 0.00035753 | 0.1821 | 0.0012137 | 8.2642e-05 | 0.00010639 | 0.00048208 | 0.17684 | 0.0018644 | 8.1354e-05 | 0.00010473 | 0.00047456
Powder River Basin | 56011 | WY | Crook | WELL COMPLETIONS | 0.13323 | 0 | 0.029394 | 0.73163 | 0.00088795 | 6.0463e-05 | 7.7835e-05 | 0.0003527 | 0.13323 | 0 | 0.029394 | 0.75339 | 0.0014047 | 6.1291e-05 | 7.8901e-05 | 0.00035753 | 0.1821 | 0.0012137 | 8.2642e-05 | 0.00010639 | 0.00048208 | 0.17684 | 0.0018644 | 8.1354e-05 | 0.00010473 | 0.00047456
Wind River Basin | 56013 | WY | Fremont | WELL COMPLETIONS | 0.10513 | 1.4767e-05 | 0.074945 | 0.7409 | 0.00079539 | 6.9007e-05 | 0.001124 | 0.00065987 | 0.10513 | 1.4767e-05 | 0.074945 | 0.81065 | 0.00056316 | 6.9593e-05 | 0.0010841 | 0.00065802 | 0.14189 | 0.0010735 | 9.3139e-05 | 0.0015171 | 0.00089062 | 0.12968 | 0.00069471 | 8.5848e-05 | 0.0013373 | 0.00081172
Denver Basin | 56015 | WY | Goshen | WELL COMPLETIONS | 0.26226 | 0 | 0.0034936 | 0.50179 | 0 | 0 | 0 | 0 | 0.04771 | 0 | 0.0072286 | 0.62723 | 0.00048965 | 2.4314e-05 | 0.00061955 | 0.00019584 | 0.52266 | 0 | 0 | 0 | 0 | 0.076064 | 0.00078066 | 3.8764e-05 | 0.00098776 | 0.00031223
Big Horn Basin | 56017 | WY | Hot Springs | WELL COMPLETIONS | 0.244 | 0.009401 | 0.01715 | 0.292 | 0.000188 | 1.84e-05 | 8e-06 | 0.00019567 | 0.1 | 0.03553 | 0.03692 | 0.686 | 0.000183 | 5.5e-06 | 0.000159 | 4.82e-05 | 0.83562 | 0.00064384 | 6.3014e-05 | 2.7397e-05 | 0.0006701 | 0.14577 | 0.00026676 | 8.0175e-06 | 0.00023178 | 7.0262e-05
Powder River Basin | 56019 | WY | Johnson | WELL COMPLETIONS | 0.13323 | 0 | 0.029394 | 0.73163 | 0.00088795 | 6.0463e-05 | 7.7835e-05 | 0.0003527 | 0.13323 | 0 | 0.029394 | 0.75339 | 0.0014047 | 6.1291e-05 | 7.8901e-05 | 0.00035753 | 0.1821 | 0.0012137 | 8.2642e-05 | 0.00010639 | 0.00048208 | 0.17684 | 0.0018644 | 8.1354e-05 | 0.00010473 | 0.00047456
Denver Basin | 56021 | WY | Laramie | WELL COMPLETIONS | 0.26226 | 0 | 0.0034936 | 0.50179 | 0 | 0 | 0 | 0 | 0.04771 | 0 | 0.0072286 | 0.62723 | 0.00048965 | 2.4314e-05 | 0.00061955 | 0.00019584 | 0.52266 | 0 | 0 | 0 | 0 | 0.076064 | 0.00078066 | 3.8764e-05 | 0.00098776 | 0.00031223
Central Western Overthrust | 56023 | WY | Lincoln | WELL COMPLETIONS | 0.11973 | 0.012585 | 0.062045 | 0.70258 | 0.00030656 | 9.1414e-05 | 0.00056812 | 0.00021651 | 0.11973 | 0.012585 | 0.062045 | 0.75764 | 0.00058654 | 7.8216e-05 | 0.00069272 | 0.00024769 | 0.17041 | 0.00043634 | 0.00013011 | 0.00080863 | 0.00030817 | 0.15803 | 0.00077416 | 0.00010324 | 0.00091431 | 0.00032693
Wind River Basin | 56025 | WY | Natrona | WELL COMPLETIONS | 0.13323 | 0 | 0.029394 | 0.73163 | 0.00088795 | 6.0463e-05 | 7.7835e-05 | 0.0003527 | 0.13323 | 0 | 0.029394 | 0.81065 | 0.00056316 | 6.9593e-05 | 0.0010841 | 0.00065802 | 0.1821 | 0.0012137 | 8.2642e-05 | 0.00010639 | 0.00048208 | 0.16435 | 0.00069471 | 8.5848e-05 | 0.0013373 | 0.00081172
Powder River Basin | 56027 | WY | Niobrara | WELL COMPLETIONS | 0.13323 | 0 | 0.029394 | 0.73163 | 0.00088795 | 6.0463e-05 | 7.7835e-05 | 0.0003527 | 0.13323 | 0 | 0.029394 | 0.75339 | 0.0014047 | 6.1291e-05 | 7.8901e-05 | 0.00035753 | 0.1821 | 0.0012137 | 8.2642e-05 | 0.00010639 | 0.00048208 | 0.17684 | 0.0018644 | 8.1354e-05 | 0.00010473 | 0.00047456
Big Horn Basin | 56029 | WY | Park | WELL COMPLETIONS | 0.244 | 0.009401 | 0.01715 | 0.292 | 0.000188 | 1.84e-05 | 8e-06 | 0.00019567 | 0.1 | 0.03553 | 0.03692 | 0.686 | 0.000183 | 5.5e-06 | 0.000159 | 4.82e-05 | 0.83562 | 0.00064384 | 6.3014e-05 | 2.7397e-05 | 0.0006701 | 0.14577 | 0.00026676 | 8.0175e-06 | 0.00023178 | 7.0262e-05
Denver Basin | 56031 | WY | Platte | WELL COMPLETIONS | 0.26226 | 0 | 0.0034936 | 0.50179 | 0 | 0 | 0 | 0 | 0.04771 | 0 | 0.0072286 | 0.62723 | 0.00048965 | 2.4314e-05 | 0.00061955 | 0.00019584 | 0.52266 | 0 | 0 | 0 | 0 | 0.076064 | 0.00078066 | 3.8764e-05 | 0.00098776 | 0.00031223
Powder River Basin | 56033 | WY | Sheridan | WELL COMPLETIONS | 0.13323 | 0 | 0.029394 | 0.73163 | 0.00088795 | 6.0463e-05 | 7.7835e-05 | 0.0003527 | 0.13323 | 0 | 0.029394 | 0.75339 | 0.0014047 | 6.1291e-05 | 7.8901e-05 | 0.00035753 | 0.1821 | 0.0012137 | 8.2642e-05 | 0.00010639 | 0.00048208 | 0.17684 | 0.0018644 | 8.1354e-05 | 0.00010473 | 0.00047456
Green River Basin | 56035 | WY | Sublette | WELL COMPLETIONS | 0.11973 | 0.012585 | 0.062045 | 0.70258 | 0.00030656 | 9.1414e-05 | 0.00056812 | 0.00021651 | 0.11973 | 0.012585 | 0.062045 | 0.75764 | 0.00058654 | 7.8216e-05 | 0.00069272 | 0.00024769 | 0.17041 | 0.00043634 | 0.00013011 | 0.00080863 | 0.00030817 | 0.15803 | 0.00077416 | 0.00010324 | 0.00091431 | 0.00032693
Green River Basin | 56037 | WY | Sweetwater | WELL COMPLETIONS | 0.11973 | 0.012585 | 0.062045 | 0.70258 | 0.00030656 | 9.1414e-05 | 0.00056812 | 0.00021651 | 0.11973 | 0.012585 | 0.062045 | 0.75764 | 0.00058654 | 7.8216e-05 | 0.00069272 | 0.00024769 | 0.17041 | 0.00043634 | 0.00013011 | 0.00080863 | 0.00030817 | 0.15803 | 0.00077416 | 0.00010324 | 0.00091431 | 0.00032693
Yellowstone Province | 56039 | WY | Teton | WELL COMPLETIONS | 0.11973 | 0.012585 | 0.062045 | 0.70258 | 0.00030656 | 9.1414e-05 | 0.00056812 | 0.00021651 | 0.11973 | 0.012585 | 0.062045 | 0.70258 | 0.00030656 | 9.1414e-05 | 0.00056812 | 0.00021651 | 0.17041 | 0.00043634 | 0.00013011 | 0.00080863 | 0.00030817 | 0.17041 | 0.00043634 | 0.00013011 | 0.00080863 | 0.00030817
Central Western Overthrust | 56041 | WY | Uinta | WELL COMPLETIONS | 0.11973 | 0.012585 | 0.062045 | 0.70258 | 0.00030656 | 9.1414e-05 | 0.00056812 | 0.00021651 | 0.11973 | 0.012585 | 0.062045 | 0.75764 | 0.00058654 | 7.8216e-05 | 0.00069272 | 0.00024769 | 0.17041 | 0.00043634 | 0.00013011 | 0.00080863 | 0.00030817 | 0.15803 | 0.00077416 | 0.00010324 | 0.00091431 | 0.00032693
Big Horn Basin | 56043 | WY | Washakie | WELL COMPLETIONS | 0.244 | 0.009401 | 0.01715 | 0.292 | 0.000188 | 1.84e-05 | 8e-06 | 0.00019567 | 0.1 | 0.03553 | 0.03692 | 0.686 | 0.000183 | 5.5e-06 | 0.000159 | 4.82e-05 | 0.83562 | 0.00064384 | 6.3014e-05 | 2.7397e-05 | 0.0006701 | 0.14577 | 0.00026676 | 8.0175e-06 | 0.00023178 | 7.0262e-05
Powder River Basin | 56045 | WY | Weston | WELL COMPLETIONS | 0.13323 | 0 | 0.029394 | 0.73163 | 0.00088795 | 6.0463e-05 | 7.7835e-05 | 0.0003527 | 0.13323 | 0 | 0.029394 | 0.75339 | 0.0014047 | 6.1291e-05 | 7.8901e-05 | 0.00035753 | 0.1821 | 0.0012137 | 8.2642e-05 | 0.00010639 | 0.00048208 | 0.17684 | 0.0018644 | 8.1354e-05 | 0.00010473 | 0.00047456
Not Assigned - SURVEY AVERAGE | 72001 | PR | Adjuntas | WELL COMPLETIONS | 0.244 | 0.009401 | 0.01715 | 0.292 | 0.000188 | 1.84e-05 | 8e-06 | 0.00019567 | 0.1 | 0.03553 | 0.03692 | 0.686 | 0.000183 | 5.5e-06 | 0.000159 | 4.82e-05 | 0.83562 | 0.00064384 | 6.3014e-05 | 2.7397e-05 | 0.0006701 | 0.14577 | 0.00026676 | 8.0175e-06 | 0.00023178 | 7.0262e-05
Not Assigned - SURVEY AVERAGE | 72003 | PR | Aguada | WELL COMPLETIONS | 0.244 | 0.009401 | 0.01715 | 0.292 | 0.000188 | 1.84e-05 | 8e-06 | 0.00019567 | 0.1 | 0.03553 | 0.03692 | 0.686 | 0.000183 | 5.5e-06 | 0.000159 | 4.82e-05 | 0.83562 | 0.00064384 | 6.3014e-05 | 2.7397e-05 | 0.0006701 | 0.14577 | 0.00026676 | 8.0175e-06 | 0.00023178 | 7.0262e-05
Not Assigned - SURVEY AVERAGE | 72005 | PR | Aguadilla | WELL COMPLETIONS | 0.244 | 0.009401 | 0.01715 | 0.292 | 0.000188 | 1.84e-05 | 8e-06 | 0.00019567 | 0.1 | 0.03553 | 0.03692 | 0.686 | 0.000183 | 5.5e-06 | 0.000159 | 4.82e-05 | 0.83562 | 0.00064384 | 6.3014e-05 | 2.7397e-05 | 0.0006701 | 0.14577 | 0.00026676 | 8.0175e-06 | 0.00023178 | 7.0262e-05
Not Assigned - SURVEY AVERAGE | 72007 | PR | Aguas Buenas | WELL COMPLETIONS | 0.244 | 0.009401 | 0.01715 | 0.292 | 0.000188 | 1.84e-05 | 8e-06 | 0.00019567 | 0.1 | 0.03553 | 0.03692 | 0.686 | 0.000183 | 5.5e-06 | 0.000159 | 4.82e-05 | 0.83562 | 0.00064384 | 6.3014e-05 | 2.7397e-05 | 0.0006701 | 0.14577 | 0.00026676 | 8.0175e-06 | 0.00023178 | 7.0262e-05
Not Assigned - SURVEY AVERAGE | 72009 | PR | Aibonito | WELL COMPLETIONS | 0.244 | 0.009401 | 0.01715 | 0.292 | 0.000188 | 1.84e-05 | 8e-06 | 0.00019567 | 0.1 | 0.03553 | 0.03692 | 0.686 | 0.000183 | 5.5e-06 | 0.000159 | 4.82e-05 | 0.83562 | 0.00064384 | 6.3014e-05 | 2.7397e-05 | 0.0006701 | 0.14577 | 0.00026676 | 8.0175e-06 | 0.00023178 | 7.0262e-05
Not Assigned - SURVEY AVERAGE | 72011 | PR | Anasco | WELL COMPLETIONS | 0.244 | 0.009401 | 0.01715 | 0.292 | 0.000188 | 1.84e-05 | 8e-06 | 0.00019567 | 0.1 | 0.03553 | 0.03692 | 0.686 | 0.000183 | 5.5e-06 | 0.000159 | 4.82e-05 | 0.83562 | 0.00064384 | 6.3014e-05 | 2.7397e-05 | 0.0006701 | 0.14577 | 0.00026676 | 8.0175e-06 | 0.00023178 | 7.0262e-05
Not Assigned - SURVEY AVERAGE | 72013 | PR | Arecibo | WELL COMPLETIONS | 0.244 | 0.009401 | 0.01715 | 0.292 | 0.000188 | 1.84e-05 | 8e-06 | 0.00019567 | 0.1 | 0.03553 | 0.03692 | 0.686 | 0.000183 | 5.5e-06 | 0.000159 | 4.82e-05 | 0.83562 | 0.00064384 | 6.3014e-05 | 2.7397e-05 | 0.0006701 | 0.14577 | 0.00026676 | 8.0175e-06 | 0.00023178 | 7.0262e-05
Not Assigned - SURVEY AVERAGE | 72015 | PR | Arroyo | WELL COMPLETIONS | 0.244 | 0.009401 | 0.01715 | 0.292 | 0.000188 | 1.84e-05 | 8e-06 | 0.00019567 | 0.1 | 0.03553 | 0.03692 | 0.686 | 0.000183 | 5.5e-06 | 0.000159 | 4.82e-05 | 0.83562 | 0.00064384 | 6.3014e-05 | 2.7397e-05 | 0.0006701 | 0.14577 | 0.00026676 | 8.0175e-06 | 0.00023178 | 7.0262e-05
Not Assigned - SURVEY AVERAGE | 72017 | PR | Barceloneta | WELL COMPLETIONS | 0.244 | 0.009401 | 0.01715 | 0.292 | 0.000188 | 1.84e-05 | 8e-06 | 0.00019567 | 0.1 | 0.03553 | 0.03692 | 0.686 | 0.000183 | 5.5e-06 | 0.000159 | 4.82e-05 | 0.83562 | 0.00064384 | 6.3014e-05 | 2.7397e-05 | 0.0006701 | 0.14577 | 0.00026676 | 8.0175e-06 | 0.00023178 | 7.0262e-05
Not Assigned - SURVEY AVERAGE | 72019 | PR | Barranquitas | WELL COMPLETIONS | 0.244 | 0.009401 | 0.01715 | 0.292 | 0.000188 | 1.84e-05 | 8e-06 | 0.00019567 | 0.1 | 0.03553 | 0.03692 | 0.686 | 0.000183 | 5.5e-06 | 0.000159 | 4.82e-05 | 0.83562 | 0.00064384 | 6.3014e-05 | 2.7397e-05 | 0.0006701 | 0.14577 | 0.00026676 | 8.0175e-06 | 0.00023178 | 7.0262e-05
Not Assigned - SURVEY AVERAGE | 72021 | PR | Bayamo'n | WELL COMPLETIONS | 0.244 | 0.009401 | 0.01715 | 0.292 | 0.000188 | 1.84e-05 | 8e-06 | 0.00019567 | 0.1 | 0.03553 | 0.03692 | 0.686 | 0.000183 | 5.5e-06 | 0.000159 | 4.82e-05 | 0.83562 | 0.00064384 | 6.3014e-05 | 2.7397e-05 | 0.0006701 | 0.14577 | 0.00026676 | 8.0175e-06 | 0.00023178 | 7.0262e-05
Not Assigned - SURVEY AVERAGE | 72023 | PR | Cabo Rojo | WELL COMPLETIONS | 0.244 | 0.009401 | 0.01715 | 0.292 | 0.000188 | 1.84e-05 | 8e-06 | 0.00019567 | 0.1 | 0.03553 | 0.03692 | 0.686 | 0.000183 | 5.5e-06 | 0.000159 | 4.82e-05 | 0.83562 | 0.00064384 | 6.3014e-05 | 2.7397e-05 | 0.0006701 | 0.14577 | 0.00026676 | 8.0175e-06 | 0.00023178 | 7.0262e-05
Not Assigned - SURVEY AVERAGE | 72025 | PR | Caguas | WELL COMPLETIONS | 0.244 | 0.009401 | 0.01715 | 0.292 | 0.000188 | 1.84e-05 | 8e-06 | 0.00019567 | 0.1 | 0.03553 | 0.03692 | 0.686 | 0.000183 | 5.5e-06 | 0.000159 | 4.82e-05 | 0.83562 | 0.00064384 | 6.3014e-05 | 2.7397e-05 | 0.0006701 | 0.14577 | 0.00026676 | 8.0175e-06 | 0.00023178 | 7.0262e-05
Not Assigned - SURVEY AVERAGE | 72027 | PR | Camuy | WELL COMPLETIONS | 0.244 | 0.009401 | 0.01715 | 0.292 | 0.000188 | 1.84e-05 | 8e-06 | 0.00019567 | 0.1 | 0.03553 | 0.03692 | 0.686 | 0.000183 | 5.5e-06 | 0.000159 | 4.82e-05 | 0.83562 | 0.00064384 | 6.3014e-05 | 2.7397e-05 | 0.0006701 | 0.14577 | 0.00026676 | 8.0175e-06 | 0.00023178 | 7.0262e-05
Not Assigned - SURVEY AVERAGE | 72029 | PR | Canovanas | WELL COMPLETIONS | 0.244 | 0.009401 | 0.01715 | 0.292 | 0.000188 | 1.84e-05 | 8e-06 | 0.00019567 | 0.1 | 0.03553 | 0.03692 | 0.686 | 0.000183 | 5.5e-06 | 0.000159 | 4.82e-05 | 0.83562 | 0.00064384 | 6.3014e-05 | 2.7397e-05 | 0.0006701 | 0.14577 | 0.00026676 | 8.0175e-06 | 0.00023178 | 7.0262e-05
Not Assigned - SURVEY AVERAGE | 72031 | PR | Carolina | WELL COMPLETIONS | 0.244 | 0.009401 | 0.01715 | 0.292 | 0.000188 | 1.84e-05 | 8e-06 | 0.00019567 | 0.1 | 0.03553 | 0.03692 | 0.686 | 0.000183 | 5.5e-06 | 0.000159 | 4.82e-05 | 0.83562 | 0.00064384 | 6.3014e-05 | 2.7397e-05 | 0.0006701 | 0.14577 | 0.00026676 | 8.0175e-06 | 0.00023178 | 7.0262e-05
Not Assigned - SURVEY AVERAGE | 72033 | PR | Catano | WELL COMPLETIONS | 0.244 | 0.009401 | 0.01715 | 0.292 | 0.000188 | 1.84e-05 | 8e-06 | 0.00019567 | 0.1 | 0.03553 | 0.03692 | 0.686 | 0.000183 | 5.5e-06 | 0.000159 | 4.82e-05 | 0.83562 | 0.00064384 | 6.3014e-05 | 2.7397e-05 | 0.0006701 | 0.14577 | 0.00026676 | 8.0175e-06 | 0.00023178 | 7.0262e-05
Not Assigned - SURVEY AVERAGE | 72035 | PR | Cayey | WELL COMPLETIONS | 0.244 | 0.009401 | 0.01715 | 0.292 | 0.000188 | 1.84e-05 | 8e-06 | 0.00019567 | 0.1 | 0.03553 | 0.03692 | 0.686 | 0.000183 | 5.5e-06 | 0.000159 | 4.82e-05 | 0.83562 | 0.00064384 | 6.3014e-05 | 2.7397e-05 | 0.0006701 | 0.14577 | 0.00026676 | 8.0175e-06 | 0.00023178 | 7.0262e-05
Not Assigned - SURVEY AVERAGE | 72037 | PR | Ceiba | WELL COMPLETIONS | 0.244 | 0.009401 | 0.01715 | 0.292 | 0.000188 | 1.84e-05 | 8e-06 | 0.00019567 | 0.1 | 0.03553 | 0.03692 | 0.686 | 0.000183 | 5.5e-06 | 0.000159 | 4.82e-05 | 0.83562 | 0.00064384 | 6.3014e-05 | 2.7397e-05 | 0.0006701 | 0.14577 | 0.00026676 | 8.0175e-06 | 0.00023178 | 7.0262e-05
Not Assigned - SURVEY AVERAGE | 72039 | PR | Ciales | WELL COMPLETIONS | 0.244 | 0.009401 | 0.01715 | 0.292 | 0.000188 | 1.84e-05 | 8e-06 | 0.00019567 | 0.1 | 0.03553 | 0.03692 | 0.686 | 0.000183 | 5.5e-06 | 0.000159 | 4.82e-05 | 0.83562 | 0.00064384 | 6.3014e-05 | 2.7397e-05 | 0.0006701 | 0.14577 | 0.00026676 | 8.0175e-06 | 0.00023178 | 7.0262e-05
Not Assigned - SURVEY AVERAGE | 72041 | PR | Cidra | WELL COMPLETIONS | 0.244 | 0.009401 | 0.01715 | 0.292 | 0.000188 | 1.84e-05 | 8e-06 | 0.00019567 | 0.1 | 0.03553 | 0.03692 | 0.686 | 0.000183 | 5.5e-06 | 0.000159 | 4.82e-05 | 0.83562 | 0.00064384 | 6.3014e-05 | 2.7397e-05 | 0.0006701 | 0.14577 | 0.00026676 | 8.0175e-06 | 0.00023178 | 7.0262e-05
Not Assigned - SURVEY AVERAGE | 72043 | PR | Coamo | WELL COMPLETIONS | 0.244 | 0.009401 | 0.01715 | 0.292 | 0.000188 | 1.84e-05 | 8e-06 | 0.00019567 | 0.1 | 0.03553 | 0.03692 | 0.686 | 0.000183 | 5.5e-06 | 0.000159 | 4.82e-05 | 0.83562 | 0.00064384 | 6.3014e-05 | 2.7397e-05 | 0.0006701 | 0.14577 | 0.00026676 | 8.0175e-06 | 0.00023178 | 7.0262e-05
Not Assigned - SURVEY AVERAGE | 72045 | PR | Comerio | WELL COMPLETIONS | 0.244 | 0.009401 | 0.01715 | 0.292 | 0.000188 | 1.84e-05 | 8e-06 | 0.00019567 | 0.1 | 0.03553 | 0.03692 | 0.686 | 0.000183 | 5.5e-06 | 0.000159 | 4.82e-05 | 0.83562 | 0.00064384 | 6.3014e-05 | 2.7397e-05 | 0.0006701 | 0.14577 | 0.00026676 | 8.0175e-06 | 0.00023178 | 7.0262e-05
Not Assigned - SURVEY AVERAGE | 72047 | PR | Corozal | WELL COMPLETIONS | 0.244 | 0.009401 | 0.01715 | 0.292 | 0.000188 | 1.84e-05 | 8e-06 | 0.00019567 | 0.1 | 0.03553 | 0.03692 | 0.686 | 0.000183 | 5.5e-06 | 0.000159 | 4.82e-05 | 0.83562 | 0.00064384 | 6.3014e-05 | 2.7397e-05 | 0.0006701 | 0.14577 | 0.00026676 | 8.0175e-06 | 0.00023178 | 7.0262e-05
Not Assigned - SURVEY AVERAGE | 72049 | PR | Culebra | WELL COMPLETIONS | 0.244 | 0.009401 | 0.01715 | 0.292 | 0.000188 | 1.84e-05 | 8e-06 | 0.00019567 | 0.1 | 0.03553 | 0.03692 | 0.686 | 0.000183 | 5.5e-06 | 0.000159 | 4.82e-05 | 0.83562 | 0.00064384 | 6.3014e-05 | 2.7397e-05 | 0.0006701 | 0.14577 | 0.00026676 | 8.0175e-06 | 0.00023178 | 7.0262e-05
Not Assigned - SURVEY AVERAGE | 72051 | PR | Dorado | WELL COMPLETIONS | 0.244 | 0.009401 | 0.01715 | 0.292 | 0.000188 | 1.84e-05 | 8e-06 | 0.00019567 | 0.1 | 0.03553 | 0.03692 | 0.686 | 0.000183 | 5.5e-06 | 0.000159 | 4.82e-05 | 0.83562 | 0.00064384 | 6.3014e-05 | 2.7397e-05 | 0.0006701 | 0.14577 | 0.00026676 | 8.0175e-06 | 0.00023178 | 7.0262e-05
Not Assigned - SURVEY AVERAGE | 72053 | PR | Fajardo | WELL COMPLETIONS | 0.244 | 0.009401 | 0.01715 | 0.292 | 0.000188 | 1.84e-05 | 8e-06 | 0.00019567 | 0.1 | 0.03553 | 0.03692 | 0.686 | 0.000183 | 5.5e-06 | 0.000159 | 4.82e-05 | 0.83562 | 0.00064384 | 6.3014e-05 | 2.7397e-05 | 0.0006701 | 0.14577 | 0.00026676 | 8.0175e-06 | 0.00023178 | 7.0262e-05
Not Assigned - SURVEY AVERAGE | 72054 | PR | Florida | WELL COMPLETIONS | 0.244 | 0.009401 | 0.01715 | 0.292 | 0.000188 | 1.84e-05 | 8e-06 | 0.00019567 | 0.1 | 0.03553 | 0.03692 | 0.686 | 0.000183 | 5.5e-06 | 0.000159 | 4.82e-05 | 0.83562 | 0.00064384 | 6.3014e-05 | 2.7397e-05 | 0.0006701 | 0.14577 | 0.00026676 | 8.0175e-06 | 0.00023178 | 7.0262e-05
Not Assigned - SURVEY AVERAGE | 72055 | PR | Guanica | WELL COMPLETIONS | 0.244 | 0.009401 | 0.01715 | 0.292 | 0.000188 | 1.84e-05 | 8e-06 | 0.00019567 | 0.1 | 0.03553 | 0.03692 | 0.686 | 0.000183 | 5.5e-06 | 0.000159 | 4.82e-05 | 0.83562 | 0.00064384 | 6.3014e-05 | 2.7397e-05 | 0.0006701 | 0.14577 | 0.00026676 | 8.0175e-06 | 0.00023178 | 7.0262e-05
Not Assigned - SURVEY AVERAGE | 72057 | PR | Guayama | WELL COMPLETIONS | 0.244 | 0.009401 | 0.01715 | 0.292 | 0.000188 | 1.84e-05 | 8e-06 | 0.00019567 | 0.1 | 0.03553 | 0.03692 | 0.686 | 0.000183 | 5.5e-06 | 0.000159 | 4.82e-05 | 0.83562 | 0.00064384 | 6.3014e-05 | 2.7397e-05 | 0.0006701 | 0.14577 | 0.00026676 | 8.0175e-06 | 0.00023178 | 7.0262e-05
Not Assigned - SURVEY AVERAGE | 72059 | PR | Guayanilla | WELL COMPLETIONS | 0.244 | 0.009401 | 0.01715 | 0.292 | 0.000188 | 1.84e-05 | 8e-06 | 0.00019567 | 0.1 | 0.03553 | 0.03692 | 0.686 | 0.000183 | 5.5e-06 | 0.000159 | 4.82e-05 | 0.83562 | 0.00064384 | 6.3014e-05 | 2.7397e-05 | 0.0006701 | 0.14577 | 0.00026676 | 8.0175e-06 | 0.00023178 | 7.0262e-05
Not Assigned - SURVEY AVERAGE | 72061 | PR | Guaynabo | WELL COMPLETIONS | 0.244 | 0.009401 | 0.01715 | 0.292 | 0.000188 | 1.84e-05 | 8e-06 | 0.00019567 | 0.1 | 0.03553 | 0.03692 | 0.686 | 0.000183 | 5.5e-06 | 0.000159 | 4.82e-05 | 0.83562 | 0.00064384 | 6.3014e-05 | 2.7397e-05 | 0.0006701 | 0.14577 | 0.00026676 | 8.0175e-06 | 0.00023178 | 7.0262e-05
Not Assigned - SURVEY AVERAGE | 72063 | PR | Gurabo | WELL COMPLETIONS | 0.244 | 0.009401 | 0.01715 | 0.292 | 0.000188 | 1.84e-05 | 8e-06 | 0.00019567 | 0.1 | 0.03553 | 0.03692 | 0.686 | 0.000183 | 5.5e-06 | 0.000159 | 4.82e-05 | 0.83562 | 0.00064384 | 6.3014e-05 | 2.7397e-05 | 0.0006701 | 0.14577 | 0.00026676 | 8.0175e-06 | 0.00023178 | 7.0262e-05
Not Assigned - SURVEY AVERAGE | 72065 | PR | Hatillo | WELL COMPLETIONS | 0.244 | 0.009401 | 0.01715 | 0.292 | 0.000188 | 1.84e-05 | 8e-06 | 0.00019567 | 0.1 | 0.03553 | 0.03692 | 0.686 | 0.000183 | 5.5e-06 | 0.000159 | 4.82e-05 | 0.83562 | 0.00064384 | 6.3014e-05 | 2.7397e-05 | 0.0006701 | 0.14577 | 0.00026676 | 8.0175e-06 | 0.00023178 | 7.0262e-05
Not Assigned - SURVEY AVERAGE | 72067 | PR | Hormigueros | WELL COMPLETIONS | 0.244 | 0.009401 | 0.01715 | 0.292 | 0.000188 | 1.84e-05 | 8e-06 | 0.00019567 | 0.1 | 0.03553 | 0.03692 | 0.686 | 0.000183 | 5.5e-06 | 0.000159 | 4.82e-05 | 0.83562 | 0.00064384 | 6.3014e-05 | 2.7397e-05 | 0.0006701 | 0.14577 | 0.00026676 | 8.0175e-06 | 0.00023178 | 7.0262e-05
Not Assigned - SURVEY AVERAGE | 72069 | PR | Humacao | WELL COMPLETIONS | 0.244 | 0.009401 | 0.01715 | 0.292 | 0.000188 | 1.84e-05 | 8e-06 | 0.00019567 | 0.1 | 0.03553 | 0.03692 | 0.686 | 0.000183 | 5.5e-06 | 0.000159 | 4.82e-05 | 0.83562 | 0.00064384 | 6.3014e-05 | 2.7397e-05 | 0.0006701 | 0.14577 | 0.00026676 | 8.0175e-06 | 0.00023178 | 7.0262e-05
Not Assigned - SURVEY AVERAGE | 72071 | PR | Isabela | WELL COMPLETIONS | 0.244 | 0.009401 | 0.01715 | 0.292 | 0.000188 | 1.84e-05 | 8e-06 | 0.00019567 | 0.1 | 0.03553 | 0.03692 | 0.686 | 0.000183 | 5.5e-06 | 0.000159 | 4.82e-05 | 0.83562 | 0.00064384 | 6.3014e-05 | 2.7397e-05 | 0.0006701 | 0.14577 | 0.00026676 | 8.0175e-06 | 0.00023178 | 7.0262e-05
Not Assigned - SURVEY AVERAGE | 72073 | PR | Jayuya | WELL COMPLETIONS | 0.244 | 0.009401 | 0.01715 | 0.292 | 0.000188 | 1.84e-05 | 8e-06 | 0.00019567 | 0.1 | 0.03553 | 0.03692 | 0.686 | 0.000183 | 5.5e-06 | 0.000159 | 4.82e-05 | 0.83562 | 0.00064384 | 6.3014e-05 | 2.7397e-05 | 0.0006701 | 0.14577 | 0.00026676 | 8.0175e-06 | 0.00023178 | 7.0262e-05
Not Assigned - SURVEY AVERAGE | 72075 | PR | Juana Diaz | WELL COMPLETIONS | 0.244 | 0.009401 | 0.01715 | 0.292 | 0.000188 | 1.84e-05 | 8e-06 | 0.00019567 | 0.1 | 0.03553 | 0.03692 | 0.686 | 0.000183 | 5.5e-06 | 0.000159 | 4.82e-05 | 0.83562 | 0.00064384 | 6.3014e-05 | 2.7397e-05 | 0.0006701 | 0.14577 | 0.00026676 | 8.0175e-06 | 0.00023178 | 7.0262e-05
Not Assigned - SURVEY AVERAGE | 72077 | PR | Juncos | WELL COMPLETIONS | 0.244 | 0.009401 | 0.01715 | 0.292 | 0.000188 | 1.84e-05 | 8e-06 | 0.00019567 | 0.1 | 0.03553 | 0.03692 | 0.686 | 0.000183 | 5.5e-06 | 0.000159 | 4.82e-05 | 0.83562 | 0.00064384 | 6.3014e-05 | 2.7397e-05 | 0.0006701 | 0.14577 | 0.00026676 | 8.0175e-06 | 0.00023178 | 7.0262e-05
Not Assigned - SURVEY AVERAGE | 72079 | PR | Lajas | WELL COMPLETIONS | 0.244 | 0.009401 | 0.01715 | 0.292 | 0.000188 | 1.84e-05 | 8e-06 | 0.00019567 | 0.1 | 0.03553 | 0.03692 | 0.686 | 0.000183 | 5.5e-06 | 0.000159 | 4.82e-05 | 0.83562 | 0.00064384 | 6.3014e-05 | 2.7397e-05 | 0.0006701 | 0.14577 | 0.00026676 | 8.0175e-06 | 0.00023178 | 7.0262e-05
Not Assigned - SURVEY AVERAGE | 72081 | PR | Lares | WELL COMPLETIONS | 0.244 | 0.009401 | 0.01715 | 0.292 | 0.000188 | 1.84e-05 | 8e-06 | 0.00019567 | 0.1 | 0.03553 | 0.03692 | 0.686 | 0.000183 | 5.5e-06 | 0.000159 | 4.82e-05 | 0.83562 | 0.00064384 | 6.3014e-05 | 2.7397e-05 | 0.0006701 | 0.14577 | 0.00026676 | 8.0175e-06 | 0.00023178 | 7.0262e-05
Not Assigned - SURVEY AVERAGE | 72083 | PR | Las Marias | WELL COMPLETIONS | 0.244 | 0.009401 | 0.01715 | 0.292 | 0.000188 | 1.84e-05 | 8e-06 | 0.00019567 | 0.1 | 0.03553 | 0.03692 | 0.686 | 0.000183 | 5.5e-06 | 0.000159 | 4.82e-05 | 0.83562 | 0.00064384 | 6.3014e-05 | 2.7397e-05 | 0.0006701 | 0.14577 | 0.00026676 | 8.0175e-06 | 0.00023178 | 7.0262e-05
Not Assigned - SURVEY AVERAGE | 72085 | PR | Las Piedras | WELL COMPLETIONS | 0.244 | 0.009401 | 0.01715 | 0.292 | 0.000188 | 1.84e-05 | 8e-06 | 0.00019567 | 0.1 | 0.03553 | 0.03692 | 0.686 | 0.000183 | 5.5e-06 | 0.000159 | 4.82e-05 | 0.83562 | 0.00064384 | 6.3014e-05 | 2.7397e-05 | 0.0006701 | 0.14577 | 0.00026676 | 8.0175e-06 | 0.00023178 | 7.0262e-05
Not Assigned - SURVEY AVERAGE | 72087 | PR | Loiza | WELL COMPLETIONS | 0.244 | 0.009401 | 0.01715 | 0.292 | 0.000188 | 1.84e-05 | 8e-06 | 0.00019567 | 0.1 | 0.03553 | 0.03692 | 0.686 | 0.000183 | 5.5e-06 | 0.000159 | 4.82e-05 | 0.83562 | 0.00064384 | 6.3014e-05 | 2.7397e-05 | 0.0006701 | 0.14577 | 0.00026676 | 8.0175e-06 | 0.00023178 | 7.0262e-05
Not Assigned - SURVEY AVERAGE | 72089 | PR | Luquillo | WELL COMPLETIONS | 0.244 | 0.009401 | 0.01715 | 0.292 | 0.000188 | 1.84e-05 | 8e-06 | 0.00019567 | 0.1 | 0.03553 | 0.03692 | 0.686 | 0.000183 | 5.5e-06 | 0.000159 | 4.82e-05 | 0.83562 | 0.00064384 | 6.3014e-05 | 2.7397e-05 | 0.0006701 | 0.14577 | 0.00026676 | 8.0175e-06 | 0.00023178 | 7.0262e-05
Not Assigned - SURVEY AVERAGE | 72091 | PR | Manati | WELL COMPLETIONS | 0.244 | 0.009401 | 0.01715 | 0.292 | 0.000188 | 1.84e-05 | 8e-06 | 0.00019567 | 0.1 | 0.03553 | 0.03692 | 0.686 | 0.000183 | 5.5e-06 | 0.000159 | 4.82e-05 | 0.83562 | 0.00064384 | 6.3014e-05 | 2.7397e-05 | 0.0006701 | 0.14577 | 0.00026676 | 8.0175e-06 | 0.00023178 | 7.0262e-05
Not Assigned - SURVEY AVERAGE | 72093 | PR | Maricao | WELL COMPLETIONS | 0.244 | 0.009401 | 0.01715 | 0.292 | 0.000188 | 1.84e-05 | 8e-06 | 0.00019567 | 0.1 | 0.03553 | 0.03692 | 0.686 | 0.000183 | 5.5e-06 | 0.000159 | 4.82e-05 | 0.83562 | 0.00064384 | 6.3014e-05 | 2.7397e-05 | 0.0006701 | 0.14577 | 0.00026676 | 8.0175e-06 | 0.00023178 | 7.0262e-05
Not Assigned - SURVEY AVERAGE | 72095 | PR | Maunabo | WELL COMPLETIONS | 0.244 | 0.009401 | 0.01715 | 0.292 | 0.000188 | 1.84e-05 | 8e-06 | 0.00019567 | 0.1 | 0.03553 | 0.03692 | 0.686 | 0.000183 | 5.5e-06 | 0.000159 | 4.82e-05 | 0.83562 | 0.00064384 | 6.3014e-05 | 2.7397e-05 | 0.0006701 | 0.14577 | 0.00026676 | 8.0175e-06 | 0.00023178 | 7.0262e-05
Not Assigned - SURVEY AVERAGE | 72097 | PR | Mayaguez | WELL COMPLETIONS | 0.244 | 0.009401 | 0.01715 | 0.292 | 0.000188 | 1.84e-05 | 8e-06 | 0.00019567 | 0.1 | 0.03553 | 0.03692 | 0.686 | 0.000183 | 5.5e-06 | 0.000159 | 4.82e-05 | 0.83562 | 0.00064384 | 6.3014e-05 | 2.7397e-05 | 0.0006701 | 0.14577 | 0.00026676 | 8.0175e-06 | 0.00023178 | 7.0262e-05
Not Assigned - SURVEY AVERAGE | 72099 | PR | Moca | WELL COMPLETIONS | 0.244 | 0.009401 | 0.01715 | 0.292 | 0.000188 | 1.84e-05 | 8e-06 | 0.00019567 | 0.1 | 0.03553 | 0.03692 | 0.686 | 0.000183 | 5.5e-06 | 0.000159 | 4.82e-05 | 0.83562 | 0.00064384 | 6.3014e-05 | 2.7397e-05 | 0.0006701 | 0.14577 | 0.00026676 | 8.0175e-06 | 0.00023178 | 7.0262e-05
Not Assigned - SURVEY AVERAGE | 72101 | PR | Morovis | WELL COMPLETIONS | 0.244 | 0.009401 | 0.01715 | 0.292 | 0.000188 | 1.84e-05 | 8e-06 | 0.00019567 | 0.1 | 0.03553 | 0.03692 | 0.686 | 0.000183 | 5.5e-06 | 0.000159 | 4.82e-05 | 0.83562 | 0.00064384 | 6.3014e-05 | 2.7397e-05 | 0.0006701 | 0.14577 | 0.00026676 | 8.0175e-06 | 0.00023178 | 7.0262e-05
Not Assigned - SURVEY AVERAGE | 72103 | PR | Naguabo | WELL COMPLETIONS | 0.244 | 0.009401 | 0.01715 | 0.292 | 0.000188 | 1.84e-05 | 8e-06 | 0.00019567 | 0.1 | 0.03553 | 0.03692 | 0.686 | 0.000183 | 5.5e-06 | 0.000159 | 4.82e-05 | 0.83562 | 0.00064384 | 6.3014e-05 | 2.7397e-05 | 0.0006701 | 0.14577 | 0.00026676 | 8.0175e-06 | 0.00023178 | 7.0262e-05
Not Assigned - SURVEY AVERAGE | 72105 | PR | Naranjito | WELL COMPLETIONS | 0.244 | 0.009401 | 0.01715 | 0.292 | 0.000188 | 1.84e-05 | 8e-06 | 0.00019567 | 0.1 | 0.03553 | 0.03692 | 0.686 | 0.000183 | 5.5e-06 | 0.000159 | 4.82e-05 | 0.83562 | 0.00064384 | 6.3014e-05 | 2.7397e-05 | 0.0006701 | 0.14577 | 0.00026676 | 8.0175e-06 | 0.00023178 | 7.0262e-05
Not Assigned - SURVEY AVERAGE | 72107 | PR | Orocovis | WELL COMPLETIONS | 0.244 | 0.009401 | 0.01715 | 0.292 | 0.000188 | 1.84e-05 | 8e-06 | 0.00019567 | 0.1 | 0.03553 | 0.03692 | 0.686 | 0.000183 | 5.5e-06 | 0.000159 | 4.82e-05 | 0.83562 | 0.00064384 | 6.3014e-05 | 2.7397e-05 | 0.0006701 | 0.14577 | 0.00026676 | 8.0175e-06 | 0.00023178 | 7.0262e-05
Not Assigned - SURVEY AVERAGE | 72109 | PR | Patillas | WELL COMPLETIONS | 0.244 | 0.009401 | 0.01715 | 0.292 | 0.000188 | 1.84e-05 | 8e-06 | 0.00019567 | 0.1 | 0.03553 | 0.03692 | 0.686 | 0.000183 | 5.5e-06 | 0.000159 | 4.82e-05 | 0.83562 | 0.00064384 | 6.3014e-05 | 2.7397e-05 | 0.0006701 | 0.14577 | 0.00026676 | 8.0175e-06 | 0.00023178 | 7.0262e-05
Not Assigned - SURVEY AVERAGE | 72111 | PR | Penuelas | WELL COMPLETIONS | 0.244 | 0.009401 | 0.01715 | 0.292 | 0.000188 | 1.84e-05 | 8e-06 | 0.00019567 | 0.1 | 0.03553 | 0.03692 | 0.686 | 0.000183 | 5.5e-06 | 0.000159 | 4.82e-05 | 0.83562 | 0.00064384 | 6.3014e-05 | 2.7397e-05 | 0.0006701 | 0.14577 | 0.00026676 | 8.0175e-06 | 0.00023178 | 7.0262e-05
Not Assigned - SURVEY AVERAGE | 72113 | PR | Ponce | WELL COMPLETIONS | 0.244 | 0.009401 | 0.01715 | 0.292 | 0.000188 | 1.84e-05 | 8e-06 | 0.00019567 | 0.1 | 0.03553 | 0.03692 | 0.686 | 0.000183 | 5.5e-06 | 0.000159 | 4.82e-05 | 0.83562 | 0.00064384 | 6.3014e-05 | 2.7397e-05 | 0.0006701 | 0.14577 | 0.00026676 | 8.0175e-06 | 0.00023178 | 7.0262e-05
Not Assigned - SURVEY AVERAGE | 72115 | PR | Quebradillas | WELL COMPLETIONS | 0.244 | 0.009401 | 0.01715 | 0.292 | 0.000188 | 1.84e-05 | 8e-06 | 0.00019567 | 0.1 | 0.03553 | 0.03692 | 0.686 | 0.000183 | 5.5e-06 | 0.000159 | 4.82e-05 | 0.83562 | 0.00064384 | 6.3014e-05 | 2.7397e-05 | 0.0006701 | 0.14577 | 0.00026676 | 8.0175e-06 | 0.00023178 | 7.0262e-05
Not Assigned - SURVEY AVERAGE | 72117 | PR | Rincon | WELL COMPLETIONS | 0.244 | 0.009401 | 0.01715 | 0.292 | 0.000188 | 1.84e-05 | 8e-06 | 0.00019567 | 0.1 | 0.03553 | 0.03692 | 0.686 | 0.000183 | 5.5e-06 | 0.000159 | 4.82e-05 | 0.83562 | 0.00064384 | 6.3014e-05 | 2.7397e-05 | 0.0006701 | 0.14577 | 0.00026676 | 8.0175e-06 | 0.00023178 | 7.0262e-05
Not Assigned - SURVEY AVERAGE | 72119 | PR | Rio Grande | WELL COMPLETIONS | 0.244 | 0.009401 | 0.01715 | 0.292 | 0.000188 | 1.84e-05 | 8e-06 | 0.00019567 | 0.1 | 0.03553 | 0.03692 | 0.686 | 0.000183 | 5.5e-06 | 0.000159 | 4.82e-05 | 0.83562 | 0.00064384 | 6.3014e-05 | 2.7397e-05 | 0.0006701 | 0.14577 | 0.00026676 | 8.0175e-06 | 0.00023178 | 7.0262e-05
Not Assigned - SURVEY AVERAGE | 72121 | PR | Sabana Grande | WELL COMPLETIONS | 0.244 | 0.009401 | 0.01715 | 0.292 | 0.000188 | 1.84e-05 | 8e-06 | 0.00019567 | 0.1 | 0.03553 | 0.03692 | 0.686 | 0.000183 | 5.5e-06 | 0.000159 | 4.82e-05 | 0.83562 | 0.00064384 | 6.3014e-05 | 2.7397e-05 | 0.0006701 | 0.14577 | 0.00026676 | 8.0175e-06 | 0.00023178 | 7.0262e-05
Not Assigned - SURVEY AVERAGE | 72123 | PR | Salinas | WELL COMPLETIONS | 0.244 | 0.009401 | 0.01715 | 0.292 | 0.000188 | 1.84e-05 | 8e-06 | 0.00019567 | 0.1 | 0.03553 | 0.03692 | 0.686 | 0.000183 | 5.5e-06 | 0.000159 | 4.82e-05 | 0.83562 | 0.00064384 | 6.3014e-05 | 2.7397e-05 | 0.0006701 | 0.14577 | 0.00026676 | 8.0175e-06 | 0.00023178 | 7.0262e-05
Not Assigned - SURVEY AVERAGE | 72125 | PR | San German | WELL COMPLETIONS | 0.244 | 0.009401 | 0.01715 | 0.292 | 0.000188 | 1.84e-05 | 8e-06 | 0.00019567 | 0.1 | 0.03553 | 0.03692 | 0.686 | 0.000183 | 5.5e-06 | 0.000159 | 4.82e-05 | 0.83562 | 0.00064384 | 6.3014e-05 | 2.7397e-05 | 0.0006701 | 0.14577 | 0.00026676 | 8.0175e-06 | 0.00023178 | 7.0262e-05
Not Assigned - SURVEY AVERAGE | 72127 | PR | San Juan | WELL COMPLETIONS | 0.244 | 0.009401 | 0.01715 | 0.292 | 0.000188 | 1.84e-05 | 8e-06 | 0.00019567 | 0.1 | 0.03553 | 0.03692 | 0.686 | 0.000183 | 5.5e-06 | 0.000159 | 4.82e-05 | 0.83562 | 0.00064384 | 6.3014e-05 | 2.7397e-05 | 0.0006701 | 0.14577 | 0.00026676 | 8.0175e-06 | 0.00023178 | 7.0262e-05
Not Assigned - SURVEY AVERAGE | 72129 | PR | San Lorenzo | WELL COMPLETIONS | 0.244 | 0.009401 | 0.01715 | 0.292 | 0.000188 | 1.84e-05 | 8e-06 | 0.00019567 | 0.1 | 0.03553 | 0.03692 | 0.686 | 0.000183 | 5.5e-06 | 0.000159 | 4.82e-05 | 0.83562 | 0.00064384 | 6.3014e-05 | 2.7397e-05 | 0.0006701 | 0.14577 | 0.00026676 | 8.0175e-06 | 0.00023178 | 7.0262e-05
Not Assigned - SURVEY AVERAGE | 72131 | PR | San Sebastian | WELL COMPLETIONS | 0.244 | 0.009401 | 0.01715 | 0.292 | 0.000188 | 1.84e-05 | 8e-06 | 0.00019567 | 0.1 | 0.03553 | 0.03692 | 0.686 | 0.000183 | 5.5e-06 | 0.000159 | 4.82e-05 | 0.83562 | 0.00064384 | 6.3014e-05 | 2.7397e-05 | 0.0006701 | 0.14577 | 0.00026676 | 8.0175e-06 | 0.00023178 | 7.0262e-05
Not Assigned - SURVEY AVERAGE | 72133 | PR | Santa Isabel | WELL COMPLETIONS | 0.244 | 0.009401 | 0.01715 | 0.292 | 0.000188 | 1.84e-05 | 8e-06 | 0.00019567 | 0.1 | 0.03553 | 0.03692 | 0.686 | 0.000183 | 5.5e-06 | 0.000159 | 4.82e-05 | 0.83562 | 0.00064384 | 6.3014e-05 | 2.7397e-05 | 0.0006701 | 0.14577 | 0.00026676 | 8.0175e-06 | 0.00023178 | 7.0262e-05
Not Assigned - SURVEY AVERAGE | 72135 | PR | Toa Alta | WELL COMPLETIONS | 0.244 | 0.009401 | 0.01715 | 0.292 | 0.000188 | 1.84e-05 | 8e-06 | 0.00019567 | 0.1 | 0.03553 | 0.03692 | 0.686 | 0.000183 | 5.5e-06 | 0.000159 | 4.82e-05 | 0.83562 | 0.00064384 | 6.3014e-05 | 2.7397e-05 | 0.0006701 | 0.14577 | 0.00026676 | 8.0175e-06 | 0.00023178 | 7.0262e-05
Not Assigned - SURVEY AVERAGE | 72137 | PR | Toa Baja | WELL COMPLETIONS | 0.244 | 0.009401 | 0.01715 | 0.292 | 0.000188 | 1.84e-05 | 8e-06 | 0.00019567 | 0.1 | 0.03553 | 0.03692 | 0.686 | 0.000183 | 5.5e-06 | 0.000159 | 4.82e-05 | 0.83562 | 0.00064384 | 6.3014e-05 | 2.7397e-05 | 0.0006701 | 0.14577 | 0.00026676 | 8.0175e-06 | 0.00023178 | 7.0262e-05
Not Assigned - SURVEY AVERAGE | 72139 | PR | Trujillo Alto | WELL COMPLETIONS | 0.244 | 0.009401 | 0.01715 | 0.292 | 0.000188 | 1.84e-05 | 8e-06 | 0.00019567 | 0.1 | 0.03553 | 0.03692 | 0.686 | 0.000183 | 5.5e-06 | 0.000159 | 4.82e-05 | 0.83562 | 0.00064384 | 6.3014e-05 | 2.7397e-05 | 0.0006701 | 0.14577 | 0.00026676 | 8.0175e-06 | 0.00023178 | 7.0262e-05
Not Assigned - SURVEY AVERAGE | 72141 | PR | Utuado | WELL COMPLETIONS | 0.244 | 0.009401 | 0.01715 | 0.292 | 0.000188 | 1.84e-05 | 8e-06 | 0.00019567 | 0.1 | 0.03553 | 0.03692 | 0.686 | 0.000183 | 5.5e-06 | 0.000159 | 4.82e-05 | 0.83562 | 0.00064384 | 6.3014e-05 | 2.7397e-05 | 0.0006701 | 0.14577 | 0.00026676 | 8.0175e-06 | 0.00023178 | 7.0262e-05
Not Assigned - SURVEY AVERAGE | 72143 | PR | Vega Alta | WELL COMPLETIONS | 0.244 | 0.009401 | 0.01715 | 0.292 | 0.000188 | 1.84e-05 | 8e-06 | 0.00019567 | 0.1 | 0.03553 | 0.03692 | 0.686 | 0.000183 | 5.5e-06 | 0.000159 | 4.82e-05 | 0.83562 | 0.00064384 | 6.3014e-05 | 2.7397e-05 | 0.0006701 | 0.14577 | 0.00026676 | 8.0175e-06 | 0.00023178 | 7.0262e-05
Not Assigned - SURVEY AVERAGE | 72145 | PR | Vega Baja | WELL COMPLETIONS | 0.244 | 0.009401 | 0.01715 | 0.292 | 0.000188 | 1.84e-05 | 8e-06 | 0.00019567 | 0.1 | 0.03553 | 0.03692 | 0.686 | 0.000183 | 5.5e-06 | 0.000159 | 4.82e-05 | 0.83562 | 0.00064384 | 6.3014e-05 | 2.7397e-05 | 0.0006701 | 0.14577 | 0.00026676 | 8.0175e-06 | 0.00023178 | 7.0262e-05
Not Assigned - SURVEY AVERAGE | 72147 | PR | Vieques | WELL COMPLETIONS | 0.244 | 0.009401 | 0.01715 | 0.292 | 0.000188 | 1.84e-05 | 8e-06 | 0.00019567 | 0.1 | 0.03553 | 0.03692 | 0.686 | 0.000183 | 5.5e-06 | 0.000159 | 4.82e-05 | 0.83562 | 0.00064384 | 6.3014e-05 | 2.7397e-05 | 0.0006701 | 0.14577 | 0.00026676 | 8.0175e-06 | 0.00023178 | 7.0262e-05
Not Assigned - SURVEY AVERAGE | 72149 | PR | Villalba | WELL COMPLETIONS | 0.244 | 0.009401 | 0.01715 | 0.292 | 0.000188 | 1.84e-05 | 8e-06 | 0.00019567 | 0.1 | 0.03553 | 0.03692 | 0.686 | 0.000183 | 5.5e-06 | 0.000159 | 4.82e-05 | 0.83562 | 0.00064384 | 6.3014e-05 | 2.7397e-05 | 0.0006701 | 0.14577 | 0.00026676 | 8.0175e-06 | 0.00023178 | 7.0262e-05
Not Assigned - SURVEY AVERAGE | 72151 | PR | Yabucoa | WELL COMPLETIONS | 0.244 | 0.009401 | 0.01715 | 0.292 | 0.000188 | 1.84e-05 | 8e-06 | 0.00019567 | 0.1 | 0.03553 | 0.03692 | 0.686 | 0.000183 | 5.5e-06 | 0.000159 | 4.82e-05 | 0.83562 | 0.00064384 | 6.3014e-05 | 2.7397e-05 | 0.0006701 | 0.14577 | 0.00026676 | 8.0175e-06 | 0.00023178 | 7.0262e-05
Not Assigned - SURVEY AVERAGE | 72153 | PR | Yauco | WELL COMPLETIONS | 0.244 | 0.009401 | 0.01715 | 0.292 | 0.000188 | 1.84e-05 | 8e-06 | 0.00019567 | 0.1 | 0.03553 | 0.03692 | 0.686 | 0.000183 | 5.5e-06 | 0.000159 | 4.82e-05 | 0.83562 | 0.00064384 | 6.3014e-05 | 2.7397e-05 | 0.0006701 | 0.14577 | 0.00026676 | 8.0175e-06 | 0.00023178 | 7.0262e-05
Not Assigned - SURVEY AVERAGE | 78010 | VI | St. Croix | WELL COMPLETIONS | 0.244 | 0.009401 | 0.01715 | 0.292 | 0.000188 | 1.84e-05 | 8e-06 | 0.00019567 | 0.1 | 0.03553 | 0.03692 | 0.686 | 0.000183 | 5.5e-06 | 0.000159 | 4.82e-05 | 0.83562 | 0.00064384 | 6.3014e-05 | 2.7397e-05 | 0.0006701 | 0.14577 | 0.00026676 | 8.0175e-06 | 0.00023178 | 7.0262e-05
Not Assigned - SURVEY AVERAGE | 78020 | VI | St. John | WELL COMPLETIONS | 0.244 | 0.009401 | 0.01715 | 0.292 | 0.000188 | 1.84e-05 | 8e-06 | 0.00019567 | 0.1 | 0.03553 | 0.03692 | 0.686 | 0.000183 | 5.5e-06 | 0.000159 | 4.82e-05 | 0.83562 | 0.00064384 | 6.3014e-05 | 2.7397e-05 | 0.0006701 | 0.14577 | 0.00026676 | 8.0175e-06 | 0.00023178 | 7.0262e-05
Not Assigned - SURVEY AVERAGE | 78030 | VI | St. Thomas | WELL COMPLETIONS | 0.244 | 0.009401 | 0.01715 | 0.292 | 0.000188 | 1.84e-05 | 8e-06 | 0.00019567 | 0.1 | 0.03553 | 0.03692 | 0.686 | 0.000183 | 5.5e-06 | 0.000159 | 4.82e-05 | 0.83562 | 0.00064384 | 6.3014e-05 | 2.7397e-05 | 0.0006701 | 0.14577 | 0.00026676 | 8.0175e-06 | 0.00023178 | 7.0262e-05

## IN IL Well Counts
Abbreviation of the state | State and Couny FIPS code | Tool NONPOINT_OIL_WELL_COUNT | Tool NONPOINT_GAS_WELL_COUNT | Total Oil Wells in State | Total Gas Wells in State | % Oil Wells in County | % Gas Wells in County | 1975 Abandoned Oil Wells in State | 1975 Abandoned Gas Wells in State | 1975 Allocated Oil Wells | 1975 Allocated Gas Wells
IL | 17001 | 26 | 40 | 21962 | 652 | 0.1184% | 6.135% | 82914 | 1565 | 98.1588 | 96.0123
IL | 17003 | 0 | 0 | 21962 | 652 | 0% | 0% | 82914 | 1565 | 0 | 0
IL | 17005 | 88 | 25 | 21962 | 652 | 0.4007% | 3.834% | 82914 | 1565 | 332.2299 | 60.0077
IL | 17007 | 0 | 0 | 21962 | 652 | 0% | 0% | 82914 | 1565 | 0 | 0
IL | 17009 | 131 | 9 | 21962 | 652 | 0.5965% | 1.38% | 82914 | 1565 | 494.5694 | 21.6028
IL | 17011 | 0 | 16 | 21962 | 652 | 0% | 2.454% | 82914 | 1565 | 0 | 38.4049
IL | 17013 | 0 | 0 | 21962 | 652 | 0% | 0% | 82914 | 1565 | 0 | 0
IL | 17015 | 0 | 0 | 21962 | 652 | 0% | 0% | 82914 | 1565 | 0 | 0
IL | 17017 | 0 | 0 | 21962 | 652 | 0% | 0% | 82914 | 1565 | 0 | 0
IL | 17019 | 0 | 0 | 21962 | 652 | 0% | 0% | 82914 | 1565 | 0 | 0
IL | 17021 | 364 | 0 | 21962 | 652 | 1.657% | 0% | 82914 | 1565 | 1374.2235 | 0
IL | 17023 | 1359 | 29 | 21962 | 652 | 6.188% | 4.448% | 82914 | 1565 | 5130.686 | 69.6089
IL | 17025 | 890 | 1 | 21962 | 652 | 4.052% | 0.1534% | 82914 | 1565 | 3360.0519 | 2.4003
IL | 17027 | 399 | 8 | 21962 | 652 | 1.817% | 1.227% | 82914 | 1565 | 1506.3603 | 19.2025
IL | 17029 | 120 | 43 | 21962 | 652 | 0.5464% | 6.595% | 82914 | 1565 | 453.0407 | 103.2132
IL | 17031 | 0 | 0 | 21962 | 652 | 0% | 0% | 82914 | 1565 | 0 | 0
IL | 17033 | 3948 | 192 | 21962 | 652 | 17.98% | 29.45% | 82914 | 1565 | 14905.0392 | 460.8589
IL | 17035 | 98 | 2 | 21962 | 652 | 0.4462% | 0.3067% | 82914 | 1565 | 369.9832 | 4.8006
IL | 17037 | 0 | 0 | 21962 | 652 | 0% | 0% | 82914 | 1565 | 0 | 0
IL | 17039 | 65 | 8 | 21962 | 652 | 0.296% | 1.227% | 82914 | 1565 | 245.397 | 19.2025
IL | 17041 | 7 | 4 | 21962 | 652 | 0.03187% | 0.6135% | 82914 | 1565 | 26.4274 | 9.6012
IL | 17043 | 0 | 0 | 21962 | 652 | 0% | 0% | 82914 | 1565 | 0 | 0
IL | 17045 | 138 | 55 | 21962 | 652 | 0.6284% | 8.436% | 82914 | 1565 | 520.9968 | 132.0169
IL | 17047 | 479 | 0 | 21962 | 652 | 2.181% | 0% | 82914 | 1565 | 1808.3875 | 0
IL | 17049 | 188 | 0 | 21962 | 652 | 0.856% | 0% | 82914 | 1565 | 709.7638 | 0
IL | 17051 | 1305 | 15 | 21962 | 652 | 5.942% | 2.301% | 82914 | 1565 | 4926.8177 | 36.0046
IL | 17053 | 0 | 3 | 21962 | 652 | 0% | 0.4601% | 82914 | 1565 | 0 | 7.2009
IL | 17055 | 483 | 1 | 21962 | 652 | 2.199% | 0.1534% | 82914 | 1565 | 1823.4888 | 2.4003
IL | 17057 | 0 | 1 | 21962 | 652 | 0% | 0.1534% | 82914 | 1565 | 0 | 2.4003
IL | 17059 | 607 | 13 | 21962 | 652 | 2.764% | 1.994% | 82914 | 1565 | 2291.6309 | 31.204
IL | 17061 | 0 | 0 | 21962 | 652 | 0% | 0% | 82914 | 1565 | 0 | 0
IL | 17063 | 0 | 1 | 21962 | 652 | 0% | 0.1534% | 82914 | 1565 | 0 | 2.4003
IL | 17065 | 376 | 1 | 21962 | 652 | 1.712% | 0.1534% | 82914 | 1565 | 1419.5275 | 2.4003
IL | 17067 | 0 | 0 | 21962 | 652 | 0% | 0% | 82914 | 1565 | 0 | 0
IL | 17069 | 0 | 0 | 21962 | 652 | 0% | 0% | 82914 | 1565 | 0 | 0
IL | 17071 | 0 | 0 | 21962 | 652 | 0% | 0% | 82914 | 1565 | 0 | 0
IL | 17073 | 0 | 0 | 21962 | 652 | 0% | 0% | 82914 | 1565 | 0 | 0
IL | 17075 | 0 | 0 | 21962 | 652 | 0% | 0% | 82914 | 1565 | 0 | 0
IL | 17077 | 14 | 3 | 21962 | 652 | 0.06375% | 0.4601% | 82914 | 1565 | 52.8547 | 7.2009
IL | 17079 | 614 | 0 | 21962 | 652 | 2.796% | 0% | 82914 | 1565 | 2318.0583 | 0
IL | 17081 | 515 | 0 | 21962 | 652 | 2.345% | 0% | 82914 | 1565 | 1944.2997 | 0
IL | 17083 | 0 | 0 | 21962 | 652 | 0% | 0% | 82914 | 1565 | 0 | 0
IL | 17085 | 0 | 0 | 21962 | 652 | 0% | 0% | 82914 | 1565 | 0 | 0
IL | 17087 | 0 | 0 | 21962 | 652 | 0% | 0% | 82914 | 1565 | 0 | 0
IL | 17089 | 0 | 1 | 21962 | 652 | 0% | 0.1534% | 82914 | 1565 | 0 | 2.4003
IL | 17091 | 0 | 0 | 21962 | 652 | 0% | 0% | 82914 | 1565 | 0 | 0
IL | 17093 | 0 | 0 | 21962 | 652 | 0% | 0% | 82914 | 1565 | 0 | 0
IL | 17095 | 0 | 0 | 21962 | 652 | 0% | 0% | 82914 | 1565 | 0 | 0
IL | 17097 | 0 | 2 | 21962 | 652 | 0% | 0.3067% | 82914 | 1565 | 0 | 4.8006
IL | 17099 | 0 | 0 | 21962 | 652 | 0% | 0% | 82914 | 1565 | 0 | 0
IL | 17101 | 2349 | 69 | 21962 | 652 | 10.7% | 10.58% | 82914 | 1565 | 8868.2718 | 165.6212
IL | 17103 | 0 | 5 | 21962 | 652 | 0% | 0.7669% | 82914 | 1565 | 0 | 12.0015
IL | 17105 | 0 | 0 | 21962 | 652 | 0% | 0% | 82914 | 1565 | 0 | 0
IL | 17107 | 0 | 16 | 21962 | 652 | 0% | 2.454% | 82914 | 1565 | 0 | 38.4049
IL | 17109 | 22 | 0 | 21962 | 652 | 0.1002% | 0% | 82914 | 1565 | 83.0575 | 0
IL | 17111 | 0 | 1 | 21962 | 652 | 0% | 0.1534% | 82914 | 1565 | 0 | 2.4003
IL | 17113 | 0 | 38 | 21962 | 652 | 0% | 5.828% | 82914 | 1565 | 0 | 91.2117
IL | 17115 | 146 | 10 | 21962 | 652 | 0.6648% | 1.534% | 82914 | 1565 | 551.1995 | 24.0031
IL | 17117 | 107 | 116 | 21962 | 652 | 0.4872% | 17.79% | 82914 | 1565 | 403.9613 | 278.4356
IL | 17119 | 200 | 8 | 21962 | 652 | 0.9107% | 1.227% | 82914 | 1565 | 755.0678 | 19.2025
IL | 17121 | 751 | 11 | 21962 | 652 | 3.42% | 1.687% | 82914 | 1565 | 2835.2798 | 26.4034
IL | 17123 | 0 | 1 | 21962 | 652 | 0% | 0.1534% | 82914 | 1565 | 0 | 2.4003
IL | 17125 | 0 | 0 | 21962 | 652 | 0% | 0% | 82914 | 1565 | 0 | 0
IL | 17127 | 0 | 0 | 21962 | 652 | 0% | 0% | 82914 | 1565 | 0 | 0
IL | 17129 | 0 | 0 | 21962 | 652 | 0% | 0% | 82914 | 1565 | 0 | 0
IL | 17131 | 0 | 0 | 21962 | 652 | 0% | 0% | 82914 | 1565 | 0 | 0
IL | 17133 | 48 | 0 | 21962 | 652 | 0.2186% | 0% | 82914 | 1565 | 181.2163 | 0
IL | 17135 | 33 | 7 | 21962 | 652 | 0.1503% | 1.074% | 82914 | 1565 | 124.5862 | 16.8021
IL | 17137 | 9 | 51 | 21962 | 652 | 0.04098% | 7.822% | 82914 | 1565 | 33.9781 | 122.4156
IL | 17139 | 15 | 4 | 21962 | 652 | 0.0683% | 0.6135% | 82914 | 1565 | 56.6301 | 9.6012
IL | 17141 | 0 | 0 | 21962 | 652 | 0% | 0% | 82914 | 1565 | 0 | 0
IL | 17143 | 0 | 4 | 21962 | 652 | 0% | 0.6135% | 82914 | 1565 | 0 | 9.6012
IL | 17145 | 30 | 1 | 21962 | 652 | 0.1366% | 0.1534% | 82914 | 1565 | 113.2602 | 2.4003
IL | 17147 | 0 | 4 | 21962 | 652 | 0% | 0.6135% | 82914 | 1565 | 0 | 9.6012
IL | 17149 | 0 | 0 | 21962 | 652 | 0% | 0% | 82914 | 1565 | 0 | 0
IL | 17151 | 0 | 0 | 21962 | 652 | 0% | 0% | 82914 | 1565 | 0 | 0
IL | 17153 | 0 | 0 | 21962 | 652 | 0% | 0% | 82914 | 1565 | 0 | 0
IL | 17155 | 0 | 7 | 21962 | 652 | 0% | 1.074% | 82914 | 1565 | 0 | 16.8021
IL | 17157 | 52 | 31 | 21962 | 652 | 0.2368% | 4.755% | 82914 | 1565 | 196.3176 | 74.4095
IL | 17159 | 515 | 7 | 21962 | 652 | 2.345% | 1.074% | 82914 | 1565 | 1944.2997 | 16.8021
IL | 17161 | 0 | 0 | 21962 | 652 | 0% | 0% | 82914 | 1565 | 0 | 0
IL | 17163 | 207 | 26 | 21962 | 652 | 0.9425% | 3.988% | 82914 | 1565 | 781.4952 | 62.408
IL | 17165 | 323 | 26 | 21962 | 652 | 1.471% | 3.988% | 82914 | 1565 | 1219.4346 | 62.408
IL | 17167 | 84 | 0 | 21962 | 652 | 0.3825% | 0% | 82914 | 1565 | 317.1285 | 0
IL | 17169 | 48 | 38 | 21962 | 652 | 0.2186% | 5.828% | 82914 | 1565 | 181.2163 | 91.2117
IL | 17171 | 0 | 0 | 21962 | 652 | 0% | 0% | 82914 | 1565 | 0 | 0
IL | 17173 | 72 | 4 | 21962 | 652 | 0.3278% | 0.6135% | 82914 | 1565 | 271.8244 | 9.6012
IL | 17175 | 0 | 0 | 21962 | 652 | 0% | 0% | 82914 | 1565 | 0 | 0
IL | 17177 | 0 | 0 | 21962 | 652 | 0% | 0% | 82914 | 1565 | 0 | 0
IL | 17179 | 0 | 21 | 21962 | 652 | 0% | 3.221% | 82914 | 1565 | 0 | 50.4064
IL | 17181 | 0 | 0 | 21962 | 652 | 0% | 0% | 82914 | 1565 | 0 | 0
IL | 17183 | 0 | 1 | 21962 | 652 | 0% | 0.1534% | 82914 | 1565 | 0 | 2.4003
IL | 17185 | 966 | 6 | 21962 | 652 | 4.399% | 0.9202% | 82914 | 1565 | 3646.9777 | 14.4018
IL | 17187 | 0 | 0 | 21962 | 652 | 0% | 0% | 82914 | 1565 | 0 | 0
IL | 17189 | 503 | 14 | 21962 | 652 | 2.29% | 2.147% | 82914 | 1565 | 1898.9956 | 33.6043
IL | 17191 | 982 | 0 | 21962 | 652 | 4.471% | 0% | 82914 | 1565 | 3707.3831 | 0
IL | 17193 | 2229 | 11 | 21962 | 652 | 10.15% | 1.687% | 82914 | 1565 | 8415.2311 | 26.4034
IL | 17195 | 0 | 0 | 21962 | 652 | 0% | 0% | 82914 | 1565 | 0 | 0
IL | 17197 | 0 | 3 | 21962 | 652 | 0% | 0.4601% | 82914 | 1565 | 0 | 7.2009
IL | 17199 | 55 | 13 | 21962 | 652 | 0.2504% | 1.994% | 82914 | 1565 | 207.6437 | 31.204
IL | 17201 | 0 | 0 | 21962 | 652 | 0% | 0% | 82914 | 1565 | 0 | 0
IL | 17203 | 0 | 16 | 21962 | 652 | 0% | 2.454% | 82914 | 1565 | 0 | 38.4049
IN | 18001 | 0 | 0 | 4310 | 501 | 0% | 0% | 37391 | 13558 | 0 | 0
IN | 18003 | 0 | 0 | 4310 | 501 | 0% | 0% | 37391 | 13558 | 0 | 0
IN | 18005 | 0 | 0 | 4310 | 501 | 0% | 0% | 37391 | 13558 | 0 | 0
IN | 18007 | 0 | 0 | 4310 | 501 | 0% | 0% | 37391 | 13558 | 0 | 0
IN | 18009 | 0 | 1 | 4310 | 501 | 0% | 0.1996% | 37391 | 13558 | 0 | 27.0619
IN | 18011 | 0 | 0 | 4310 | 501 | 0% | 0% | 37391 | 13558 | 0 | 0
IN | 18013 | 0 | 0 | 4310 | 501 | 0% | 0% | 37391 | 13558 | 0 | 0
IN | 18015 | 0 | 0 | 4310 | 501 | 0% | 0% | 37391 | 13558 | 0 | 0
IN | 18017 | 0 | 7 | 4310 | 501 | 0% | 1.397% | 37391 | 13558 | 0 | 189.4331
IN | 18019 | 0 | 0 | 4310 | 501 | 0% | 0% | 37391 | 13558 | 0 | 0
IN | 18021 | 59 | 0 | 4310 | 501 | 1.369% | 0% | 37391 | 13558 | 511.849 | 0
IN | 18023 | 0 | 0 | 4310 | 501 | 0% | 0% | 37391 | 13558 | 0 | 0
IN | 18025 | 2 | 0 | 4310 | 501 | 0.0464% | 0% | 37391 | 13558 | 17.3508 | 0
IN | 18027 | 161 | 44 | 4310 | 501 | 3.735% | 8.782% | 37391 | 13558 | 1396.7404 | 1190.7226
IN | 18029 | 0 | 0 | 4310 | 501 | 0% | 0% | 37391 | 13558 | 0 | 0
IN | 18031 | 0 | 11 | 4310 | 501 | 0% | 2.196% | 37391 | 13558 | 0 | 297.6806
IN | 18033 | 0 | 0 | 4310 | 501 | 0% | 0% | 37391 | 13558 | 0 | 0
IN | 18035 | 46 | 4 | 4310 | 501 | 1.067% | 0.7984% | 37391 | 13558 | 399.0687 | 108.2475
IN | 18037 | 14 | 10 | 4310 | 501 | 0.3248% | 1.996% | 37391 | 13558 | 121.4557 | 270.6188
IN | 18039 | 0 | 0 | 4310 | 501 | 0% | 0% | 37391 | 13558 | 0 | 0
IN | 18041 | 0 | 0 | 4310 | 501 | 0% | 0% | 37391 | 13558 | 0 | 0
IN | 18043 | 0 | 0 | 4310 | 501 | 0% | 0% | 37391 | 13558 | 0 | 0
IN | 18045 | 0 | 0 | 4310 | 501 | 0% | 0% | 37391 | 13558 | 0 | 0
IN | 18047 | 0 | 0 | 4310 | 501 | 0% | 0% | 37391 | 13558 | 0 | 0
IN | 18049 | 0 | 10 | 4310 | 501 | 0% | 1.996% | 37391 | 13558 | 0 | 270.6188
IN | 18051 | 1199 | 2 | 4310 | 501 | 27.82% | 0.3992% | 37391 | 13558 | 10401.8118 | 54.1238
IN | 18053 | 1 | 0 | 4310 | 501 | 0.0232% | 0% | 37391 | 13558 | 8.6754 | 0
IN | 18055 | 104 | 3 | 4310 | 501 | 2.413% | 0.5988% | 37391 | 13558 | 902.2422 | 81.1856
IN | 18057 | 0 | 0 | 4310 | 501 | 0% | 0% | 37391 | 13558 | 0 | 0
IN | 18059 | 0 | 1 | 4310 | 501 | 0% | 0.1996% | 37391 | 13558 | 0 | 27.0619
IN | 18061 | 0 | 212 | 4310 | 501 | 0% | 42.32% | 37391 | 13558 | 0 | 5737.1178
IN | 18063 | 0 | 0 | 4310 | 501 | 0% | 0% | 37391 | 13558 | 0 | 0
IN | 18065 | 1 | 2 | 4310 | 501 | 0.0232% | 0.3992% | 37391 | 13558 | 8.6754 | 54.1238
IN | 18067 | 0 | 1 | 4310 | 501 | 0% | 0.1996% | 37391 | 13558 | 0 | 27.0619
IN | 18069 | 17 | 0 | 4310 | 501 | 0.3944% | 0% | 37391 | 13558 | 147.4819 | 0
IN | 18071 | 0 | 0 | 4310 | 501 | 0% | 0% | 37391 | 13558 | 0 | 0
IN | 18073 | 0 | 0 | 4310 | 501 | 0% | 0% | 37391 | 13558 | 0 | 0
IN | 18075 | 25 | 6 | 4310 | 501 | 0.58% | 1.198% | 37391 | 13558 | 216.8852 | 162.3713
IN | 18077 | 0 | 0 | 4310 | 501 | 0% | 0% | 37391 | 13558 | 0 | 0
IN | 18079 | 0 | 1 | 4310 | 501 | 0% | 0.1996% | 37391 | 13558 | 0 | 27.0619
IN | 18081 | 0 | 0 | 4310 | 501 | 0% | 0% | 37391 | 13558 | 0 | 0
IN | 18083 | 205 | 75 | 4310 | 501 | 4.756% | 14.97% | 37391 | 13558 | 1778.4582 | 2029.6407
IN | 18085 | 0 | 0 | 4310 | 501 | 0% | 0% | 37391 | 13558 | 0 | 0
IN | 18087 | 0 | 0 | 4310 | 501 | 0% | 0% | 37391 | 13558 | 0 | 0
IN | 18089 | 0 | 0 | 4310 | 501 | 0% | 0% | 37391 | 13558 | 0 | 0
IN | 18091 | 0 | 0 | 4310 | 501 | 0% | 0% | 37391 | 13558 | 0 | 0
IN | 18093 | 1 | 0 | 4310 | 501 | 0.0232% | 0% | 37391 | 13558 | 8.6754 | 0
IN | 18095 | 0 | 0 | 4310 | 501 | 0% | 0% | 37391 | 13558 | 0 | 0
IN | 18097 | 0 | 0 | 4310 | 501 | 0% | 0% | 37391 | 13558 | 0 | 0
IN | 18099 | 1 | 2 | 4310 | 501 | 0.0232% | 0.3992% | 37391 | 13558 | 8.6754 | 54.1238
IN | 18101 | 0 | 0 | 4310 | 501 | 0% | 0% | 37391 | 13558 | 0 | 0
IN | 18103 | 17 | 0 | 4310 | 501 | 0.3944% | 0% | 37391 | 13558 | 147.4819 | 0
IN | 18105 | 0 | 0 | 4310 | 501 | 0% | 0% | 37391 | 13558 | 0 | 0
IN | 18107 | 0 | 0 | 4310 | 501 | 0% | 0% | 37391 | 13558 | 0 | 0
IN | 18109 | 0 | 0 | 4310 | 501 | 0% | 0% | 37391 | 13558 | 0 | 0
IN | 18111 | 0 | 0 | 4310 | 501 | 0% | 0% | 37391 | 13558 | 0 | 0
IN | 18113 | 0 | 0 | 4310 | 501 | 0% | 0% | 37391 | 13558 | 0 | 0
IN | 18115 | 0 | 0 | 4310 | 501 | 0% | 0% | 37391 | 13558 | 0 | 0
IN | 18117 | 0 | 0 | 4310 | 501 | 0% | 0% | 37391 | 13558 | 0 | 0
IN | 18119 | 0 | 0 | 4310 | 501 | 0% | 0% | 37391 | 13558 | 0 | 0
IN | 18121 | 0 | 0 | 4310 | 501 | 0% | 0% | 37391 | 13558 | 0 | 0
IN | 18123 | 22 | 5 | 4310 | 501 | 0.5104% | 0.998% | 37391 | 13558 | 190.8589 | 135.3094
IN | 18125 | 544 | 9 | 4310 | 501 | 12.62% | 1.796% | 37391 | 13558 | 4719.4209 | 243.5569
IN | 18127 | 0 | 0 | 4310 | 501 | 0% | 0% | 37391 | 13558 | 0 | 0
IN | 18129 | 1254 | 15 | 4310 | 501 | 29.1% | 2.994% | 37391 | 13558 | 10878.9592 | 405.9281
IN | 18131 | 3 | 0 | 4310 | 501 | 0.06961% | 0% | 37391 | 13558 | 26.0262 | 0
IN | 18133 | 0 | 0 | 4310 | 501 | 0% | 0% | 37391 | 13558 | 0 | 0
IN | 18135 | 2 | 6 | 4310 | 501 | 0.0464% | 1.198% | 37391 | 13558 | 17.3508 | 162.3713
IN | 18137 | 0 | 0 | 4310 | 501 | 0% | 0% | 37391 | 13558 | 0 | 0
IN | 18139 | 0 | 8 | 4310 | 501 | 0% | 1.597% | 37391 | 13558 | 0 | 216.495
IN | 18141 | 0 | 0 | 4310 | 501 | 0% | 0% | 37391 | 13558 | 0 | 0
IN | 18143 | 0 | 0 | 4310 | 501 | 0% | 0% | 37391 | 13558 | 0 | 0
IN | 18145 | 0 | 1 | 4310 | 501 | 0% | 0.1996% | 37391 | 13558 | 0 | 27.0619
IN | 18147 | 357 | 9 | 4310 | 501 | 8.283% | 1.796% | 37391 | 13558 | 3097.12 | 243.5569
IN | 18149 | 0 | 0 | 4310 | 501 | 0% | 0% | 37391 | 13558 | 0 | 0
IN | 18151 | 1 | 2 | 4310 | 501 | 0.0232% | 0.3992% | 37391 | 13558 | 8.6754 | 54.1238
IN | 18153 | 137 | 39 | 4310 | 501 | 3.179% | 7.784% | 37391 | 13558 | 1188.5306 | 1055.4132
IN | 18155 | 0 | 0 | 4310 | 501 | 0% | 0% | 37391 | 13558 | 0 | 0
IN | 18157 | 0 | 0 | 4310 | 501 | 0% | 0% | 37391 | 13558 | 0 | 0
IN | 18159 | 0 | 0 | 4310 | 501 | 0% | 0% | 37391 | 13558 | 0 | 0
IN | 18161 | 0 | 0 | 4310 | 501 | 0% | 0% | 37391 | 13558 | 0 | 0
IN | 18163 | 131 | 0 | 4310 | 501 | 3.039% | 0% | 37391 | 13558 | 1136.4782 | 0
IN | 18165 | 0 | 0 | 4310 | 501 | 0% | 0% | 37391 | 13558 | 0 | 0
IN | 18167 | 87 | 0 | 4310 | 501 | 2.019% | 0% | 37391 | 13558 | 754.7603 | 0
IN | 18169 | 15 | 0 | 4310 | 501 | 0.348% | 0% | 37391 | 13558 | 130.1311 | 0
IN | 18171 | 0 | 0 | 4310 | 501 | 0% | 0% | 37391 | 13558 | 0 | 0
IN | 18173 | 57 | 1 | 4310 | 501 | 1.323% | 0.1996% | 37391 | 13558 | 494.4981 | 27.0619
IN | 18175 | 0 | 0 | 4310 | 501 | 0% | 0% | 37391 | 13558 | 0 | 0
IN | 18177 | 0 | 0 | 4310 | 501 | 0% | 0% | 37391 | 13558 | 0 | 0
IN | 18179 | 5 | 0 | 4310 | 501 | 0.116% | 0% | 37391 | 13558 | 43.377 | 0
IN | 18181 | 0 | 16 | 4310 | 501 | 0% | 3.194% | 37391 | 13558 | 0 | 432.99
IN | 18183 | 0 | 0 | 4310 | 501 | 0% | 0% | 37391 | 13558 | 0 | 0

## Enverus_Well Counts
STATE | STATE_COUNTY_FIPS | ABANDONED_WELL_TYPE | Enverus Plugged | Enverus Unplugged | Total # Enverus Wells | ABANDONED_WELL_TYPE | Enverus Well Count | 1975 Well Count | Total Well Count | STATE | Enverus Oil Wells | Enverus Gas Wells | Enverus Dry Wells
AL | 01003 | GAS | 80 | 87 | 167 | OIL | 1449951 | 975051 | 2425002 | AL | 2849 | 6162 | 2469
AL | 01003 | OIL | 24 | 65 | 89 | DRY | 848658 | 0 | 848658 | AK | 2853 | 406 | 620
AL | 01003 | DRY | 0 | 122 | 122 | GAS | 461733 | 167120 | 628853 | AZ | 59 | 25 | 1240
AL | 01005 | DRY | 0 | 5 | 5 | Total: | 2760342 | 1172137 | 3902513 | AR | 6688 | 5497 | 6890
AL | 01007 | GAS | 4 | 236 | 240 |  |  |  |  | CA | 128613 | 8581 | 14811
AL | 01007 | DRY | 0 | 4 | 4 |  |  |  |  | CO | 46366 | 9335 | 24353
AL | 01009 | DRY | 0 | 13 | 13 |  |  |  |  | FL | 361 | 0 | 714
AL | 01009 | GAS | 0 | 14 | 14 |  |  |  |  | GA | 0 | 0 | 3
AL | 01011 | DRY | 0 | 13 | 13 |  |  |  |  | ID | 0 | 2 | 85
AL | 01013 | DRY | 0 | 3 | 3 |  |  |  |  | IL | 1 | 0 | 3
AL | 01013 | OIL | 0 | 2 | 2 |  |  |  |  | IN | 2 | 0 | 2
AL | 01015 | DRY | 0 | 2 | 2 |  |  |  |  | IA | 0 | 0 | 90
AL | 01019 | DRY | 0 | 1 | 1 |  |  |  |  | KS | 125736 | 34933 | 110464
AL | 01021 | DRY | 0 | 2 | 2 |  |  |  |  | KY | 33565 | 23078 | 46670
AL | 01023 | DRY | 1 | 272 | 273 |  |  |  |  | LA | 92327 | 32711 | 72758
AL | 01023 | OIL | 190 | 164 | 354 |  |  |  |  | MD | 0 | 11 | 33
AL | 01025 | OIL | 38 | 144 | 182 |  |  |  |  | MI | 14140 | 14052 | 22947
AL | 01025 | DRY | 0 | 225 | 225 |  |  |  |  | MN | 0 | 0 | 1
AL | 01031 | DRY | 0 | 5 | 5 |  |  |  |  | MS | 10253 | 2745 | 7097
AL | 01033 | GAS | 2 | 0 | 2 |  |  |  |  | MO | 1889 | 1357 | 3016
AL | 01033 | DRY | 0 | 6 | 6 |  |  |  |  | MT | 11906 | 7542 | 16714
AL | 01035 | DRY | 3 | 62 | 65 |  |  |  |  | NE | 5910 | 375 | 13329
AL | 01035 | OIL | 29 | 190 | 219 |  |  |  |  | NV | 325 | 2 | 585
AL | 01035 | GAS | 0 | 1 | 1 |  |  |  |  | NM | 42399 | 15676 | 670
AL | 01039 | OIL | 6 | 74 | 80 |  |  |  |  | NY | 4273 | 3355 | 3523
AL | 01039 | DRY | 0 | 22 | 22 |  |  |  |  | NC | 0 | 0 | 123
AL | 01041 | DRY | 0 | 2 | 2 |  |  |  |  | ND | 10478 | 128 | 8097
AL | 01043 | GAS | 3 | 5 | 8 |  |  |  |  | OH | 27785 | 12746 | 78729
AL | 01043 | DRY | 0 | 10 | 10 |  |  |  |  | OK | 182584 | 45060 | 184265
AL | 01047 | DRY | 0 | 4 | 4 |  |  |  |  | OR | 1 | 99 | 245
AL | 01053 | DRY | 2 | 295 | 297 |  |  |  |  | PA | 28764 | 24467 | 4025
AL | 01053 | GAS | 2 | 37 | 39 |  |  |  |  | SD | 850 | 361 | 613
AL | 01053 | OIL | 196 | 323 | 519 |  |  |  |  | TN | 3609 | 1970 | 8177
AL | 01055 | DRY | 0 | 2 | 2 |  |  |  |  | TX | 618634 | 137256 | 159760
AL | 01055 | GAS | 0 | 1 | 1 |  |  |  |  | UT | 8580 | 4982 | 5205
AL | 01057 | DRY | 1 | 198 | 199 |  |  |  |  | VA | 351 | 4855 | 169
AL | 01057 | GAS | 265 | 213 | 478 |  |  |  |  | WA | 0 | 0 | 519
AL | 01057 | OIL | 37 | 31 | 68 |  |  |  |  | WV | 13610 | 28133 | 15010
AL | 01059 | GAS | 6 | 14 | 20 |  |  |  |  | WY | 24190 | 35831 | 34634
AL | 01059 | DRY | 0 | 50 | 50 |  |  |  |  | Total: | 1449951 | 461733 | 848658
AL | 01061 | DRY | 0 | 9 | 9
AL | 01061 | OIL | 0 | 1 | 1
AL | 01063 | GAS | 23 | 15 | 38
AL | 01063 | DRY | 0 | 8 | 8
AL | 01065 | GAS | 237 | 16 | 253
AL | 01065 | OIL | 1 | 1 | 2
AL | 01065 | DRY | 0 | 4 | 4
AL | 01067 | DRY | 0 | 3 | 3
AL | 01069 | DRY | 0 | 7 | 7
AL | 01071 | DRY | 0 | 3 | 3
AL | 01073 | GAS | 484 | 503 | 987
AL | 01073 | DRY | 0 | 19 | 19
AL | 01075 | GAS | 267 | 311 | 578
AL | 01075 | OIL | 82 | 147 | 229
AL | 01075 | DRY | 0 | 227 | 227
AL | 01077 | DRY | 0 | 8 | 8
AL | 01079 | DRY | 9 | 41 | 50
AL | 01079 | GAS | 2 | 2 | 4
AL | 01081 | DRY | 0 | 2 | 2
AL | 01083 | DRY | 0 | 4 | 4
AL | 01085 | DRY | 0 | 1 | 1
AL | 01089 | DRY | 0 | 38 | 38
AL | 01089 | OIL | 0 | 1 | 1
AL | 01091 | DRY | 0 | 12 | 12
AL | 01093 | DRY | 1 | 115 | 116
AL | 01093 | GAS | 63 | 76 | 139
AL | 01093 | OIL | 2 | 0 | 2
AL | 01095 | DRY | 0 | 2 | 2
AL | 01097 | DRY | 2 | 121 | 123
AL | 01097 | GAS | 17 | 31 | 48
AL | 01097 | OIL | 291 | 484 | 775
AL | 01099 | DRY | 3 | 166 | 169
AL | 01099 | OIL | 83 | 131 | 214
AL | 01099 | GAS | 0 | 1 | 1
AL | 01101 | DRY | 0 | 1 | 1
AL | 01103 | DRY | 0 | 5 | 5
AL | 01103 | GAS | 0 | 2 | 2
AL | 01107 | GAS | 73 | 180 | 253
AL | 01107 | OIL | 20 | 42 | 62
AL | 01107 | DRY | 0 | 63 | 63
AL | 01109 | DRY | 0 | 10 | 10
AL | 01115 | GAS | 13 | 29 | 42
AL | 01117 | GAS | 152 | 331 | 483
AL | 01117 | DRY | 0 | 2 | 2
AL | 01119 | DRY | 0 | 12 | 12
AL | 01119 | GAS | 0 | 1 | 1
AL | 01121 | DRY | 0 | 2 | 2
AL | 01125 | DRY | 1 | 26 | 27
AL | 01125 | GAS | 959 | 1267 | 2226
AL | 01125 | OIL | 12 | 2 | 14
AL | 01127 | GAS | 15 | 99 | 114
AL | 01127 | DRY | 0 | 51 | 51
AL | 01129 | DRY | 2 | 96 | 98
AL | 01129 | GAS | 1 | 4 | 5
AL | 01129 | OIL | 18 | 18 | 36
AL | 01131 | DRY | 0 | 34 | 34
AL | 01133 | DRY | 2 | 32 | 34
AL | 01133 | GAS | 8 | 10 | 18
AK | 02013 | OIL | 9 | 1 | 10
AK | 02020 | DRY | 10 | 0 | 10
AK | 02020 | GAS | 18 | 0 | 18
AK | 02020 | OIL | 28 | 0 | 28
AK | 02050 | DRY | 3 | 0 | 3
AK | 02050 | OIL | 1 | 0 | 1
AK | 02060 | OIL | 1 | 0 | 1
AK | 02261 | DRY | 18 | 2 | 20
AK | 02261 | GAS | 1 | 0 | 1
AK | 02261 | OIL | 28 | 0 | 28
AK | 02261 | DRY | 2 | 0 | 2
AK | 02261 | GAS | 4 | 0 | 4
AK | 02261 | OIL | 8 | 0 | 8
AK | 02068 | DRY | 1 | 0 | 1
AK | 02068 | GAS | 1 | 0 | 1
AK | 02122 | DRY | 117 | 209 | 326
AK | 02122 | GAS | 80 | 216 | 296
AK | 02122 | OIL | 151 | 35 | 186
AK | 02150 | DRY | 5 | 0 | 5
AK | 02164 | DRY | 6 | 0 | 6
AK | 02164 | OIL | 11 | 1 | 12
AK | 02170 | DRY | 14 | 18 | 32
AK | 02170 | GAS | 6 | 9 | 15
AK | 02170 | OIL | 14 | 0 | 14
AK | 02180 | DRY | 10 | 1 | 11
AK | 02180 | OIL | 2 | 3 | 5
AK | 02185 | DRY | 176 | 15 | 191
AK | 02185 | GAS | 49 | 15 | 64
AK | 02185 | OIL | 786 | 1743 | 2529
AK | 02188 | GAS | 6 | 0 | 6
AK | 02188 | OIL | 2 | 0 | 2
AK | 02195 | DRY | 0 | 3 | 3
AK | 02282 | DRY | 6 | 0 | 6
AK | 02282 | OIL | 20 | 0 | 20
AK | 02290 | DRY | 3 | 1 | 4
AK | 02290 | GAS | 1 | 0 | 1
AK | 02290 | OIL | 9 | 0 | 9
AZ | 04001 | DRY | 337 | 272 | 609
AZ | 04001 | GAS | 7 | 18 | 25
AZ | 04001 | OIL | 29 | 29 | 58
AZ | 04003 | DRY | 46 | 4 | 50
AZ | 04005 | DRY | 44 | 13 | 57
AZ | 04005 | OIL | 0 | 1 | 1
AZ | 04007 | DRY | 3 | 1 | 4
AZ | 04009 | DRY | 32 | 1 | 33
AZ | 04012 | DRY | 3 | 3 | 6
AZ | 04013 | DRY | 39 | 15 | 54
AZ | 04015 | DRY | 34 | 27 | 61
AZ | 04017 | DRY | 93 | 118 | 211
AZ | 04019 | DRY | 22 | 7 | 29
AZ | 04021 | DRY | 19 | 15 | 34
AZ | 04023 | DRY | 3 | 0 | 3
AZ | 04025 | DRY | 35 | 3 | 38
AZ | 04027 | DRY | 42 | 9 | 51
AR | 05001 | DRY | 15 | 0 | 15
AR | 05003 | DRY | 93 | 0 | 93
AR | 05003 | OIL | 5 | 5 | 10
AR | 05005 | DRY | 1 | 0 | 1
AR | 05005 | OIL | 0 | 1 | 1
AR | 05007 | DRY | 20 | 3 | 23
AR | 05007 | GAS | 11 | 1 | 12
AR | 05009 | DRY | 4 | 0 | 4
AR | 05009 | GAS | 2 | 0 | 2
AR | 05011 | DRY | 81 | 2 | 83
AR | 05011 | OIL | 17 | 38 | 55
AR | 05013 | DRY | 182 | 3 | 185
AR | 05013 | OIL | 39 | 28 | 67
AR | 05017 | DRY | 31 | 0 | 31
AR | 05019 | DRY | 9 | 0 | 9
AR | 05019 | OIL | 3 | 0 | 3
AR | 05021 | DRY | 0 | 1 | 1
AR | 05023 | DRY | 24 | 1 | 25
AR | 05023 | GAS | 45 | 57 | 102
AR | 05025 | DRY | 23 | 0 | 23
AR | 05025 | OIL | 3 | 0 | 3
AR | 05027 | DRY | 777 | 21 | 798
AR | 05027 | GAS | 3 | 3 | 6
AR | 05027 | OIL | 843 | 444 | 1287
AR | 05029 | DRY | 109 | 2 | 111
AR | 05029 | GAS | 131 | 110 | 241
AR | 05031 | DRY | 1 | 0 | 1
AR | 05033 | DRY | 168 | 19 | 187
AR | 05033 | GAS | 365 | 43 | 408
AR | 05035 | DRY | 16 | 0 | 16
AR | 05037 | DRY | 10 | 0 | 10
AR | 05037 | GAS | 1 | 0 | 1
AR | 05039 | DRY | 8 | 0 | 8
AR | 05041 | DRY | 16 | 0 | 16
AR | 05043 | DRY | 35 | 2 | 37
AR | 05043 | OIL | 2 | 0 | 2
AR | 05045 | DRY | 35 | 1 | 36
AR | 05045 | GAS | 67 | 82 | 149
AR | 05047 | DRY | 294 | 27 | 321
AR | 05047 | GAS | 950 | 148 | 1098
AR | 05053 | DRY | 15 | 0 | 15
AR | 05055 | DRY | 1 | 0 | 1
AR | 05057 | DRY | 118 | 2 | 120
AR | 05057 | OIL | 11 | 1 | 12
AR | 05059 | DRY | 4 | 0 | 4
AR | 05061 | DRY | 9 | 0 | 9
AR | 05061 | OIL | 1 | 0 | 1
AR | 05063 | DRY | 5 | 0 | 5
AR | 05063 | GAS | 6 | 3 | 9
AR | 05067 | DRY | 4 | 1 | 5
AR | 05067 | GAS | 6 | 0 | 6
AR | 05069 | DRY | 9 | 0 | 9
AR | 05071 | DRY | 277 | 20 | 297
AR | 05071 | GAS | 762 | 48 | 810
AR | 05073 | DRY | 1043 | 17 | 1060
AR | 05073 | GAS | 5 | 1 | 6
AR | 05073 | OIL | 597 | 254 | 851
AR | 05075 | DRY | 7 | 0 | 7
AR | 05077 | DRY | 4 | 0 | 4
AR | 05077 | GAS | 2 | 3 | 5
AR | 05079 | DRY | 6 | 0 | 6
AR | 05081 | DRY | 54 | 0 | 54
AR | 05081 | OIL | 0 | 3 | 3
AR | 05083 | DRY | 160 | 32 | 192
AR | 05083 | GAS | 278 | 58 | 336
AR | 05083 | OIL | 2 | 0 | 2
AR | 05085 | DRY | 6 | 0 | 6
AR | 05085 | GAS | 1 | 0 | 1
AR | 05085 | OIL | 1 | 0 | 1
AR | 05087 | DRY | 68 | 1 | 69
AR | 05087 | GAS | 18 | 25 | 43
AR | 05091 | DRY | 680 | 13 | 693
AR | 05091 | GAS | 4 | 3 | 7
AR | 05091 | OIL | 400 | 189 | 589
AR | 05093 | DRY | 5 | 0 | 5
AR | 05095 | DRY | 4 | 0 | 4
AR | 05095 | GAS | 0 | 1 | 1
AR | 05097 | DRY | 4 | 0 | 4
AR | 05097 | OIL | 1 | 0 | 1
AR | 05099 | DRY | 468 | 41 | 509
AR | 05099 | OIL | 227 | 221 | 448
AR | 05101 | DRY | 6 | 0 | 6
AR | 05101 | OIL | 1 | 0 | 1
AR | 05103 | DRY | 243 | 24 | 267
AR | 05103 | GAS | 1 | 1 | 2
AR | 05103 | OIL | 336 | 576 | 912
AR | 05105 | DRY | 1 | 0 | 1
AR | 05107 | OIL | 1 | 0 | 1
AR | 05109 | DRY | 2 | 0 | 2
AR | 05111 | GAS | 2 | 0 | 2
AR | 05111 | DRY | 0 | 1 | 1
AR | 05115 | DRY | 178 | 14 | 192
AR | 05115 | GAS | 583 | 60 | 643
AR | 05117 | DRY | 2 | 0 | 2
AR | 05117 | GAS | 3 | 0 | 3
AR | 05123 | DRY | 2 | 0 | 2
AR | 05123 | GAS | 1 | 1 | 2
AR | 05125 | DRY | 2 | 0 | 2
AR | 05125 | OIL | 1 | 0 | 1
AR | 05127 | DRY | 20 | 1 | 21
AR | 05127 | GAS | 30 | 7 | 37
AR | 05129 | GAS | 2 | 2 | 4
AR | 05131 | DRY | 230 | 38 | 268
AR | 05131 | GAS | 481 | 124 | 605
AR | 05131 | OIL | 0 | 1 | 1
AR | 05133 | DRY | 3 | 0 | 3
AR | 05133 | OIL | 2 | 2 | 4
AR | 05137 | DRY | 2 | 0 | 2
AR | 05137 | GAS | 10 | 2 | 12
AR | 05139 | DRY | 747 | 31 | 778
AR | 05139 | GAS | 15 | 13 | 28
AR | 05139 | OIL | 975 | 1457 | 2432
AR | 05141 | DRY | 16 | 1 | 17
AR | 05141 | GAS | 114 | 111 | 225
AR | 05143 | DRY | 107 | 34 | 141
AR | 05143 | GAS | 240 | 154 | 394
AR | 05145 | DRY | 36 | 0 | 36
AR | 05145 | GAS | 97 | 116 | 213
AR | 05147 | DRY | 4 | 0 | 4
AR | 05147 | GAS | 10 | 7 | 17
AR | 05149 | DRY | 33 | 0 | 33
AR | 05149 | GAS | 52 | 15 | 67
CA | 06001 | DRY | 70 | 2 | 72
CA | 06001 | GAS | 3 | 0 | 3
CA | 06001 | OIL | 10 | 9 | 19
CA | 06005 | DRY | 1 | 0 | 1
CA | 06007 | DRY | 169 | 0 | 169
CA | 06007 | GAS | 68 | 8 | 76
CA | 06011 | DRY | 453 | 6 | 459
CA | 06011 | GAS | 436 | 237 | 673
CA | 06011 | OIL | 0 | 3 | 3
CA | 06013 | DRY | 302 | 1 | 303
CA | 06013 | GAS | 289 | 37 | 326
CA | 06013 | OIL | 98 | 4 | 102
CA | 06015 | DRY | 2 | 0 | 2
CA | 06019 | DRY | 1113 | 13 | 1126
CA | 06019 | GAS | 61 | 58 | 119
CA | 06019 | OIL | 5573 | 2638 | 8211
CA | 06021 | DRY | 460 | 3 | 463
CA | 06021 | GAS | 524 | 158 | 682
CA | 06021 | OIL | 2 | 0 | 2
CA | 06023 | DRY | 130 | 4 | 134
CA | 06023 | GAS | 22 | 31 | 53
CA | 06023 | OIL | 7 | 1 | 8
CA | 06025 | DRY | 54 | 232 | 286
CA | 06025 | OIL | 7 | 8 | 15
CA | 06025 | GAS | 0 | 33 | 33
CA | 06027 | DRY | 3 | 12 | 15
CA | 06027 | GAS | 0 | 1 | 1
CA | 06029 | DRY | 2133 | 5 | 2138
CA | 06029 | GAS | 628 | 525 | 1153
CA | 06029 | OIL | 54810 | 30659 | 85469
CA | 06031 | DRY | 491 | 6 | 497
CA | 06031 | GAS | 103 | 20 | 123
CA | 06031 | OIL | 321 | 302 | 623
CA | 06033 | DRY | 55 | 102 | 157
CA | 06033 | GAS | 0 | 23 | 23
CA | 06033 | OIL | 0 | 2 | 2
CA | 06035 | DRY | 5 | 6 | 11
CA | 06035 | GAS | 6 | 2 | 8
CA | 06035 | OIL | 1 | 0 | 1
CA | 06037 | DRY | 681 | 149 | 830
CA | 06037 | GAS | 278 | 176 | 454
CA | 06037 | OIL | 11004 | 3412 | 14416
CA | 06039 | DRY | 150 | 1 | 151
CA | 06039 | GAS | 139 | 36 | 175
CA | 06039 | OIL | 11 | 0 | 11
CA | 06041 | DRY | 7 | 0 | 7
CA | 06045 | DRY | 17 | 7 | 24
CA | 06045 | GAS | 1 | 0 | 1
CA | 06047 | DRY | 168 | 0 | 168
CA | 06047 | GAS | 21 | 11 | 32
CA | 06047 | OIL | 2 | 1 | 3
CA | 06049 | DRY | 4 | 1 | 5
CA | 06051 | DRY | 6 | 22 | 28
CA | 06051 | OIL | 0 | 1 | 1
CA | 06053 | DRY | 481 | 10 | 491
CA | 06053 | OIL | 1759 | 878 | 2637
CA | 06055 | DRY | 21 | 18 | 39
CA | 06055 | GAS | 0 | 2 | 2
CA | 06059 | DRY | 423 | 43 | 466
CA | 06059 | GAS | 79 | 4 | 83
CA | 06059 | OIL | 4850 | 906 | 5756
CA | 06061 | DRY | 2 | 0 | 2
CA | 06063 | DRY | 1 | 1 | 2
CA | 06063 | GAS | 0 | 2 | 2
CA | 06065 | DRY | 62 | 10 | 72
CA | 06065 | OIL | 43 | 22 | 65
CA | 06065 | GAS | 0 | 1 | 1
CA | 06067 | DRY | 291 | 0 | 291
CA | 06067 | GAS | 458 | 223 | 681
CA | 06067 | OIL | 2 | 1 | 3
CA | 06069 | DRY | 248 | 4 | 252
CA | 06069 | GAS | 20 | 8 | 28
CA | 06069 | OIL | 63 | 31 | 94
CA | 06071 | DRY | 133 | 3 | 136
CA | 06071 | OIL | 52 | 43 | 95
CA | 06073 | DRY | 13 | 0 | 13
CA | 06073 | OIL | 4 | 30 | 34
CA | 06075 | DRY | 10 | 0 | 10
CA | 06077 | DRY | 671 | 1 | 672
CA | 06077 | GAS | 348 | 160 | 508
CA | 06077 | OIL | 1 | 0 | 1
CA | 06079 | DRY | 651 | 5 | 656
CA | 06079 | GAS | 6 | 0 | 6
CA | 06079 | OIL | 629 | 268 | 897
CA | 06081 | DRY | 121 | 14 | 135
CA | 06081 | OIL | 40 | 21 | 61
CA | 06083 | DRY | 764 | 13 | 777
CA | 06083 | GAS | 66 | 110 | 176
CA | 06083 | OIL | 2187 | 1880 | 4067
CA | 06085 | DRY | 36 | 0 | 36
CA | 06085 | OIL | 32 | 19 | 51
CA | 06087 | DRY | 202 | 18 | 220
CA | 06087 | OIL | 0 | 2 | 2
CA | 06089 | DRY | 8 | 0 | 8
CA | 06089 | GAS | 1 | 1 | 2
CA | 06091 | DRY | 0 | 5 | 5
CA | 06093 | DRY | 2 | 6 | 8
CA | 06095 | DRY | 698 | 6 | 704
CA | 06095 | GAS | 1036 | 219 | 1255
CA | 06095 | OIL | 15 | 4 | 19
CA | 06097 | DRY | 236 | 166 | 402
CA | 06097 | GAS | 14 | 49 | 63
CA | 06097 | OIL | 4 | 4 | 8
CA | 06099 | DRY | 120 | 3 | 123
CA | 06099 | GAS | 8 | 2 | 10
CA | 06099 | OIL | 1 | 1 | 2
CA | 06101 | DRY | 340 | 2 | 342
CA | 06101 | GAS | 382 | 237 | 619
CA | 06103 | DRY | 241 | 3 | 244
CA | 06103 | GAS | 193 | 75 | 268
CA | 06103 | OIL | 1 | 0 | 1
CA | 06107 | DRY | 388 | 3 | 391
CA | 06107 | GAS | 102 | 5 | 107
CA | 06107 | OIL | 99 | 20 | 119
CA | 06111 | DRY | 392 | 34 | 426
CA | 06111 | GAS | 23 | 36 | 59
CA | 06111 | OIL | 2871 | 2941 | 5812
CA | 06113 | DRY | 824 | 6 | 830
CA | 06113 | GAS | 689 | 86 | 775
CA | 06113 | OIL | 3 | 0 | 3
CA | 06115 | DRY | 12 | 0 | 12
CA | 06115 | GAS | 1 | 0 | 1
CO | 08001 | DRY | 1541 | 115 | 1656
CO | 08001 | GAS | 121 | 40 | 161
CO | 08001 | OIL | 1937 | 620 | 2557
CO | 08003 | DRY | 8 | 3 | 11
CO | 08005 | DRY | 630 | 22 | 652
CO | 08005 | GAS | 26 | 28 | 54
CO | 08005 | OIL | 338 | 86 | 424
CO | 08007 | DRY | 192 | 15 | 207
CO | 08007 | GAS | 15 | 30 | 45
CO | 08007 | OIL | 90 | 11 | 101
CO | 08009 | DRY | 462 | 49 | 511
CO | 08009 | GAS | 393 | 50 | 443
CO | 08009 | OIL | 93 | 51 | 144
CO | 08011 | DRY | 183 | 4 | 187
CO | 08011 | GAS | 45 | 8 | 53
CO | 08011 | OIL | 11 | 5 | 16
CO | 08013 | DRY | 106 | 3 | 109
CO | 08013 | GAS | 8 | 2 | 10
CO | 08013 | OIL | 264 | 9 | 273
CO | 08014 | DRY | 3 | 17 | 20
CO | 08014 | GAS | 3 | 1 | 4
CO | 08014 | OIL | 272 | 36 | 308
CO | 08015 | DRY | 17 | 0 | 17
CO | 08017 | DRY | 942 | 9 | 951
CO | 08017 | GAS | 125 | 27 | 152
CO | 08017 | OIL | 669 | 234 | 903
CO | 08021 | DRY | 3 | 0 | 3
CO | 08023 | DRY | 5 | 0 | 5
CO | 08025 | DRY | 24 | 0 | 24
CO | 08027 | DRY | 1 | 0 | 1
CO | 08029 | DRY | 61 | 10 | 71
CO | 08029 | GAS | 30 | 13 | 43
CO | 08029 | OIL | 2 | 9 | 11
CO | 08031 | DRY | 15 | 10 | 25
CO | 08031 | GAS | 7 | 2 | 9
CO | 08031 | OIL | 29 | 51 | 80
CO | 08033 | DRY | 78 | 0 | 78
CO | 08033 | GAS | 27 | 13 | 40
CO | 08033 | OIL | 29 | 33 | 62
CO | 08035 | DRY | 10 | 0 | 10
CO | 08037 | DRY | 5 | 0 | 5
CO | 08039 | DRY | 459 | 12 | 471
CO | 08039 | GAS | 6 | 0 | 6
CO | 08039 | OIL | 193 | 65 | 258
CO | 08041 | DRY | 94 | 0 | 94
CO | 08041 | OIL | 1 | 3 | 4
CO | 08041 | GAS | 0 | 2 | 2
CO | 08043 | DRY | 150 | 20 | 170
CO | 08043 | GAS | 6 | 3 | 9
CO | 08043 | OIL | 74 | 20 | 94
CO | 08045 | DRY | 263 | 226 | 489
CO | 08045 | GAS | 644 | 549 | 1193
CO | 08045 | OIL | 43 | 34 | 77
CO | 08049 | DRY | 52 | 3 | 55
CO | 08049 | OIL | 2 | 0 | 2
CO | 08051 | DRY | 17 | 18 | 35
CO | 08051 | GAS | 25 | 33 | 58
CO | 08051 | OIL | 4 | 0 | 4
CO | 08055 | DRY | 106 | 36 | 142
CO | 08055 | GAS | 163 | 29 | 192
CO | 08055 | OIL | 31 | 0 | 31
CO | 08057 | DRY | 250 | 5 | 255
CO | 08057 | GAS | 52 | 6 | 58
CO | 08057 | OIL | 227 | 162 | 389
CO | 08059 | DRY | 20 | 1 | 21
CO | 08059 | OIL | 4 | 0 | 4
CO | 08061 | DRY | 550 | 11 | 561
CO | 08061 | GAS | 124 | 17 | 141
CO | 08061 | OIL | 312 | 55 | 367
CO | 08063 | DRY | 297 | 11 | 308
CO | 08063 | GAS | 34 | 1 | 35
CO | 08063 | OIL | 39 | 7 | 46
CO | 08067 | DRY | 167 | 32 | 199
CO | 08067 | GAS | 529 | 389 | 918
CO | 08067 | OIL | 51 | 58 | 109
CO | 08069 | DRY | 152 | 20 | 172
CO | 08069 | GAS | 19 | 7 | 26
CO | 08069 | OIL | 282 | 79 | 361
CO | 08071 | DRY | 156 | 153 | 309
CO | 08071 | GAS | 461 | 243 | 704
CO | 08071 | OIL | 1 | 7 | 8
CO | 08073 | DRY | 342 | 9 | 351
CO | 08073 | GAS | 3 | 2 | 5
CO | 08073 | OIL | 252 | 124 | 376
CO | 08075 | DRY | 2495 | 89 | 2584
CO | 08075 | GAS | 157 | 25 | 182
CO | 08075 | OIL | 1083 | 146 | 1229
CO | 08077 | DRY | 254 | 47 | 301
CO | 08077 | GAS | 745 | 214 | 959
CO | 08077 | OIL | 7 | 30 | 37
CO | 08081 | DRY | 578 | 80 | 658
CO | 08081 | GAS | 250 | 148 | 398
CO | 08081 | OIL | 249 | 70 | 319
CO | 08083 | DRY | 567 | 23 | 590
CO | 08083 | GAS | 70 | 52 | 122
CO | 08083 | OIL | 216 | 46 | 262
CO | 08085 | DRY | 67 | 7 | 74
CO | 08085 | GAS | 9 | 0 | 9
CO | 08085 | OIL | 1 | 1 | 2
CO | 08087 | DRY | 1839 | 115 | 1954
CO | 08087 | GAS | 117 | 63 | 180
CO | 08087 | OIL | 666 | 178 | 844
CO | 08089 | DRY | 24 | 2 | 26
CO | 08091 | DRY | 20 | 1 | 21
CO | 08091 | GAS | 2 | 2 | 4
CO | 08093 | DRY | 18 | 1 | 19
CO | 08093 | GAS | 4 | 0 | 4
CO | 08095 | DRY | 111 | 7 | 118
CO | 08095 | GAS | 16 | 8 | 24
CO | 08097 | DRY | 10 | 4 | 14
CO | 08097 | GAS | 7 | 12 | 19
CO | 08099 | DRY | 349 | 0 | 349
CO | 08099 | GAS | 94 | 7 | 101
CO | 08099 | OIL | 42 | 7 | 49
CO | 08101 | DRY | 26 | 12 | 38
CO | 08103 | DRY | 1040 | 191 | 1231
CO | 08103 | GAS | 795 | 280 | 1075
CO | 08103 | OIL | 595 | 1132 | 1727
CO | 08105 | DRY | 9 | 0 | 9
CO | 08105 | OIL | 2 | 1 | 3
CO | 08107 | DRY | 105 | 25 | 130
CO | 08107 | GAS | 38 | 2 | 40
CO | 08107 | OIL | 79 | 13 | 92
CO | 08109 | DRY | 12 | 4 | 16
CO | 08113 | DRY | 60 | 12 | 72
CO | 08113 | GAS | 29 | 66 | 95
CO | 08113 | OIL | 17 | 0 | 17
CO | 08115 | DRY | 94 | 4 | 98
CO | 08115 | GAS | 18 | 10 | 28
CO | 08115 | OIL | 3 | 0 | 3
CO | 08121 | DRY | 4087 | 111 | 4198
CO | 08121 | GAS | 156 | 9 | 165
CO | 08121 | OIL | 932 | 93 | 1025
CO | 08123 | DRY | 2189 | 341 | 2530
CO | 08123 | GAS | 1012 | 131 | 1143
CO | 08123 | OIL | 26894 | 6840 | 33734
CO | 08125 | DRY | 1043 | 105 | 1148
CO | 08125 | GAS | 353 | 73 | 426
CO | 08125 | OIL | 9 | 5 | 14
FL | 12001 | DRY | 0 | 6 | 6
FL | 12003 | DRY | 0 | 2 | 2
FL | 12003 | OIL | 0 | 1 | 1
FL | 12005 | DRY | 0 | 9 | 9
FL | 12005 | OIL | 0 | 1 | 1
FL | 12007 | DRY | 0 | 2 | 2
FL | 12011 | DRY | 0 | 1 | 1
FL | 12013 | DRY | 14 | 1 | 15
FL | 12015 | DRY | 0 | 8 | 8
FL | 12017 | DRY | 0 | 4 | 4
FL | 12019 | DRY | 0 | 2 | 2
FL | 12021 | DRY | 2 | 115 | 117
FL | 12021 | OIL | 5 | 113 | 118
FL | 12023 | DRY | 0 | 13 | 13
FL | 12023 | OIL | 0 | 2 | 2
FL | 12027 | DRY | 0 | 2 | 2
FL | 12029 | DRY | 0 | 4 | 4
FL | 12031 | DRY | 0 | 3 | 3
FL | 12033 | DRY | 5 | 27 | 32
FL | 12033 | OIL | 2 | 23 | 25
FL | 12035 | DRY | 2 | 0 | 2
FL | 12037 | DRY | 0 | 10 | 10
FL | 12037 | OIL | 0 | 2 | 2
FL | 12039 | DRY | 0 | 7 | 7
FL | 12039 | OIL | 0 | 1 | 1
FL | 12041 | DRY | 0 | 2 | 2
FL | 12043 | DRY | 0 | 3 | 3
FL | 12045 | DRY | 9 | 0 | 9
FL | 12049 | OIL | 0 | 1 | 1
FL | 12051 | DRY | 1 | 66 | 67
FL | 12051 | OIL | 8 | 66 | 74
FL | 12053 | DRY | 0 | 4 | 4
FL | 12053 | OIL | 0 | 1 | 1
FL | 12055 | DRY | 2 | 2 | 4
FL | 12057 | DRY | 0 | 2 | 2
FL | 12059 | DRY | 14 | 0 | 14
FL | 12061 | DRY | 0 | 1 | 1
FL | 12063 | DRY | 7 | 0 | 7
FL | 12065 | DRY | 0 | 2 | 2
FL | 12067 | DRY | 0 | 8 | 8
FL | 12069 | DRY | 0 | 3 | 3
FL | 12071 | DRY | 5 | 43 | 48
FL | 12071 | OIL | 0 | 21 | 21
FL | 12073 | DRY | 1 | 0 | 1
FL | 12075 | DRY | 0 | 8 | 8
FL | 12077 | DRY | 0 | 8 | 8
FL | 12079 | DRY | 0 | 1 | 1
FL | 12081 | DRY | 0 | 2 | 2
FL | 12083 | DRY | 0 | 3 | 3
FL | 12085 | DRY | 0 | 1 | 1
FL | 12086 | OIL | 2 | 0 | 2
FL | 12086 | DRY | 0 | 9 | 9
FL | 12087 | DRY | 0 | 14 | 14
FL | 12087 | OIL | 0 | 1 | 1
FL | 12089 | DRY | 0 | 1 | 1
FL | 12091 | DRY | 15 | 5 | 20
FL | 12091 | OIL | 0 | 1 | 1
FL | 12093 | DRY | 0 | 5 | 5
FL | 12095 | DRY | 0 | 2 | 2
FL | 12097 | DRY | 0 | 6 | 6
FL | 12099 | DRY | 1 | 6 | 7
FL | 12101 | DRY | 0 | 5 | 5
FL | 12103 | DRY | 0 | 5 | 5
FL | 12105 | DRY | 0 | 3 | 3
FL | 12105 | OIL | 0 | 1 | 1
FL | 12107 | DRY | 0 | 3 | 3
FL | 12109 | DRY | 0 | 1 | 1
FL | 12109 | OIL | 0 | 1 | 1
FL | 12111 | DRY | 0 | 3 | 3
FL | 12113 | DRY | 90 | 44 | 134
FL | 12113 | OIL | 11 | 94 | 105
FL | 12121 | DRY | 0 | 8 | 8
FL | 12121 | OIL | 0 | 1 | 1
FL | 12123 | DRY | 1 | 9 | 10
FL | 12123 | OIL | 0 | 1 | 1
FL | 12125 | DRY | 1 | 2 | 3
FL | 12127 | DRY | 0 | 2 | 2
FL | 12129 | DRY | 0 | 1 | 1
FL | 12131 | DRY | 24 | 1 | 25
FL | 12131 | OIL | 0 | 1 | 1
FL | 12133 | DRY | 10 | 0 | 10
GA | 13069 | DRY | 0 | 3 | 3
ID | 16001 | DRY | 2 | 0 | 2
ID | 16005 | DRY | 2 | 2 | 4
ID | 16007 | DRY | 16 | 2 | 18
ID | 16007 | GAS | 0 | 2 | 2
ID | 16011 | DRY | 2 | 0 | 2
ID | 16019 | DRY | 3 | 5 | 8
ID | 16023 | DRY | 0 | 1 | 1
ID | 16027 | DRY | 4 | 0 | 4
ID | 16029 | DRY | 8 | 0 | 8
ID | 16031 | DRY | 4 | 0 | 4
ID | 16033 | DRY | 3 | 0 | 3
ID | 16039 | DRY | 3 | 0 | 3
ID | 16041 | DRY | 1 | 1 | 2
ID | 16051 | DRY | 1 | 0 | 1
ID | 16059 | DRY | 1 | 0 | 1
ID | 16061 | DRY | 1 | 1 | 2
ID | 16071 | DRY | 1 | 2 | 3
ID | 16073 | DRY | 3 | 0 | 3
ID | 16075 | DRY | 8 | 1 | 9
ID | 16081 | DRY | 4 | 3 | 7
IL | 17017 | OIL | 1 | 0 | 1
IL | 17047 | DRY | 0 | 1 | 1
IL | 17191 | DRY | 0 | 1 | 1
IL | 17193 | DRY | 0 | 1 | 1
IN | 18129 | DRY | 0 | 2 | 2
IN | 18163 | OIL | 0 | 2 | 2
IA | 19001 | DRY | 3 | 0 | 3
IA | 19007 | DRY | 1 | 0 | 1
IA | 19017 | DRY | 1 | 0 | 1
IA | 19023 | DRY | 1 | 0 | 1
IA | 19025 | DRY | 0 | 1 | 1
IA | 19027 | DRY | 1 | 0 | 1
IA | 19037 | DRY | 1 | 0 | 1
IA | 19047 | DRY | 5 | 0 | 5
IA | 19049 | DRY | 5 | 0 | 5
IA | 19051 | DRY | 2 | 0 | 2
IA | 19053 | DRY | 1 | 0 | 1
IA | 19057 | DRY | 1 | 0 | 1
IA | 19071 | DRY | 5 | 0 | 5
IA | 19075 | DRY | 1 | 0 | 1
IA | 19077 | DRY | 1 | 0 | 1
IA | 19081 | DRY | 1 | 0 | 1
IA | 19087 | DRY | 4 | 0 | 4
IA | 19089 | DRY | 1 | 0 | 1
IA | 19097 | DRY | 1 | 0 | 1
IA | 19101 | DRY | 1 | 0 | 1
IA | 19107 | DRY | 4 | 0 | 4
IA | 19111 | DRY | 3 | 0 | 3
IA | 19113 | DRY | 1 | 0 | 1
IA | 19115 | DRY | 2 | 0 | 2
IA | 19127 | DRY | 1 | 0 | 1
IA | 19129 | DRY | 8 | 0 | 8
IA | 19131 | DRY | 1 | 0 | 1
IA | 19135 | DRY | 1 | 0 | 1
IA | 19137 | DRY | 8 | 0 | 8
IA | 19139 | DRY | 1 | 0 | 1
IA | 19145 | DRY | 3 | 0 | 3
IA | 19153 | DRY | 1 | 0 | 1
IA | 19161 | DRY | 1 | 0 | 1
IA | 19163 | DRY | 2 | 0 | 2
IA | 19171 | DRY | 1 | 0 | 1
IA | 19173 | DRY | 2 | 0 | 2
IA | 19177 | DRY | 4 | 0 | 4
IA | 19183 | DRY | 6 | 0 | 6
IA | 19185 | DRY | 1 | 0 | 1
IA | 19191 | DRY | 1 | 0 | 1
KS | 20001 | DRY | 520 | 207 | 727
KS | 20001 | GAS | 3 | 402 | 405
KS | 20001 | OIL | 136 | 3453 | 3589
KS | 20003 | DRY | 391 | 61 | 452
KS | 20003 | OIL | 300 | 2568 | 2868
KS | 20003 | GAS | 0 | 57 | 57
KS | 20005 | DRY | 67 | 10 | 77
KS | 20005 | GAS | 0 | 30 | 30
KS | 20005 | OIL | 0 | 11 | 11
KS | 20007 | DRY | 1964 | 1321 | 3285
KS | 20007 | GAS | 40 | 1212 | 1252
KS | 20007 | OIL | 114 | 1641 | 1755
KS | 20009 | DRY | 5800 | 372 | 6172
KS | 20009 | GAS | 9 | 174 | 183
KS | 20009 | OIL | 952 | 7053 | 8005
KS | 20011 | DRY | 330 | 169 | 499
KS | 20011 | GAS | 3 | 248 | 251
KS | 20011 | OIL | 112 | 1270 | 1382
KS | 20013 | DRY | 67 | 6 | 73
KS | 20013 | OIL | 3 | 20 | 23
KS | 20013 | GAS | 0 | 4 | 4
KS | 20015 | DRY | 2927 | 231 | 3158
KS | 20015 | GAS | 1 | 23 | 24
KS | 20015 | OIL | 811 | 3816 | 4627
KS | 20017 | DRY | 357 | 169 | 526
KS | 20017 | GAS | 18 | 433 | 451
KS | 20017 | OIL | 10 | 105 | 115
KS | 20019 | DRY | 913 | 306 | 1219
KS | 20019 | GAS | 3 | 412 | 415
KS | 20019 | OIL | 126 | 2565 | 2691
KS | 20021 | DRY | 113 | 35 | 148
KS | 20021 | GAS | 1 | 5 | 6
KS | 20021 | OIL | 0 | 24 | 24
KS | 20023 | DRY | 312 | 42 | 354
KS | 20023 | GAS | 5 | 766 | 771
KS | 20023 | OIL | 4 | 187 | 191
KS | 20025 | DRY | 915 | 222 | 1137
KS | 20025 | GAS | 6 | 350 | 356
KS | 20025 | OIL | 20 | 324 | 344
KS | 20027 | DRY | 72 | 16 | 88
KS | 20027 | OIL | 3 | 36 | 39
KS | 20029 | DRY | 23 | 13 | 36
KS | 20031 | DRY | 584 | 42 | 626
KS | 20031 | GAS | 1 | 125 | 126
KS | 20031 | OIL | 46 | 1539 | 1585
KS | 20033 | DRY | 657 | 414 | 1071
KS | 20033 | GAS | 17 | 452 | 469
KS | 20033 | OIL | 16 | 382 | 398
KS | 20035 | DRY | 3269 | 372 | 3641
KS | 20035 | GAS | 12 | 314 | 326
KS | 20035 | OIL | 359 | 3749 | 4108
KS | 20037 | DRY | 124 | 97 | 221
KS | 20037 | GAS | 2 | 137 | 139
KS | 20037 | OIL | 32 | 654 | 686
KS | 20039 | DRY | 961 | 57 | 1018
KS | 20039 | OIL | 50 | 561 | 611
KS | 20041 | DRY | 292 | 13 | 305
KS | 20041 | OIL | 16 | 127 | 143
KS | 20041 | GAS | 0 | 1 | 1
KS | 20043 | DRY | 31 | 2 | 33
KS | 20043 | GAS | 0 | 7 | 7
KS | 20045 | DRY | 194 | 69 | 263
KS | 20045 | GAS | 4 | 36 | 40
KS | 20045 | OIL | 68 | 654 | 722
KS | 20047 | DRY | 756 | 253 | 1009
KS | 20047 | GAS | 8 | 349 | 357
KS | 20047 | OIL | 36 | 734 | 770
KS | 20049 | DRY | 496 | 101 | 597
KS | 20049 | GAS | 2 | 161 | 163
KS | 20049 | OIL | 40 | 880 | 920
KS | 20051 | DRY | 5347 | 389 | 5736
KS | 20051 | OIL | 1190 | 5469 | 6659
KS | 20051 | GAS | 0 | 5 | 5
KS | 20053 | DRY | 1201 | 136 | 1337
KS | 20053 | GAS | 3 | 75 | 78
KS | 20053 | OIL | 283 | 1360 | 1643
KS | 20055 | DRY | 608 | 126 | 734
KS | 20055 | GAS | 38 | 1540 | 1578
KS | 20055 | OIL | 48 | 866 | 914
KS | 20057 | DRY | 680 | 116 | 796
KS | 20057 | GAS | 2 | 96 | 98
KS | 20057 | OIL | 7 | 255 | 262
KS | 20059 | DRY | 257 | 82 | 339
KS | 20059 | GAS | 33 | 132 | 165
KS | 20059 | OIL | 175 | 2241 | 2416
KS | 20061 | DRY | 88 | 4 | 92
KS | 20061 | OIL | 1 | 28 | 29
KS | 20063 | DRY | 1397 | 83 | 1480
KS | 20063 | OIL | 59 | 816 | 875
KS | 20063 | GAS | 0 | 1 | 1
KS | 20065 | DRY | 3692 | 149 | 3841
KS | 20065 | OIL | 306 | 2599 | 2905
KS | 20067 | DRY | 189 | 147 | 336
KS | 20067 | GAS | 46 | 1926 | 1972
KS | 20067 | OIL | 9 | 132 | 141
KS | 20069 | DRY | 286 | 23 | 309
KS | 20069 | GAS | 1 | 46 | 47
KS | 20069 | OIL | 4 | 157 | 161
KS | 20071 | DRY | 358 | 75 | 433
KS | 20071 | GAS | 5 | 341 | 346
KS | 20071 | OIL | 9 | 98 | 107
KS | 20073 | DRY | 1709 | 169 | 1878
KS | 20073 | OIL | 342 | 2908 | 3250
KS | 20073 | GAS | 0 | 44 | 44
KS | 20075 | DRY | 212 | 121 | 333
KS | 20075 | GAS | 7 | 756 | 763
KS | 20075 | OIL | 0 | 16 | 16
KS | 20077 | DRY | 1062 | 478 | 1540
KS | 20077 | GAS | 8 | 350 | 358
KS | 20077 | OIL | 57 | 1095 | 1152
KS | 20079 | DRY | 761 | 117 | 878
KS | 20079 | GAS | 4 | 168 | 172
KS | 20079 | OIL | 72 | 688 | 760
KS | 20081 | DRY | 351 | 222 | 573
KS | 20081 | GAS | 46 | 1276 | 1322
KS | 20081 | OIL | 19 | 779 | 798
KS | 20083 | DRY | 1577 | 89 | 1666
KS | 20083 | OIL | 82 | 790 | 872
KS | 20083 | GAS | 0 | 33 | 33
KS | 20085 | DRY | 79 | 8 | 87
KS | 20085 | OIL | 1 | 49 | 50
KS | 20085 | GAS | 0 | 15 | 15
KS | 20087 | DRY | 210 | 45 | 255
KS | 20087 | OIL | 12 | 230 | 242
KS | 20087 | GAS | 0 | 136 | 136
KS | 20089 | DRY | 13 | 1 | 14
KS | 20089 | OIL | 0 | 1 | 1
KS | 20091 | DRY | 228 | 153 | 381
KS | 20091 | GAS | 33 | 311 | 344
KS | 20091 | OIL | 111 | 1509 | 1620
KS | 20093 | DRY | 262 | 134 | 396
KS | 20093 | GAS | 29 | 1999 | 2028
KS | 20093 | OIL | 8 | 184 | 192
KS | 20095 | DRY | 1687 | 539 | 2226
KS | 20095 | GAS | 40 | 678 | 718
KS | 20095 | OIL | 69 | 1005 | 1074
KS | 20097 | DRY | 1002 | 352 | 1354
KS | 20097 | GAS | 8 | 390 | 398
KS | 20097 | OIL | 31 | 692 | 723
KS | 20099 | DRY | 348 | 404 | 752
KS | 20099 | GAS | 10 | 1183 | 1193
KS | 20099 | OIL | 11 | 548 | 559
KS | 20101 | DRY | 1538 | 68 | 1606
KS | 20101 | OIL | 59 | 851 | 910
KS | 20103 | DRY | 324 | 219 | 543
KS | 20103 | GAS | 1 | 237 | 238
KS | 20103 | OIL | 27 | 503 | 530
KS | 20105 | DRY | 45 | 5 | 50
KS | 20105 | GAS | 0 | 2 | 2
KS | 20105 | OIL | 0 | 1 | 1
KS | 20107 | DRY | 264 | 50 | 314
KS | 20107 | GAS | 1 | 139 | 140
KS | 20107 | OIL | 156 | 1449 | 1605
KS | 20109 | DRY | 823 | 52 | 875
KS | 20109 | OIL | 40 | 583 | 623
KS | 20109 | GAS | 0 | 1 | 1
KS | 20111 | DRY | 428 | 33 | 461
KS | 20111 | OIL | 25 | 243 | 268
KS | 20111 | GAS | 0 | 19 | 19
KS | 20113 | DRY | 1373 | 388 | 1761
KS | 20113 | GAS | 5 | 192 | 197
KS | 20113 | OIL | 186 | 2398 | 2584
KS | 20115 | DRY | 1368 | 221 | 1589
KS | 20115 | GAS | 5 | 240 | 245
KS | 20115 | OIL | 196 | 1303 | 1499
KS | 20117 | DRY | 79 | 6 | 85
KS | 20117 | GAS | 0 | 2 | 2
KS | 20117 | OIL | 0 | 9 | 9
KS | 20119 | DRY | 783 | 247 | 1030
KS | 20119 | GAS | 9 | 528 | 537
KS | 20119 | OIL | 14 | 317 | 331
KS | 20121 | DRY | 319 | 110 | 429
KS | 20121 | GAS | 7 | 422 | 429
KS | 20121 | OIL | 141 | 2644 | 2785
KS | 20123 | DRY | 32 | 1 | 33
KS | 20125 | DRY | 480 | 620 | 1100
KS | 20125 | GAS | 66 | 2084 | 2150
KS | 20125 | OIL | 75 | 2669 | 2744
KS | 20127 | DRY | 366 | 48 | 414
KS | 20127 | GAS | 4 | 209 | 213
KS | 20127 | OIL | 18 | 191 | 209
KS | 20129 | DRY | 585 | 232 | 817
KS | 20129 | GAS | 39 | 1652 | 1691
KS | 20129 | OIL | 18 | 301 | 319
KS | 20131 | DRY | 137 | 5 | 142
KS | 20131 | OIL | 9 | 110 | 119
KS | 20131 | GAS | 0 | 17 | 17
KS | 20133 | DRY | 318 | 215 | 533
KS | 20133 | GAS | 9 | 1687 | 1696
KS | 20133 | OIL | 62 | 1225 | 1287
KS | 20135 | DRY | 3560 | 194 | 3754
KS | 20135 | GAS | 1 | 17 | 18
KS | 20135 | OIL | 257 | 2564 | 2821
KS | 20137 | DRY | 747 | 15 | 762
KS | 20137 | OIL | 81 | 423 | 504
KS | 20139 | DRY | 73 | 8 | 81
KS | 20139 | GAS | 0 | 9 | 9
KS | 20139 | OIL | 0 | 23 | 23
KS | 20141 | DRY | 339 | 11 | 350
KS | 20141 | OIL | 14 | 195 | 209
KS | 20143 | DRY | 27 | 18 | 45
KS | 20143 | OIL | 0 | 1 | 1
KS | 20145 | DRY | 1499 | 218 | 1717
KS | 20145 | GAS | 10 | 381 | 391
KS | 20145 | OIL | 64 | 1129 | 1193
KS | 20147 | DRY | 500 | 23 | 523
KS | 20147 | OIL | 154 | 815 | 969
KS | 20149 | DRY | 135 | 6 | 141
KS | 20149 | GAS | 0 | 1 | 1
KS | 20149 | OIL | 0 | 11 | 11
KS | 20151 | DRY | 1638 | 452 | 2090
KS | 20151 | GAS | 7 | 295 | 302
KS | 20151 | OIL | 133 | 1562 | 1695
KS | 20153 | DRY | 731 | 47 | 778
KS | 20153 | OIL | 24 | 605 | 629
KS | 20153 | GAS | 0 | 2 | 2
KS | 20155 | DRY | 1304 | 337 | 1641
KS | 20155 | GAS | 11 | 221 | 232
KS | 20155 | OIL | 208 | 1525 | 1733
KS | 20157 | DRY | 4 | 5 | 9
KS | 20157 | OIL | 0 | 1 | 1
KS | 20159 | DRY | 2636 | 273 | 2909
KS | 20159 | GAS | 11 | 213 | 224
KS | 20159 | OIL | 562 | 4873 | 5435
KS | 20161 | DRY | 99 | 24 | 123
KS | 20161 | OIL | 16 | 68 | 84
KS | 20161 | GAS | 0 | 2 | 2
KS | 20163 | DRY | 3360 | 114 | 3474
KS | 20163 | OIL | 676 | 3490 | 4166
KS | 20165 | DRY | 1785 | 144 | 1929
KS | 20165 | GAS | 3 | 265 | 268
KS | 20165 | OIL | 96 | 830 | 926
KS | 20167 | DRY | 3325 | 208 | 3533
KS | 20167 | OIL | 990 | 5915 | 6905
KS | 20167 | GAS | 0 | 43 | 43
KS | 20169 | DRY | 497 | 36 | 533
KS | 20169 | OIL | 36 | 662 | 698
KS | 20169 | GAS | 0 | 1 | 1
KS | 20171 | DRY | 651 | 93 | 744
KS | 20171 | OIL | 24 | 477 | 501
KS | 20171 | GAS | 0 | 65 | 65
KS | 20173 | DRY | 1933 | 343 | 2276
KS | 20173 | GAS | 1 | 21 | 22
KS | 20173 | OIL | 96 | 1521 | 1617
KS | 20175 | DRY | 579 | 323 | 902
KS | 20175 | GAS | 52 | 1382 | 1434
KS | 20175 | OIL | 24 | 473 | 497
KS | 20177 | DRY | 28 | 5 | 33
KS | 20177 | OIL | 0 | 1 | 1
KS | 20179 | DRY | 1268 | 76 | 1344
KS | 20179 | OIL | 32 | 460 | 492
KS | 20179 | GAS | 0 | 4 | 4
KS | 20181 | DRY | 152 | 88 | 240
KS | 20181 | GAS | 4 | 394 | 398
KS | 20181 | OIL | 5 | 38 | 43
KS | 20183 | DRY | 28 | 6 | 34
KS | 20185 | DRY | 4134 | 311 | 4445
KS | 20185 | GAS | 8 | 211 | 219
KS | 20185 | OIL | 382 | 4331 | 4713
KS | 20187 | DRY | 423 | 107 | 530
KS | 20187 | GAS | 19 | 938 | 957
KS | 20187 | OIL | 8 | 161 | 169
KS | 20189 | DRY | 375 | 437 | 812
KS | 20189 | GAS | 52 | 2480 | 2532
KS | 20189 | OIL | 8 | 283 | 291
KS | 20191 | DRY | 2775 | 353 | 3128
KS | 20191 | GAS | 5 | 306 | 311
KS | 20191 | OIL | 207 | 2085 | 2292
KS | 20193 | DRY | 666 | 61 | 727
KS | 20193 | OIL | 33 | 327 | 360
KS | 20193 | GAS | 0 | 6 | 6
KS | 20195 | DRY | 2075 | 104 | 2179
KS | 20195 | OIL | 234 | 1612 | 1846
KS | 20195 | GAS | 0 | 1 | 1
KS | 20197 | DRY | 357 | 33 | 390
KS | 20197 | OIL | 15 | 116 | 131
KS | 20197 | GAS | 0 | 7 | 7
KS | 20199 | DRY | 247 | 46 | 293
KS | 20199 | OIL | 7 | 88 | 95
KS | 20199 | GAS | 0 | 54 | 54
KS | 20201 | DRY | 22 | 27 | 49
KS | 20203 | DRY | 210 | 22 | 232
KS | 20203 | OIL | 9 | 115 | 124
KS | 20203 | GAS | 0 | 24 | 24
KS | 20205 | DRY | 385 | 346 | 731
KS | 20205 | GAS | 28 | 2063 | 2091
KS | 20205 | OIL | 77 | 1602 | 1679
KS | 20207 | DRY | 612 | 59 | 671
KS | 20207 | GAS | 3 | 79 | 82
KS | 20207 | OIL | 168 | 3857 | 4025
KS | 20209 | DRY | 14 | 15 | 29
KS | 20209 | GAS | 0 | 9 | 9
KS | 20209 | OIL | 0 | 6 | 6
KY | 21001 | DRY | 2058 | 250 | 2308
KY | 21001 | GAS | 20 | 24 | 44
KY | 21001 | OIL | 728 | 484 | 1212
KY | 21003 | DRY | 953 | 116 | 1069
KY | 21003 | GAS | 5 | 10 | 15
KY | 21003 | OIL | 282 | 344 | 626
KY | 21005 | DRY | 2 | 0 | 2
KY | 21007 | DRY | 3 | 0 | 3
KY | 21009 | DRY | 1270 | 304 | 1574
KY | 21009 | GAS | 54 | 89 | 143
KY | 21009 | OIL | 420 | 314 | 734
KY | 21011 | DRY | 32 | 4 | 36
KY | 21011 | GAS | 3 | 12 | 15
KY | 21011 | OIL | 5 | 1 | 6
KY | 21013 | DRY | 64 | 22 | 86
KY | 21013 | GAS | 20 | 489 | 509
KY | 21013 | OIL | 3 | 112 | 115
KY | 21015 | DRY | 2 | 1 | 3
KY | 21019 | DRY | 15 | 15 | 30
KY | 21019 | GAS | 15 | 68 | 83
KY | 21019 | OIL | 2 | 19 | 21
KY | 21021 | DRY | 2 | 2 | 4
KY | 21025 | DRY | 216 | 77 | 293
KY | 21025 | GAS | 72 | 315 | 387
KY | 21025 | OIL | 63 | 157 | 220
KY | 21027 | DRY | 286 | 20 | 306
KY | 21027 | GAS | 11 | 49 | 60
KY | 21027 | OIL | 29 | 98 | 127
KY | 21029 | DRY | 20 | 15 | 35
KY | 21029 | GAS | 1 | 0 | 1
KY | 21031 | DRY | 434 | 91 | 525
KY | 21031 | GAS | 6 | 24 | 30
KY | 21031 | OIL | 114 | 181 | 295
KY | 21033 | DRY | 107 | 9 | 116
KY | 21033 | GAS | 4 | 20 | 24
KY | 21033 | OIL | 0 | 13 | 13
KY | 21035 | DRY | 7 | 2 | 9
KY | 21035 | GAS | 0 | 1 | 1
KY | 21037 | DRY | 4 | 4 | 8
KY | 21039 | DRY | 6 | 0 | 6
KY | 21041 | DRY | 4 | 0 | 4
KY | 21043 | DRY | 35 | 4 | 39
KY | 21043 | GAS | 4 | 12 | 16
KY | 21043 | OIL | 5 | 7 | 12
KY | 21045 | DRY | 255 | 30 | 285
KY | 21045 | GAS | 2 | 29 | 31
KY | 21045 | OIL | 73 | 27 | 100
KY | 21047 | DRY | 685 | 231 | 916
KY | 21047 | GAS | 13 | 129 | 142
KY | 21047 | OIL | 186 | 354 | 540
KY | 21049 | DRY | 17 | 0 | 17
KY | 21049 | GAS | 6 | 9 | 15
KY | 21051 | DRY | 192 | 151 | 343
KY | 21051 | GAS | 121 | 1168 | 1289
KY | 21051 | OIL | 32 | 83 | 115
KY | 21053 | DRY | 3297 | 822 | 4119
KY | 21053 | GAS | 128 | 184 | 312
KY | 21053 | OIL | 1165 | 992 | 2157
KY | 21055 | DRY | 50 | 6 | 56
KY | 21055 | GAS | 1 | 1 | 2
KY | 21057 | DRY | 3526 | 938 | 4464
KY | 21057 | GAS | 59 | 81 | 140
KY | 21057 | OIL | 1030 | 1141 | 2171
KY | 21059 | DRY | 2475 | 266 | 2741
KY | 21059 | GAS | 28 | 34 | 62
KY | 21059 | OIL | 1137 | 903 | 2040
KY | 21061 | DRY | 210 | 130 | 340
KY | 21061 | GAS | 10 | 81 | 91
KY | 21061 | OIL | 102 | 183 | 285
KY | 21063 | DRY | 97 | 58 | 155
KY | 21063 | GAS | 15 | 68 | 83
KY | 21063 | OIL | 62 | 260 | 322
KY | 21065 | DRY | 147 | 69 | 216
KY | 21065 | GAS | 3 | 12 | 15
KY | 21065 | OIL | 78 | 321 | 399
KY | 21067 | DRY | 5 | 0 | 5
KY | 21067 | GAS | 0 | 2 | 2
KY | 21069 | DRY | 3 | 1 | 4
KY | 21069 | GAS | 0 | 1 | 1
KY | 21071 | DRY | 159 | 133 | 292
KY | 21071 | GAS | 309 | 1760 | 2069
KY | 21071 | OIL | 29 | 58 | 87
KY | 21073 | DRY | 0 | 1 | 1
KY | 21075 | DRY | 3 | 0 | 3
KY | 21077 | DRY | 3 | 3 | 6
KY | 21077 | GAS | 1 | 0 | 1
KY | 21079 | DRY | 27 | 2 | 29
KY | 21079 | GAS | 4 | 1 | 5
KY | 21079 | OIL | 0 | 4 | 4
KY | 21081 | DRY | 10 | 2 | 12
KY | 21081 | GAS | 6 | 13 | 19
KY | 21083 | DRY | 3 | 0 | 3
KY | 21085 | DRY | 82 | 45 | 127
KY | 21085 | GAS | 22 | 128 | 150
KY | 21085 | OIL | 2 | 9 | 11
KY | 21087 | DRY | 695 | 121 | 816
KY | 21087 | GAS | 15 | 28 | 43
KY | 21087 | OIL | 350 | 679 | 1029
KY | 21089 | DRY | 19 | 18 | 37
KY | 21089 | GAS | 2 | 32 | 34
KY | 21089 | OIL | 9 | 120 | 129
KY | 21091 | DRY | 585 | 51 | 636
KY | 21091 | GAS | 13 | 23 | 36
KY | 21091 | OIL | 105 | 221 | 326
KY | 21093 | DRY | 77 | 11 | 88
KY | 21093 | GAS | 12 | 20 | 32
KY | 21093 | OIL | 3 | 0 | 3
KY | 21095 | DRY | 36 | 27 | 63
KY | 21095 | GAS | 12 | 298 | 310
KY | 21095 | OIL | 4 | 147 | 151
KY | 21097 | DRY | 1 | 0 | 1
KY | 21099 | DRY | 293 | 64 | 357
KY | 21099 | GAS | 20 | 30 | 50
KY | 21099 | OIL | 137 | 157 | 294
KY | 21101 | DRY | 2236 | 309 | 2545
KY | 21101 | GAS | 11 | 13 | 24
KY | 21101 | OIL | 1209 | 1312 | 2521
KY | 21103 | DRY | 2 | 0 | 2
KY | 21107 | DRY | 1323 | 75 | 1398
KY | 21107 | GAS | 122 | 146 | 268
KY | 21107 | OIL | 405 | 395 | 800
KY | 21109 | DRY | 52 | 7 | 59
KY | 21109 | GAS | 8 | 19 | 27
KY | 21109 | OIL | 6 | 2 | 8
KY | 21111 | DRY | 1 | 3 | 4
KY | 21113 | DRY | 2 | 0 | 2
KY | 21113 | OIL | 1 | 0 | 1
KY | 21115 | DRY | 81 | 57 | 138
KY | 21115 | GAS | 76 | 279 | 355
KY | 21115 | OIL | 226 | 171 | 397
KY | 21117 | DRY | 1 | 0 | 1
KY | 21119 | DRY | 108 | 108 | 216
KY | 21119 | GAS | 202 | 1699 | 1901
KY | 21119 | OIL | 18 | 88 | 106
KY | 21121 | DRY | 144 | 122 | 266
KY | 21121 | GAS | 54 | 915 | 969
KY | 21121 | OIL | 12 | 103 | 115
KY | 21123 | DRY | 31 | 7 | 38
KY | 21123 | GAS | 8 | 19 | 27
KY | 21125 | DRY | 41 | 33 | 74
KY | 21125 | GAS | 13 | 91 | 104
KY | 21125 | OIL | 7 | 27 | 34
KY | 21127 | DRY | 143 | 109 | 252
KY | 21127 | GAS | 77 | 540 | 617
KY | 21127 | OIL | 235 | 498 | 733
KY | 21129 | DRY | 167 | 209 | 376
KY | 21129 | GAS | 7 | 13 | 20
KY | 21129 | OIL | 462 | 1970 | 2432
KY | 21131 | DRY | 170 | 143 | 313
KY | 21131 | GAS | 58 | 433 | 491
KY | 21131 | OIL | 14 | 172 | 186
KY | 21133 | DRY | 89 | 73 | 162
KY | 21133 | GAS | 39 | 1209 | 1248
KY | 21133 | OIL | 6 | 122 | 128
KY | 21135 | DRY | 14 | 0 | 14
KY | 21135 | GAS | 2 | 6 | 8
KY | 21137 | DRY | 100 | 15 | 115
KY | 21137 | OIL | 28 | 31 | 59
KY | 21137 | GAS | 0 | 1 | 1
KY | 21139 | DRY | 3 | 6 | 9
KY | 21141 | DRY | 222 | 45 | 267
KY | 21141 | GAS | 2 | 5 | 7
KY | 21141 | OIL | 26 | 54 | 80
KY | 21143 | DRY | 2 | 0 | 2
KY | 21143 | GAS | 1 | 0 | 1
KY | 21145 | DRY | 4 | 4 | 8
KY | 21145 | OIL | 0 | 1 | 1
KY | 21147 | DRY | 136 | 35 | 171
KY | 21147 | GAS | 36 | 80 | 116
KY | 21147 | OIL | 46 | 28 | 74
KY | 21149 | DRY | 1377 | 121 | 1498
KY | 21149 | GAS | 16 | 32 | 48
KY | 21149 | OIL | 488 | 687 | 1175
KY | 21151 | DRY | 11 | 5 | 16
KY | 21151 | GAS | 1 | 0 | 1
KY | 21151 | OIL | 1 | 2 | 3
KY | 21153 | DRY | 164 | 223 | 387
KY | 21153 | GAS | 65 | 662 | 727
KY | 21153 | OIL | 139 | 905 | 1044
KY | 21155 | DRY | 30 | 3 | 33
KY | 21155 | OIL | 31 | 26 | 57
KY | 21155 | GAS | 0 | 2 | 2
KY | 21157 | DRY | 2 | 0 | 2
KY | 21159 | DRY | 62 | 80 | 142
KY | 21159 | GAS | 164 | 892 | 1056
KY | 21159 | OIL | 35 | 32 | 67
KY | 21161 | DRY | 8 | 21 | 29
KY | 21163 | DRY | 42 | 19 | 61
KY | 21163 | GAS | 49 | 150 | 199
KY | 21163 | OIL | 14 | 8 | 22
KY | 21165 | DRY | 31 | 14 | 45
KY | 21165 | GAS | 5 | 18 | 23
KY | 21165 | OIL | 13 | 15 | 28
KY | 21167 | DRY | 8 | 5 | 13
KY | 21169 | DRY | 2281 | 293 | 2574
KY | 21169 | GAS | 52 | 172 | 224
KY | 21169 | OIL | 458 | 328 | 786
KY | 21171 | DRY | 1249 | 135 | 1384
KY | 21171 | GAS | 22 | 13 | 35
KY | 21171 | OIL | 339 | 189 | 528
KY | 21173 | DRY | 26 | 1 | 27
KY | 21173 | GAS | 1 | 1 | 2
KY | 21173 | OIL | 6 | 2 | 8
KY | 21175 | DRY | 62 | 23 | 85
KY | 21175 | GAS | 19 | 91 | 110
KY | 21175 | OIL | 7 | 54 | 61
KY | 21177 | DRY | 1695 | 282 | 1977
KY | 21177 | GAS | 138 | 174 | 312
KY | 21177 | OIL | 473 | 850 | 1323
KY | 21179 | DRY | 21 | 1 | 22
KY | 21179 | GAS | 1 | 1 | 2
KY | 21179 | OIL | 1 | 1 | 2
KY | 21181 | DRY | 5 | 0 | 5
KY | 21183 | DRY | 1483 | 150 | 1633
KY | 21183 | GAS | 20 | 55 | 75
KY | 21183 | OIL | 402 | 857 | 1259
KY | 21187 | DRY | 14 | 1 | 15
KY | 21187 | OIL | 1 | 0 | 1
KY | 21189 | DRY | 75 | 16 | 91
KY | 21189 | GAS | 7 | 25 | 32
KY | 21189 | OIL | 5 | 5 | 10
KY | 21191 | DRY | 2 | 0 | 2
KY | 21191 | GAS | 1 | 1 | 2
KY | 21193 | DRY | 150 | 89 | 239
KY | 21193 | GAS | 75 | 948 | 1023
KY | 21193 | OIL | 8 | 107 | 115
KY | 21195 | DRY | 194 | 281 | 475
KY | 21195 | GAS | 489 | 4513 | 5002
KY | 21195 | OIL | 9 | 96 | 105
KY | 21197 | DRY | 68 | 46 | 114
KY | 21197 | GAS | 4 | 10 | 14
KY | 21197 | OIL | 34 | 387 | 421
KY | 21199 | DRY | 261 | 51 | 312
KY | 21199 | GAS | 72 | 61 | 133
KY | 21199 | OIL | 52 | 25 | 77
KY | 21201 | DRY | 1 | 0 | 1
KY | 21203 | DRY | 24 | 11 | 35
KY | 21203 | GAS | 3 | 2 | 5
KY | 21203 | OIL | 1 | 4 | 5
KY | 21205 | DRY | 11 | 0 | 11
KY | 21205 | GAS | 2 | 2 | 4
KY | 21205 | OIL | 5 | 0 | 5
KY | 21207 | DRY | 819 | 149 | 968
KY | 21207 | GAS | 6 | 6 | 12
KY | 21207 | OIL | 254 | 165 | 419
KY | 21209 | DRY | 3 | 2 | 5
KY | 21211 | DRY | 8 | 0 | 8
KY | 21213 | DRY | 178 | 46 | 224
KY | 21213 | GAS | 3 | 6 | 9
KY | 21213 | OIL | 49 | 52 | 101
KY | 21215 | DRY | 9 | 0 | 9
KY | 21217 | DRY | 139 | 11 | 150
KY | 21217 | GAS | 1 | 9 | 10
KY | 21217 | OIL | 59 | 28 | 87
KY | 21219 | DRY | 243 | 90 | 333
KY | 21219 | GAS | 5 | 47 | 52
KY | 21219 | OIL | 25 | 40 | 65
KY | 21221 | DRY | 7 | 0 | 7
KY | 21221 | GAS | 2 | 6 | 8
KY | 21221 | OIL | 1 | 0 | 1
KY | 21223 | DRY | 1 | 0 | 1
KY | 21225 | DRY | 819 | 91 | 910
KY | 21225 | GAS | 7 | 12 | 19
KY | 21225 | OIL | 459 | 690 | 1149
KY | 21227 | DRY | 901 | 566 | 1467
KY | 21227 | GAS | 35 | 134 | 169
KY | 21227 | OIL | 838 | 957 | 1795
KY | 21229 | DRY | 3 | 0 | 3
KY | 21231 | DRY | 733 | 164 | 897
KY | 21231 | GAS | 10 | 23 | 33
KY | 21231 | OIL | 156 | 155 | 311
KY | 21233 | DRY | 839 | 58 | 897
KY | 21233 | GAS | 12 | 11 | 23
KY | 21233 | OIL | 416 | 450 | 866
KY | 21235 | DRY | 235 | 166 | 401
KY | 21235 | GAS | 116 | 1066 | 1182
KY | 21235 | OIL | 34 | 89 | 123
KY | 21237 | DRY | 101 | 40 | 141
KY | 21237 | GAS | 18 | 66 | 84
KY | 21237 | OIL | 108 | 219 | 327
KY | 21239 | DRY | 1 | 0 | 1
LA | 22001 | DRY | 2000 | 161 | 2161
LA | 22001 | GAS | 778 | 55 | 833
LA | 22001 | OIL | 2068 | 882 | 2950
LA | 22003 | DRY | 523 | 52 | 575
LA | 22003 | GAS | 140 | 10 | 150
LA | 22003 | OIL | 313 | 127 | 440
LA | 22005 | DRY | 338 | 22 | 360
LA | 22005 | GAS | 72 | 5 | 77
LA | 22005 | OIL | 250 | 43 | 293
LA | 22007 | DRY | 531 | 43 | 574
LA | 22007 | GAS | 188 | 34 | 222
LA | 22007 | OIL | 364 | 71 | 435
LA | 22009 | DRY | 698 | 46 | 744
LA | 22009 | GAS | 32 | 8 | 40
LA | 22009 | OIL | 304 | 83 | 387
LA | 22011 | DRY | 1097 | 87 | 1184
LA | 22011 | GAS | 83 | 9 | 92
LA | 22011 | OIL | 796 | 378 | 1174
LA | 22013 | DRY | 628 | 71 | 699
LA | 22013 | GAS | 719 | 599 | 1318
LA | 22013 | OIL | 97 | 49 | 146
LA | 22015 | DRY | 1503 | 414 | 1917
LA | 22015 | GAS | 636 | 881 | 1517
LA | 22015 | OIL | 2711 | 729 | 3440
LA | 22017 | DRY | 3240 | 2037 | 5277
LA | 22017 | GAS | 1374 | 923 | 2297
LA | 22017 | OIL | 7288 | 4183 | 11471
LA | 22019 | DRY | 2173 | 223 | 2396
LA | 22019 | GAS | 433 | 63 | 496
LA | 22019 | OIL | 2283 | 1002 | 3285
LA | 22021 | DRY | 1087 | 48 | 1135
LA | 22021 | GAS | 775 | 63 | 838
LA | 22021 | OIL | 1 | 0 | 1
LA | 22023 | DRY | 2474 | 240 | 2714
LA | 22023 | GAS | 1201 | 186 | 1387
LA | 22023 | OIL | 2858 | 1213 | 4071
LA | 22025 | DRY | 2482 | 116 | 2598
LA | 22025 | GAS | 30 | 4 | 34
LA | 22025 | OIL | 673 | 143 | 816
LA | 22027 | DRY | 1216 | 295 | 1511
LA | 22027 | GAS | 485 | 82 | 567
LA | 22027 | OIL | 2608 | 678 | 3286
LA | 22029 | DRY | 3627 | 226 | 3853
LA | 22029 | GAS | 49 | 28 | 77
LA | 22029 | OIL | 1094 | 409 | 1503
LA | 22031 | DRY | 1942 | 413 | 2355
LA | 22031 | GAS | 1317 | 1118 | 2435
LA | 22031 | OIL | 1150 | 242 | 1392
LA | 22033 | DRY | 236 | 37 | 273
LA | 22033 | GAS | 29 | 1 | 30
LA | 22033 | OIL | 391 | 139 | 530
LA | 22035 | DRY | 111 | 9 | 120
LA | 22035 | GAS | 6 | 1 | 7
LA | 22035 | OIL | 5 | 1 | 6
LA | 22037 | DRY | 101 | 10 | 111
LA | 22037 | GAS | 43 | 2 | 45
LA | 22037 | OIL | 15 | 4 | 19
LA | 22039 | DRY | 464 | 50 | 514
LA | 22039 | GAS | 93 | 5 | 98
LA | 22039 | OIL | 506 | 336 | 842
LA | 22041 | DRY | 567 | 45 | 612
LA | 22041 | GAS | 28 | 7 | 35
LA | 22041 | OIL | 179 | 29 | 208
LA | 22043 | DRY | 663 | 121 | 784
LA | 22043 | GAS | 29 | 5 | 34
LA | 22043 | OIL | 206 | 63 | 269
LA | 22045 | DRY | 1047 | 122 | 1169
LA | 22045 | GAS | 431 | 158 | 589
LA | 22045 | OIL | 1271 | 795 | 2066
LA | 22047 | DRY | 953 | 84 | 1037
LA | 22047 | GAS | 99 | 8 | 107
LA | 22047 | OIL | 1261 | 685 | 1946
LA | 22049 | DRY | 262 | 40 | 302
LA | 22049 | GAS | 172 | 108 | 280
LA | 22049 | OIL | 34 | 5 | 39
LA | 22051 | DRY | 744 | 80 | 824
LA | 22051 | GAS | 189 | 62 | 251
LA | 22051 | OIL | 1426 | 304 | 1730
LA | 22053 | DRY | 1292 | 84 | 1376
LA | 22053 | GAS | 456 | 76 | 532
LA | 22053 | OIL | 1154 | 383 | 1537
LA | 22055 | DRY | 391 | 47 | 438
LA | 22055 | GAS | 158 | 23 | 181
LA | 22055 | OIL | 328 | 53 | 381
LA | 22057 | DRY | 2376 | 297 | 2673
LA | 22057 | GAS | 864 | 130 | 994
LA | 22057 | OIL | 4195 | 1678 | 5873
LA | 22059 | DRY | 3515 | 520 | 4035
LA | 22059 | GAS | 326 | 104 | 430
LA | 22059 | OIL | 2553 | 1227 | 3780
LA | 22061 | DRY | 300 | 64 | 364
LA | 22061 | GAS | 443 | 207 | 650
LA | 22061 | OIL | 385 | 193 | 578
LA | 22063 | DRY | 202 | 30 | 232
LA | 22063 | GAS | 3 | 8 | 11
LA | 22063 | OIL | 129 | 107 | 236
LA | 22065 | DRY | 205 | 9 | 214
LA | 22065 | GAS | 6 | 1 | 7
LA | 22065 | OIL | 64 | 1 | 65
LA | 22067 | DRY | 383 | 159 | 542
LA | 22067 | GAS | 786 | 598 | 1384
LA | 22067 | OIL | 10 | 2 | 12
LA | 22069 | DRY | 517 | 79 | 596
LA | 22069 | GAS | 113 | 25 | 138
LA | 22069 | OIL | 215 | 50 | 265
LA | 22071 | DRY | 48 | 21 | 69
LA | 22071 | GAS | 23 | 1 | 24
LA | 22071 | OIL | 5 | 0 | 5
LA | 22073 | DRY | 387 | 187 | 574
LA | 22073 | GAS | 960 | 771 | 1731
LA | 22073 | OIL | 74 | 16 | 90
LA | 22075 | DRY | 2664 | 315 | 2979
LA | 22075 | GAS | 843 | 300 | 1143
LA | 22075 | OIL | 5355 | 3527 | 8882
LA | 22077 | DRY | 336 | 65 | 401
LA | 22077 | GAS | 131 | 47 | 178
LA | 22077 | OIL | 497 | 222 | 719
LA | 22079 | DRY | 683 | 71 | 754
LA | 22079 | GAS | 17 | 1 | 18
LA | 22079 | OIL | 376 | 116 | 492
LA | 22081 | DRY | 694 | 148 | 842
LA | 22081 | GAS | 355 | 149 | 504
LA | 22081 | OIL | 375 | 202 | 577
LA | 22083 | DRY | 851 | 144 | 995
LA | 22083 | GAS | 459 | 46 | 505
LA | 22083 | OIL | 511 | 263 | 774
LA | 22085 | DRY | 2903 | 439 | 3342
LA | 22085 | GAS | 298 | 105 | 403
LA | 22085 | OIL | 2165 | 245 | 2410
LA | 22087 | DRY | 270 | 34 | 304
LA | 22087 | GAS | 94 | 24 | 118
LA | 22087 | OIL | 14 | 0 | 14
LA | 22089 | DRY | 505 | 55 | 560
LA | 22089 | GAS | 163 | 61 | 224
LA | 22089 | OIL | 893 | 417 | 1310
LA | 22091 | DRY | 90 | 14 | 104
LA | 22091 | GAS | 1 | 2 | 3
LA | 22091 | OIL | 38 | 46 | 84
LA | 22093 | DRY | 272 | 28 | 300
LA | 22093 | GAS | 78 | 11 | 89
LA | 22093 | OIL | 190 | 119 | 309
LA | 22095 | DRY | 177 | 18 | 195
LA | 22095 | GAS | 18 | 5 | 23
LA | 22095 | OIL | 51 | 24 | 75
LA | 22097 | DRY | 1009 | 88 | 1097
LA | 22097 | GAS | 294 | 62 | 356
LA | 22097 | OIL | 938 | 370 | 1308
LA | 22099 | DRY | 1296 | 148 | 1444
LA | 22099 | GAS | 292 | 28 | 320
LA | 22099 | OIL | 2090 | 770 | 2860
LA | 22101 | DRY | 1270 | 203 | 1473
LA | 22101 | GAS | 866 | 453 | 1319
LA | 22101 | OIL | 3035 | 1561 | 4596
LA | 22103 | DRY | 76 | 13 | 89
LA | 22103 | GAS | 6 | 0 | 6
LA | 22103 | OIL | 6 | 0 | 6
LA | 22105 | DRY | 52 | 1 | 53
LA | 22105 | OIL | 8 | 1 | 9
LA | 22107 | DRY | 724 | 63 | 787
LA | 22107 | GAS | 104 | 20 | 124
LA | 22107 | OIL | 448 | 158 | 606
LA | 22109 | DRY | 2536 | 270 | 2806
LA | 22109 | GAS | 1793 | 302 | 2095
LA | 22109 | OIL | 4307 | 1535 | 5842
LA | 22111 | DRY | 862 | 357 | 1219
LA | 22111 | GAS | 1557 | 1652 | 3209
LA | 22111 | OIL | 363 | 61 | 424
LA | 22113 | DRY | 1921 | 187 | 2108
LA | 22113 | GAS | 843 | 185 | 1028
LA | 22113 | OIL | 1731 | 893 | 2624
LA | 22115 | DRY | 131 | 29 | 160
LA | 22115 | GAS | 7 | 1 | 8
LA | 22115 | OIL | 63 | 95 | 158
LA | 22117 | DRY | 43 | 7 | 50
LA | 22117 | GAS | 25 | 6 | 31
LA | 22117 | OIL | 4 | 4 | 8
LA | 22119 | DRY | 972 | 217 | 1189
LA | 22119 | GAS | 337 | 287 | 624
LA | 22119 | OIL | 1193 | 451 | 1644
LA | 22121 | DRY | 164 | 19 | 183
LA | 22121 | GAS | 40 | 1 | 41
LA | 22121 | OIL | 78 | 66 | 144
LA | 22123 | DRY | 95 | 7 | 102
LA | 22123 | GAS | 35 | 5 | 40
LA | 22125 | DRY | 96 | 9 | 105
LA | 22125 | GAS | 14 | 0 | 14
LA | 22125 | OIL | 42 | 0 | 42
LA | 22127 | DRY | 1934 | 271 | 2205
LA | 22127 | GAS | 333 | 17 | 350
LA | 22127 | OIL | 433 | 410 | 843
MD | 24001 | DRY | 0 | 3 | 3
MD | 24001 | GAS | 0 | 1 | 1
MD | 24017 | DRY | 0 | 1 | 1
MD | 24023 | DRY | 1 | 28 | 29
MD | 24023 | GAS | 1 | 9 | 10
MI | 26001 | DRY | 43 | 8 | 51
MI | 26001 | GAS | 45 | 262 | 307
MI | 26005 | DRY | 1708 | 16 | 1724
MI | 26005 | GAS | 57 | 267 | 324
MI | 26005 | OIL | 1140 | 196 | 1336
MI | 26007 | DRY | 48 | 27 | 75
MI | 26007 | GAS | 18 | 626 | 644
MI | 26009 | DRY | 74 | 32 | 106
MI | 26009 | GAS | 51 | 981 | 1032
MI | 26009 | OIL | 3 | 13 | 16
MI | 26011 | DRY | 462 | 19 | 481
MI | 26011 | GAS | 36 | 19 | 55
MI | 26011 | OIL | 239 | 229 | 468
MI | 26015 | DRY | 162 | 1 | 163
MI | 26015 | OIL | 56 | 22 | 78
MI | 26015 | GAS | 0 | 4 | 4
MI | 26017 | DRY | 301 | 13 | 314
MI | 26017 | GAS | 5 | 5 | 10
MI | 26017 | OIL | 144 | 354 | 498
MI | 26019 | DRY | 74 | 8 | 82
MI | 26019 | GAS | 9 | 3 | 12
MI | 26019 | OIL | 14 | 13 | 27
MI | 26021 | DRY | 84 | 0 | 84
MI | 26021 | OIL | 15 | 0 | 15
MI | 26023 | DRY | 94 | 0 | 94
MI | 26025 | DRY | 790 | 17 | 807
MI | 26025 | GAS | 90 | 39 | 129
MI | 26025 | OIL | 313 | 45 | 358
MI | 26027 | DRY | 233 | 1 | 234
MI | 26027 | GAS | 1 | 2 | 3
MI | 26027 | OIL | 92 | 52 | 144
MI | 26029 | DRY | 19 | 5 | 24
MI | 26029 | GAS | 10 | 48 | 58
MI | 26031 | DRY | 67 | 1 | 68
MI | 26031 | OIL | 17 | 8 | 25
MI | 26033 | DRY | 12 | 0 | 12
MI | 26035 | DRY | 366 | 28 | 394
MI | 26035 | GAS | 180 | 591 | 771
MI | 26035 | OIL | 278 | 122 | 400
MI | 26037 | DRY | 86 | 0 | 86
MI | 26037 | OIL | 4 | 0 | 4
MI | 26039 | DRY | 103 | 18 | 121
MI | 26039 | GAS | 23 | 172 | 195
MI | 26039 | OIL | 36 | 178 | 214
MI | 26041 | DRY | 1 | 0 | 1
MI | 26045 | DRY | 236 | 6 | 242
MI | 26045 | GAS | 33 | 5 | 38
MI | 26045 | OIL | 53 | 9 | 62
MI | 26047 | DRY | 4 | 2 | 6
MI | 26049 | DRY | 50 | 1 | 51
MI | 26049 | GAS | 2 | 1 | 3
MI | 26049 | OIL | 24 | 17 | 41
MI | 26051 | DRY | 342 | 21 | 363
MI | 26051 | GAS | 11 | 7 | 18
MI | 26051 | OIL | 600 | 205 | 805
MI | 26055 | DRY | 1093 | 73 | 1166
MI | 26055 | GAS | 109 | 39 | 148
MI | 26055 | OIL | 212 | 130 | 342
MI | 26057 | DRY | 312 | 4 | 316
MI | 26057 | GAS | 85 | 60 | 145
MI | 26057 | OIL | 47 | 0 | 47
MI | 26059 | DRY | 711 | 2 | 713
MI | 26059 | GAS | 27 | 1 | 28
MI | 26059 | OIL | 416 | 25 | 441
MI | 26063 | DRY | 96 | 6 | 102
MI | 26063 | OIL | 10 | 1 | 11
MI | 26065 | DRY | 282 | 12 | 294
MI | 26065 | GAS | 37 | 12 | 49
MI | 26065 | OIL | 54 | 65 | 119
MI | 26067 | DRY | 95 | 0 | 95
MI | 26067 | GAS | 3 | 0 | 3
MI | 26067 | OIL | 9 | 0 | 9
MI | 26069 | DRY | 36 | 0 | 36
MI | 26069 | GAS | 4 | 1 | 5
MI | 26069 | OIL | 6 | 5 | 11
MI | 26073 | DRY | 606 | 17 | 623
MI | 26073 | GAS | 221 | 15 | 236
MI | 26073 | OIL | 662 | 147 | 809
MI | 26075 | DRY | 432 | 10 | 442
MI | 26075 | GAS | 19 | 0 | 19
MI | 26075 | OIL | 170 | 6 | 176
MI | 26077 | DRY | 132 | 6 | 138
MI | 26077 | GAS | 4 | 0 | 4
MI | 26077 | OIL | 19 | 22 | 41
MI | 26079 | DRY | 556 | 44 | 600
MI | 26079 | GAS | 118 | 155 | 273
MI | 26079 | OIL | 167 | 139 | 306
MI | 26081 | DRY | 369 | 12 | 381
MI | 26081 | GAS | 5 | 2 | 7
MI | 26081 | OIL | 302 | 154 | 456
MI | 26085 | DRY | 166 | 3 | 169
MI | 26085 | GAS | 8 | 19 | 27
MI | 26085 | OIL | 36 | 6 | 42
MI | 26087 | DRY | 78 | 2 | 80
MI | 26087 | GAS | 8 | 3 | 11
MI | 26087 | OIL | 60 | 21 | 81
MI | 26089 | DRY | 6 | 0 | 6
MI | 26091 | DRY | 192 | 2 | 194
MI | 26091 | GAS | 53 | 1 | 54
MI | 26091 | OIL | 11 | 0 | 11
MI | 26093 | DRY | 267 | 13 | 280
MI | 26093 | GAS | 67 | 68 | 135
MI | 26093 | OIL | 40 | 22 | 62
MI | 26095 | DRY | 2 | 0 | 2
MI | 26097 | DRY | 4 | 0 | 4
MI | 26099 | DRY | 463 | 2 | 465
MI | 26099 | GAS | 45 | 123 | 168
MI | 26099 | OIL | 17 | 8 | 25
MI | 26101 | DRY | 840 | 99 | 939
MI | 26101 | GAS | 145 | 234 | 379
MI | 26101 | OIL | 196 | 201 | 397
MI | 26105 | DRY | 403 | 4 | 407
MI | 26105 | GAS | 26 | 6 | 32
MI | 26105 | OIL | 157 | 11 | 168
MI | 26107 | DRY | 626 | 9 | 635
MI | 26107 | GAS | 310 | 204 | 514
MI | 26107 | OIL | 135 | 9 | 144
MI | 26111 | DRY | 321 | 18 | 339
MI | 26111 | GAS | 4 | 0 | 4
MI | 26111 | OIL | 857 | 106 | 963
MI | 26113 | DRY | 272 | 16 | 288
MI | 26113 | GAS | 51 | 129 | 180
MI | 26113 | OIL | 155 | 254 | 409
MI | 26115 | DRY | 133 | 0 | 133
MI | 26115 | GAS | 1 | 0 | 1
MI | 26115 | OIL | 48 | 4 | 52
MI | 26117 | DRY | 740 | 18 | 758
MI | 26117 | GAS | 438 | 181 | 619
MI | 26117 | OIL | 346 | 30 | 376
MI | 26119 | DRY | 146 | 94 | 240
MI | 26119 | GAS | 36 | 1999 | 2035
MI | 26119 | OIL | 4 | 5 | 9
MI | 26121 | DRY | 518 | 1 | 519
MI | 26121 | GAS | 110 | 4 | 114
MI | 26121 | OIL | 361 | 11 | 372
MI | 26123 | DRY | 428 | 5 | 433
MI | 26123 | GAS | 201 | 130 | 331
MI | 26123 | OIL | 189 | 22 | 211
MI | 26125 | DRY | 188 | 4 | 192
MI | 26125 | GAS | 27 | 19 | 46
MI | 26125 | OIL | 20 | 24 | 44
MI | 26127 | DRY | 721 | 7 | 728
MI | 26127 | GAS | 13 | 7 | 20
MI | 26127 | OIL | 315 | 36 | 351
MI | 26129 | DRY | 218 | 13 | 231
MI | 26129 | GAS | 29 | 13 | 42
MI | 26129 | OIL | 252 | 315 | 567
MI | 26133 | DRY | 456 | 19 | 475
MI | 26133 | GAS | 250 | 419 | 669
MI | 26133 | OIL | 133 | 38 | 171
MI | 26135 | DRY | 42 | 9 | 51
MI | 26135 | GAS | 42 | 338 | 380
MI | 26135 | OIL | 0 | 12 | 12
MI | 26137 | DRY | 582 | 186 | 768
MI | 26137 | GAS | 220 | 2998 | 3218
MI | 26137 | OIL | 179 | 115 | 294
MI | 26139 | DRY | 536 | 3 | 539
MI | 26139 | GAS | 18 | 2 | 20
MI | 26139 | OIL | 348 | 152 | 500
MI | 26141 | DRY | 409 | 13 | 422
MI | 26141 | GAS | 11 | 0 | 11
MI | 26141 | OIL | 38 | 45 | 83
MI | 26143 | DRY | 125 | 1 | 126
MI | 26143 | GAS | 13 | 2 | 15
MI | 26143 | OIL | 148 | 92 | 240
MI | 26145 | DRY | 181 | 1 | 182
MI | 26145 | GAS | 3 | 0 | 3
MI | 26145 | OIL | 46 | 52 | 98
MI | 26147 | DRY | 975 | 30 | 1005
MI | 26147 | GAS | 89 | 296 | 385
MI | 26147 | OIL | 127 | 93 | 220
MI | 26149 | DRY | 31 | 0 | 31
MI | 26151 | DRY | 70 | 1 | 71
MI | 26151 | GAS | 1 | 3 | 4
MI | 26153 | DRY | 2 | 0 | 2
MI | 26155 | DRY | 57 | 0 | 57
MI | 26155 | GAS | 4 | 0 | 4
MI | 26155 | OIL | 4 | 5 | 9
MI | 26157 | DRY | 154 | 7 | 161
MI | 26157 | GAS | 4 | 2 | 6
MI | 26157 | OIL | 100 | 117 | 217
MI | 26159 | DRY | 1132 | 1 | 1133
MI | 26159 | GAS | 1 | 0 | 1
MI | 26159 | OIL | 684 | 8 | 692
MI | 26161 | DRY | 159 | 1 | 160
MI | 26161 | GAS | 32 | 8 | 40
MI | 26161 | OIL | 6 | 17 | 23
MI | 26163 | DRY | 68 | 21 | 89
MI | 26163 | GAS | 41 | 1 | 42
MI | 26163 | OIL | 7 | 5 | 12
MI | 26165 | DRY | 140 | 4 | 144
MI | 26165 | GAS | 17 | 5 | 22
MI | 26165 | OIL | 15 | 11 | 26
MN | 27067 | DRY | 0 | 1 | 1
MS | 28001 | DRY | 657 | 38 | 695
MS | 28001 | GAS | 23 | 9 | 32
MS | 28001 | OIL | 1115 | 239 | 1354
MS | 28005 | DRY | 204 | 29 | 233
MS | 28005 | GAS | 76 | 12 | 88
MS | 28005 | OIL | 122 | 114 | 236
MS | 28007 | DRY | 2 | 0 | 2
MS | 28013 | DRY | 7 | 5 | 12
MS | 28013 | GAS | 5 | 0 | 5
MS | 28013 | OIL | 0 | 2 | 2
MS | 28017 | DRY | 58 | 5 | 63
MS | 28017 | GAS | 57 | 8 | 65
MS | 28017 | OIL | 12 | 2 | 14
MS | 28019 | DRY | 1 | 2 | 3
MS | 28021 | DRY | 11 | 1 | 12
MS | 28021 | GAS | 9 | 0 | 9
MS | 28021 | OIL | 1 | 0 | 1
MS | 28023 | DRY | 538 | 27 | 565
MS | 28023 | OIL | 263 | 378 | 641
MS | 28025 | DRY | 15 | 5 | 20
MS | 28025 | GAS | 8 | 16 | 24
MS | 28025 | OIL | 2 | 5 | 7
MS | 28029 | DRY | 5 | 0 | 5
MS | 28029 | OIL | 7 | 4 | 11
MS | 28031 | DRY | 105 | 30 | 135
MS | 28031 | GAS | 11 | 23 | 34
MS | 28031 | OIL | 53 | 80 | 133
MS | 28033 | DRY | 1 | 0 | 1
MS | 28035 | DRY | 156 | 9 | 165
MS | 28035 | GAS | 142 | 27 | 169
MS | 28035 | OIL | 65 | 22 | 87
MS | 28037 | DRY | 220 | 21 | 241
MS | 28037 | OIL | 302 | 118 | 420
MS | 28037 | GAS | 0 | 1 | 1
MS | 28039 | DRY | 4 | 0 | 4
MS | 28039 | OIL | 0 | 1 | 1
MS | 28041 | DRY | 111 | 7 | 118
MS | 28041 | GAS | 2 | 1 | 3
MS | 28041 | OIL | 51 | 22 | 73
MS | 28043 | DRY | 9 | 0 | 9
MS | 28043 | GAS | 0 | 2 | 2
MS | 28045 | DRY | 40 | 0 | 40
MS | 28045 | GAS | 25 | 6 | 31
MS | 28045 | OIL | 46 | 6 | 52
MS | 28047 | DRY | 8 | 2 | 10
MS | 28049 | DRY | 65 | 12 | 77
MS | 28049 | GAS | 24 | 2 | 26
MS | 28049 | OIL | 99 | 28 | 127
MS | 28051 | DRY | 8 | 0 | 8
MS | 28051 | GAS | 1 | 0 | 1
MS | 28051 | OIL | 27 | 2 | 29
MS | 28053 | DRY | 8 | 1 | 9
MS | 28053 | OIL | 5 | 0 | 5
MS | 28055 | DRY | 11 | 2 | 13
MS | 28055 | OIL | 3 | 0 | 3
MS | 28057 | DRY | 68 | 6 | 74
MS | 28057 | GAS | 42 | 3 | 45
MS | 28057 | OIL | 1 | 0 | 1
MS | 28059 | DRY | 7 | 2 | 9
MS | 28059 | OIL | 1 | 0 | 1
MS | 28061 | DRY | 396 | 19 | 415
MS | 28061 | GAS | 30 | 86 | 116
MS | 28061 | OIL | 341 | 826 | 1167
MS | 28063 | DRY | 67 | 4 | 71
MS | 28063 | GAS | 10 | 6 | 16
MS | 28063 | OIL | 88 | 53 | 141
MS | 28065 | DRY | 138 | 43 | 181
MS | 28065 | GAS | 299 | 170 | 469
MS | 28065 | OIL | 97 | 11 | 108
MS | 28067 | DRY | 342 | 49 | 391
MS | 28067 | GAS | 36 | 15 | 51
MS | 28067 | OIL | 233 | 658 | 891
MS | 28069 | DRY | 5 | 1 | 6
MS | 28069 | GAS | 1 | 0 | 1
MS | 28071 | DRY | 1 | 0 | 1
MS | 28073 | DRY | 149 | 19 | 168
MS | 28073 | GAS | 42 | 106 | 148
MS | 28073 | OIL | 83 | 365 | 448
MS | 28075 | DRY | 28 | 4 | 32
MS | 28077 | DRY | 22 | 1 | 23
MS | 28077 | GAS | 28 | 16 | 44
MS | 28077 | OIL | 24 | 2 | 26
MS | 28079 | DRY | 13 | 0 | 13
MS | 28081 | DRY | 33 | 6 | 39
MS | 28081 | GAS | 25 | 14 | 39
MS | 28083 | DRY | 3 | 1 | 4
MS | 28083 | OIL | 6 | 0 | 6
MS | 28085 | DRY | 66 | 11 | 77
MS | 28085 | GAS | 6 | 2 | 8
MS | 28085 | OIL | 114 | 302 | 416
MS | 28087 | DRY | 29 | 13 | 42
MS | 28087 | GAS | 29 | 7 | 36
MS | 28087 | OIL | 24 | 8 | 32
MS | 28089 | DRY | 35 | 1 | 36
MS | 28089 | GAS | 2 | 14 | 16
MS | 28089 | OIL | 45 | 55 | 100
MS | 28091 | DRY | 198 | 8 | 206
MS | 28091 | GAS | 140 | 110 | 250
MS | 28091 | OIL | 130 | 194 | 324
MS | 28095 | DRY | 226 | 116 | 342
MS | 28095 | GAS | 235 | 64 | 299
MS | 28095 | OIL | 72 | 3 | 75
MS | 28097 | DRY | 2 | 0 | 2
MS | 28097 | GAS | 0 | 1 | 1
MS | 28099 | DRY | 1 | 0 | 1
MS | 28101 | DRY | 23 | 1 | 24
MS | 28101 | OIL | 0 | 4 | 4
MS | 28103 | DRY | 9 | 0 | 9
MS | 28103 | OIL | 0 | 1 | 1
MS | 28105 | DRY | 6 | 0 | 6
MS | 28105 | GAS | 1 | 2 | 3
MS | 28107 | DRY | 1 | 0 | 1
MS | 28109 | DRY | 51 | 5 | 56
MS | 28109 | GAS | 78 | 22 | 100
MS | 28109 | OIL | 46 | 8 | 54
MS | 28111 | DRY | 136 | 23 | 159
MS | 28111 | GAS | 1 | 0 | 1
MS | 28111 | OIL | 19 | 32 | 51
MS | 28113 | DRY | 164 | 6 | 170
MS | 28113 | GAS | 1 | 2 | 3
MS | 28113 | OIL | 122 | 225 | 347
MS | 28115 | DRY | 20 | 0 | 20
MS | 28115 | GAS | 9 | 10 | 19
MS | 28115 | OIL | 1 | 2 | 3
MS | 28117 | DRY | 1 | 0 | 1
MS | 28119 | OIL | 1 | 0 | 1
MS | 28121 | DRY | 152 | 19 | 171
MS | 28121 | GAS | 100 | 27 | 127
MS | 28121 | OIL | 41 | 111 | 152
MS | 28123 | DRY | 128 | 0 | 128
MS | 28123 | OIL | 27 | 5 | 32
MS | 28125 | DRY | 9 | 1 | 10
MS | 28125 | OIL | 5 | 1 | 6
MS | 28127 | DRY | 150 | 9 | 159
MS | 28127 | GAS | 55 | 3 | 58
MS | 28127 | OIL | 89 | 173 | 262
MS | 28129 | DRY | 260 | 34 | 294
MS | 28129 | GAS | 28 | 2 | 30
MS | 28129 | OIL | 141 | 229 | 370
MS | 28131 | DRY | 10 | 0 | 10
MS | 28131 | GAS | 3 | 0 | 3
MS | 28133 | DRY | 1 | 0 | 1
MS | 28133 | OIL | 1 | 0 | 1
MS | 28135 | DRY | 4 | 0 | 4
MS | 28139 | DRY | 1 | 0 | 1
MS | 28141 | DRY | 4 | 1 | 5
MS | 28141 | OIL | 1 | 2 | 3
MS | 28145 | DRY | 2 | 0 | 2
MS | 28147 | DRY | 47 | 5 | 52
MS | 28147 | GAS | 129 | 19 | 148
MS | 28147 | OIL | 53 | 18 | 71
MS | 28149 | DRY | 23 | 8 | 31
MS | 28149 | GAS | 16 | 10 | 26
MS | 28149 | OIL | 36 | 4 | 40
MS | 28151 | DRY | 4 | 0 | 4
MS | 28153 | DRY | 626 | 48 | 674
MS | 28153 | GAS | 1 | 5 | 6
MS | 28153 | OIL | 377 | 401 | 778
MS | 28155 | DRY | 4 | 0 | 4
MS | 28157 | DRY | 376 | 48 | 424
MS | 28157 | GAS | 120 | 67 | 187
MS | 28157 | OIL | 332 | 140 | 472
MS | 28159 | DRY | 7 | 1 | 8
MS | 28161 | DRY | 4 | 1 | 5
MS | 28161 | GAS | 1 | 2 | 3
MS | 28163 | DRY | 86 | 5 | 91
MS | 28163 | GAS | 1 | 1 | 2
MS | 28163 | OIL | 259 | 414 | 673
MO | 29001 | DRY | 1 | 31 | 32
MO | 29003 | DRY | 11 | 45 | 56
MO | 29003 | OIL | 0 | 1 | 1
MO | 29005 | DRY | 10 | 159 | 169
MO | 29005 | OIL | 1 | 27 | 28
MO | 29009 | DRY | 0 | 4 | 4
MO | 29011 | DRY | 62 | 15 | 77
MO | 29011 | OIL | 0 | 1 | 1
MO | 29013 | DRY | 72 | 41 | 113
MO | 29013 | GAS | 3 | 62 | 65
MO | 29013 | OIL | 16 | 26 | 42
MO | 29015 | DRY | 0 | 3 | 3
MO | 29017 | DRY | 0 | 14 | 14
MO | 29019 | DRY | 0 | 10 | 10
MO | 29021 | DRY | 2 | 59 | 61
MO | 29021 | GAS | 0 | 1 | 1
MO | 29021 | OIL | 0 | 8 | 8
MO | 29023 | DRY | 0 | 5 | 5
MO | 29023 | OIL | 0 | 1 | 1
MO | 29025 | GAS | 1 | 25 | 26
MO | 29025 | DRY | 0 | 86 | 86
MO | 29025 | OIL | 0 | 1 | 1
MO | 29027 | DRY | 0 | 1 | 1
MO | 29031 | DRY | 0 | 2 | 2
MO | 29033 | DRY | 0 | 16 | 16
MO | 29033 | GAS | 0 | 1 | 1
MO | 29037 | DRY | 66 | 314 | 380
MO | 29037 | GAS | 37 | 248 | 285
MO | 29037 | OIL | 146 | 176 | 322
MO | 29039 | DRY | 1 | 0 | 1
MO | 29041 | OIL | 1 | 0 | 1
MO | 29041 | DRY | 0 | 1 | 1
MO | 29045 | DRY | 0 | 3 | 3
MO | 29047 | DRY | 7 | 78 | 85
MO | 29047 | GAS | 3 | 74 | 77
MO | 29047 | OIL | 0 | 5 | 5
MO | 29049 | DRY | 2 | 82 | 84
MO | 29049 | GAS | 3 | 66 | 69
MO | 29049 | OIL | 1 | 2 | 3
MO | 29055 | DRY | 0 | 1 | 1
MO | 29057 | DRY | 0 | 1 | 1
MO | 29059 | DRY | 0 | 2 | 2
MO | 29061 | GAS | 1 | 0 | 1
MO | 29061 | DRY | 0 | 14 | 14
MO | 29063 | DRY | 2 | 25 | 27
MO | 29065 | DRY | 0 | 1 | 1
MO | 29069 | DRY | 1 | 5 | 6
MO | 29071 | DRY | 1 | 1 | 2
MO | 29075 | DRY | 10 | 53 | 63
MO | 29075 | OIL | 1 | 0 | 1
MO | 29077 | GAS | 0 | 1 | 1
MO | 29079 | DRY | 0 | 2 | 2
MO | 29081 | DRY | 2 | 6 | 8
MO | 29081 | GAS | 1 | 1 | 2
MO | 29083 | DRY | 0 | 3 | 3
MO | 29085 | DRY | 0 | 2 | 2
MO | 29087 | DRY | 9 | 175 | 184
MO | 29087 | OIL | 0 | 1 | 1
MO | 29089 | DRY | 1 | 4 | 5
MO | 29091 | DRY | 0 | 2 | 2
MO | 29095 | DRY | 41 | 488 | 529
MO | 29095 | GAS | 10 | 732 | 742
MO | 29095 | OIL | 325 | 247 | 572
MO | 29099 | DRY | 0 | 1 | 1
MO | 29099 | OIL | 0 | 1 | 1
MO | 29101 | DRY | 0 | 5 | 5
MO | 29101 | GAS | 0 | 3 | 3
MO | 29101 | OIL | 0 | 2 | 2
MO | 29103 | DRY | 4 | 18 | 22
MO | 29103 | GAS | 0 | 1 | 1
MO | 29103 | OIL | 0 | 2 | 2
MO | 29105 | OIL | 1 | 0 | 1
MO | 29107 | DRY | 0 | 5 | 5
MO | 29109 | DRY | 0 | 11 | 11
MO | 29111 | DRY | 0 | 5 | 5
MO | 29111 | OIL | 0 | 5 | 5
MO | 29113 | DRY | 0 | 1 | 1
MO | 29113 | OIL | 0 | 1 | 1
MO | 29115 | DRY | 2 | 7 | 9
MO | 29115 | GAS | 1 | 0 | 1
MO | 29115 | OIL | 0 | 1 | 1
MO | 29117 | DRY | 1 | 11 | 12
MO | 29119 | DRY | 4 | 9 | 13
MO | 29119 | GAS | 1 | 2 | 3
MO | 29119 | OIL | 1 | 3 | 4
MO | 29121 | DRY | 0 | 2 | 2
MO | 29127 | DRY | 0 | 4 | 4
MO | 29127 | OIL | 0 | 2 | 2
MO | 29129 | DRY | 0 | 2 | 2
MO | 29131 | DRY | 0 | 1 | 1
MO | 29131 | OIL | 0 | 1 | 1
MO | 29133 | DRY | 1 | 6 | 7
MO | 29137 | DRY | 0 | 3 | 3
MO | 29137 | GAS | 0 | 1 | 1
MO | 29139 | DRY | 0 | 2 | 2
MO | 29141 | GAS | 0 | 1 | 1
MO | 29143 | DRY | 0 | 4 | 4
MO | 29147 | DRY | 7 | 7 | 14
MO | 29147 | OIL | 0 | 11 | 11
MO | 29153 | DRY | 0 | 4 | 4
MO | 29155 | DRY | 0 | 3 | 3
MO | 29157 | DRY | 3 | 14 | 17
MO | 29159 | DRY | 0 | 4 | 4
MO | 29159 | OIL | 0 | 1 | 1
MO | 29163 | DRY | 0 | 3 | 3
MO | 29165 | DRY | 7 | 85 | 92
MO | 29165 | GAS | 4 | 54 | 58
MO | 29165 | OIL | 14 | 9 | 23
MO | 29167 | DRY | 2 | 2 | 4
MO | 29171 | DRY | 2 | 14 | 16
MO | 29173 | DRY | 1 | 4 | 5
MO | 29173 | OIL | 0 | 2 | 2
MO | 29175 | DRY | 0 | 3 | 3
MO | 29177 | DRY | 13 | 19 | 32
MO | 29177 | OIL | 10 | 9 | 19
MO | 29177 | GAS | 0 | 1 | 1
MO | 29181 | DRY | 0 | 3 | 3
MO | 29181 | OIL | 0 | 1 | 1
MO | 29183 | DRY | 14 | 16 | 30
MO | 29185 | DRY | 0 | 5 | 5
MO | 29186 | DRY | 0 | 3 | 3
MO | 29186 | OIL | 0 | 2 | 2
MO | 29187 | DRY | 0 | 1 | 1
MO | 29189 | DRY | 18 | 46 | 64
MO | 29189 | OIL | 8 | 34 | 42
MO | 29195 | DRY | 0 | 5 | 5
MO | 29197 | DRY | 0 | 5 | 5
MO | 29197 | GAS | 0 | 1 | 1
MO | 29197 | OIL | 0 | 1 | 1
MO | 29199 | DRY | 1 | 1 | 2
MO | 29201 | DRY | 0 | 7 | 7
MO | 29203 | DRY | 0 | 3 | 3
MO | 29205 | DRY | 0 | 9 | 9
MO | 29205 | OIL | 0 | 3 | 3
MO | 29207 | DRY | 0 | 11 | 11
MO | 29207 | OIL | 0 | 3 | 3
MO | 29211 | DRY | 0 | 41 | 41
MO | 29211 | OIL | 0 | 1 | 1
MO | 29213 | OIL | 0 | 1 | 1
MO | 29215 | DRY | 0 | 1 | 1
MO | 29217 | DRY | 218 | 171 | 389
MO | 29217 | GAS | 4 | 10 | 14
MO | 29217 | OIL | 379 | 390 | 769
MO | 29223 | DRY | 0 | 1 | 1
MO | 29223 | OIL | 0 | 1 | 1
MO | 29225 | DRY | 0 | 2 | 2
MO | 29227 | GAS | 3 | 0 | 3
MO | 29227 | DRY | 0 | 72 | 72
MO | 29227 | OIL | 0 | 1 | 1
MO | 29229 | DRY | 0 | 1 | 1
MO | 29229 | OIL | 0 | 1 | 1
MT | 30001 | DRY | 27 | 2 | 29
MT | 30003 | DRY | 329 | 28 | 357
MT | 30003 | GAS | 266 | 1613 | 1879
MT | 30003 | OIL | 26 | 32 | 58
MT | 30005 | DRY | 1145 | 112 | 1257
MT | 30005 | GAS | 322 | 525 | 847
MT | 30005 | OIL | 33 | 132 | 165
MT | 30007 | DRY | 5 | 1 | 6
MT | 30009 | DRY | 312 | 47 | 359
MT | 30009 | GAS | 20 | 17 | 37
MT | 30009 | OIL | 104 | 91 | 195
MT | 30011 | DRY | 370 | 18 | 388
MT | 30011 | GAS | 18 | 36 | 54
MT | 30011 | OIL | 5 | 11 | 16
MT | 30013 | DRY | 78 | 12 | 90
MT | 30013 | OIL | 0 | 4 | 4
MT | 30015 | DRY | 510 | 77 | 587
MT | 30015 | GAS | 77 | 66 | 143
MT | 30015 | OIL | 5 | 2 | 7
MT | 30017 | DRY | 200 | 6 | 206
MT | 30017 | GAS | 15 | 5 | 20
MT | 30019 | DRY | 110 | 15 | 125
MT | 30019 | OIL | 49 | 20 | 69
MT | 30021 | DRY | 145 | 14 | 159
MT | 30021 | GAS | 14 | 4 | 18
MT | 30021 | OIL | 76 | 106 | 182
MT | 30023 | DRY | 2 | 0 | 2
MT | 30025 | DRY | 198 | 16 | 214
MT | 30025 | GAS | 197 | 114 | 311
MT | 30025 | OIL | 191 | 1042 | 1233
MT | 30027 | DRY | 312 | 65 | 377
MT | 30027 | GAS | 10 | 28 | 38
MT | 30027 | OIL | 0 | 3 | 3
MT | 30029 | DRY | 10 | 2 | 12
MT | 30029 | OIL | 0 | 1 | 1
MT | 30031 | DRY | 18 | 2 | 20
MT | 30031 | GAS | 0 | 2 | 2
MT | 30031 | OIL | 0 | 1 | 1
MT | 30033 | DRY | 216 | 23 | 239
MT | 30033 | OIL | 41 | 29 | 70
MT | 30033 | GAS | 0 | 3 | 3
MT | 30035 | DRY | 602 | 37 | 639
MT | 30035 | GAS | 93 | 122 | 215
MT | 30035 | OIL | 719 | 894 | 1613
MT | 30037 | DRY | 87 | 18 | 105
MT | 30037 | GAS | 4 | 4 | 8
MT | 30037 | OIL | 6 | 1 | 7
MT | 30039 | DRY | 9 | 0 | 9
MT | 30041 | DRY | 1143 | 100 | 1243
MT | 30041 | GAS | 463 | 356 | 819
MT | 30041 | OIL | 5 | 1 | 6
MT | 30043 | DRY | 6 | 1 | 7
MT | 30043 | OIL | 0 | 1 | 1
MT | 30045 | DRY | 52 | 11 | 63
MT | 30045 | OIL | 0 | 1 | 1
MT | 30047 | DRY | 3 | 2 | 5
MT | 30049 | DRY | 25 | 4 | 29
MT | 30049 | GAS | 0 | 2 | 2
MT | 30049 | OIL | 0 | 2 | 2
MT | 30051 | DRY | 563 | 33 | 596
MT | 30051 | GAS | 100 | 149 | 249
MT | 30051 | OIL | 22 | 126 | 148
MT | 30055 | DRY | 242 | 13 | 255
MT | 30055 | OIL | 69 | 9 | 78
MT | 30055 | GAS | 0 | 1 | 1
MT | 30057 | DRY | 6 | 7 | 13
MT | 30059 | DRY | 6 | 5 | 11
MT | 30065 | DRY | 902 | 53 | 955
MT | 30065 | GAS | 3 | 2 | 5
MT | 30065 | OIL | 233 | 192 | 425
MT | 30067 | DRY | 24 | 4 | 28
MT | 30067 | OIL | 2 | 1 | 3
MT | 30067 | GAS | 0 | 2 | 2
MT | 30069 | DRY | 341 | 68 | 409
MT | 30069 | GAS | 1 | 0 | 1
MT | 30069 | OIL | 196 | 83 | 279
MT | 30071 | DRY | 307 | 36 | 343
MT | 30071 | GAS | 747 | 485 | 1232
MT | 30071 | OIL | 1 | 1 | 2
MT | 30073 | DRY | 520 | 49 | 569
MT | 30073 | GAS | 117 | 66 | 183
MT | 30073 | OIL | 214 | 301 | 515
MT | 30075 | DRY | 702 | 25 | 727
MT | 30075 | GAS | 23 | 45 | 68
MT | 30075 | OIL | 116 | 434 | 550
MT | 30077 | DRY | 5 | 2 | 7
MT | 30079 | DRY | 42 | 2 | 44
MT | 30079 | GAS | 1 | 2 | 3
MT | 30079 | OIL | 17 | 20 | 37
MT | 30081 | DRY | 1 | 0 | 1
MT | 30083 | DRY | 247 | 56 | 303
MT | 30083 | OIL | 398 | 470 | 868
MT | 30085 | DRY | 480 | 44 | 524
MT | 30085 | GAS | 7 | 8 | 15
MT | 30085 | OIL | 204 | 312 | 516
MT | 30087 | DRY | 761 | 36 | 797
MT | 30087 | GAS | 8 | 40 | 48
MT | 30087 | OIL | 117 | 147 | 264
MT | 30089 | DRY | 3 | 0 | 3
MT | 30091 | DRY | 425 | 42 | 467
MT | 30091 | GAS | 9 | 1 | 10
MT | 30091 | OIL | 258 | 421 | 679
MT | 30095 | DRY | 186 | 34 | 220
MT | 30095 | GAS | 61 | 93 | 154
MT | 30095 | OIL | 23 | 17 | 40
MT | 30097 | DRY | 47 | 16 | 63
MT | 30097 | GAS | 9 | 18 | 27
MT | 30097 | OIL | 0 | 1 | 1
MT | 30099 | DRY | 371 | 40 | 411
MT | 30099 | GAS | 25 | 20 | 45
MT | 30099 | OIL | 119 | 104 | 223
MT | 30101 | DRY | 2435 | 276 | 2711
MT | 30101 | GAS | 480 | 389 | 869
MT | 30101 | OIL | 1860 | 1359 | 3219
MT | 30103 | DRY | 31 | 0 | 31
MT | 30103 | OIL | 0 | 1 | 1
MT | 30105 | DRY | 262 | 31 | 293
MT | 30105 | GAS | 134 | 37 | 171
MT | 30105 | OIL | 69 | 86 | 155
MT | 30107 | DRY | 39 | 11 | 50
MT | 30107 | GAS | 3 | 3 | 6
MT | 30107 | OIL | 1 | 0 | 1
MT | 30109 | DRY | 54 | 6 | 60
MT | 30109 | GAS | 12 | 22 | 34
MT | 30109 | OIL | 50 | 115 | 165
MT | 30111 | DRY | 247 | 49 | 296
MT | 30111 | GAS | 12 | 11 | 23
MT | 30111 | OIL | 57 | 46 | 103
NE | 31001 | DRY | 0 | 11 | 11
NE | 31003 | DRY | 0 | 4 | 4
NE | 31005 | GAS | 1 | 0 | 1
NE | 31005 | DRY | 0 | 27 | 27
NE | 31005 | OIL | 0 | 2 | 2
NE | 31007 | DRY | 10 | 1876 | 1886
NE | 31007 | OIL | 816 | 93 | 909
NE | 31009 | OIL | 1 | 0 | 1
NE | 31009 | DRY | 0 | 6 | 6
NE | 31011 | DRY | 0 | 2 | 2
NE | 31013 | DRY | 2 | 80 | 82
NE | 31017 | DRY | 0 | 4 | 4
NE | 31019 | DRY | 0 | 33 | 33
NE | 31021 | DRY | 0 | 3 | 3
NE | 31023 | DRY | 0 | 11 | 11
NE | 31025 | DRY | 0 | 11 | 11
NE | 31029 | DRY | 2 | 131 | 133
NE | 31029 | GAS | 48 | 84 | 132
NE | 31029 | OIL | 6 | 3 | 9
NE | 31031 | DRY | 4 | 33 | 37
NE | 31033 | DRY | 25 | 2241 | 2266
NE | 31033 | GAS | 72 | 5 | 77
NE | 31033 | OIL | 818 | 117 | 935
NE | 31035 | DRY | 0 | 3 | 3
NE | 31037 | DRY | 0 | 2 | 2
NE | 31039 | DRY | 0 | 3 | 3
NE | 31041 | DRY | 1 | 34 | 35
NE | 31041 | OIL | 1 | 0 | 1
NE | 31043 | DRY | 0 | 4 | 4
NE | 31045 | GAS | 1 | 0 | 1
NE | 31045 | OIL | 9 | 0 | 9
NE | 31045 | DRY | 0 | 127 | 127
NE | 31047 | DRY | 1 | 33 | 34
NE | 31049 | DRY | 1 | 157 | 158
NE | 31049 | GAS | 25 | 36 | 61
NE | 31049 | OIL | 5 | 2 | 7
NE | 31053 | DRY | 0 | 2 | 2
NE | 31055 | DRY | 0 | 3 | 3
NE | 31057 | DRY | 2 | 481 | 483
NE | 31057 | GAS | 5 | 24 | 29
NE | 31057 | OIL | 118 | 53 | 171
NE | 31059 | DRY | 0 | 2 | 2
NE | 31059 | GAS | 0 | 1 | 1
NE | 31061 | OIL | 1 | 1 | 2
NE | 31061 | DRY | 0 | 26 | 26
NE | 31063 | DRY | 1 | 154 | 155
NE | 31063 | GAS | 1 | 0 | 1
NE | 31063 | OIL | 33 | 5 | 38
NE | 31065 | DRY | 2 | 165 | 167
NE | 31065 | OIL | 24 | 1 | 25
NE | 31067 | DRY | 3 | 35 | 38
NE | 31069 | DRY | 2 | 153 | 155
NE | 31069 | GAS | 20 | 13 | 33
NE | 31069 | OIL | 9 | 3 | 12
NE | 31071 | DRY | 0 | 5 | 5
NE | 31073 | DRY | 0 | 23 | 23
NE | 31075 | DRY | 1 | 30 | 31
NE | 31075 | OIL | 0 | 1 | 1
NE | 31077 | DRY | 0 | 7 | 7
NE | 31079 | DRY | 0 | 5 | 5
NE | 31083 | DRY | 5 | 88 | 93
NE | 31083 | OIL | 37 | 7 | 44
NE | 31085 | DRY | 1 | 202 | 203
NE | 31085 | OIL | 24 | 12 | 36
NE | 31087 | DRY | 5 | 734 | 739
NE | 31087 | OIL | 415 | 229 | 644
NE | 31089 | DRY | 2 | 12 | 14
NE | 31091 | DRY | 0 | 12 | 12
NE | 31093 | DRY | 0 | 4 | 4
NE | 31095 | DRY | 0 | 11 | 11
NE | 31097 | OIL | 1 | 0 | 1
NE | 31097 | DRY | 0 | 20 | 20
NE | 31099 | DRY | 0 | 10 | 10
NE | 31099 | OIL | 0 | 1 | 1
NE | 31101 | DRY | 2 | 46 | 48
NE | 31101 | GAS | 1 | 0 | 1
NE | 31101 | OIL | 1 | 0 | 1
NE | 31103 | OIL | 1 | 1 | 2
NE | 31103 | DRY | 0 | 9 | 9
NE | 31105 | DRY | 29 | 3030 | 3059
NE | 31105 | GAS | 3 | 0 | 3
NE | 31105 | OIL | 1570 | 96 | 1666
NE | 31107 | DRY | 0 | 5 | 5
NE | 31109 | DRY | 0 | 14 | 14
NE | 31111 | DRY | 4 | 200 | 204
NE | 31111 | GAS | 4 | 0 | 4
NE | 31111 | OIL | 9 | 1 | 10
NE | 31113 | DRY | 0 | 11 | 11
NE | 31115 | DRY | 0 | 7 | 7
NE | 31117 | GAS | 2 | 0 | 2
NE | 31117 | DRY | 0 | 28 | 28
NE | 31119 | DRY | 0 | 1 | 1
NE | 31121 | DRY | 0 | 2 | 2
NE | 31123 | DRY | 7 | 837 | 844
NE | 31123 | GAS | 1 | 1 | 2
NE | 31123 | OIL | 193 | 23 | 216
NE | 31125 | DRY | 0 | 3 | 3
NE | 31127 | DRY | 2 | 53 | 55
NE | 31129 | DRY | 0 | 1 | 1
NE | 31131 | DRY | 0 | 17 | 17
NE | 31133 | DRY | 0 | 17 | 17
NE | 31135 | DRY | 3 | 73 | 76
NE | 31135 | GAS | 26 | 0 | 26
NE | 31135 | OIL | 1 | 0 | 1
NE | 31137 | DRY | 0 | 17 | 17
NE | 31137 | OIL | 0 | 1 | 1
NE | 31141 | DRY | 0 | 2 | 2
NE | 31143 | DRY | 0 | 2 | 2
NE | 31145 | DRY | 2 | 597 | 599
NE | 31145 | OIL | 568 | 139 | 707
NE | 31147 | OIL | 281 | 61 | 342
NE | 31147 | DRY | 0 | 254 | 254
NE | 31149 | DRY | 0 | 15 | 15
NE | 31151 | DRY | 0 | 1 | 1
NE | 31153 | DRY | 2 | 21 | 23
NE | 31155 | DRY | 1 | 27 | 28
NE | 31157 | DRY | 5 | 543 | 548
NE | 31157 | OIL | 82 | 9 | 91
NE | 31159 | DRY | 0 | 2 | 2
NE | 31161 | DRY | 3 | 48 | 51
NE | 31161 | GAS | 1 | 0 | 1
NE | 31161 | OIL | 3 | 0 | 3
NE | 31163 | DRY | 0 | 9 | 9
NE | 31165 | DRY | 2 | 251 | 253
NE | 31165 | OIL | 15 | 5 | 20
NE | 31167 | DRY | 1 | 4 | 5
NE | 31169 | DRY | 0 | 1 | 1
NE | 31171 | DRY | 0 | 2 | 2
NE | 31175 | DRY | 0 | 2 | 2
NE | 31177 | OIL | 2 | 0 | 2
NE | 31177 | DRY | 0 | 9 | 9
NE | 31181 | DRY | 0 | 9 | 9
NE | 31183 | DRY | 0 | 6 | 6
NV | 32001 | DRY | 1 | 39 | 40
NV | 32001 | OIL | 0 | 8 | 8
NV | 32003 | DRY | 2 | 55 | 57
NV | 32003 | OIL | 0 | 19 | 19
NV | 32007 | DRY | 1 | 61 | 62
NV | 32007 | GAS | 0 | 2 | 2
NV | 32007 | OIL | 0 | 25 | 25
NV | 32009 | DRY | 3 | 5 | 8
NV | 32011 | DRY | 6 | 55 | 61
NV | 32011 | OIL | 0 | 54 | 54
NV | 32013 | DRY | 0 | 5 | 5
NV | 32015 | DRY | 1 | 15 | 16
NV | 32015 | OIL | 0 | 3 | 3
NV | 32017 | DRY | 3 | 23 | 26
NV | 32017 | OIL | 0 | 8 | 8
NV | 32019 | DRY | 0 | 2 | 2
NV | 32023 | DRY | 25 | 179 | 204
NV | 32023 | OIL | 0 | 165 | 165
NV | 32027 | DRY | 2 | 2 | 4
NV | 32027 | OIL | 0 | 6 | 6
NV | 32031 | DRY | 0 | 4 | 4
NV | 32033 | DRY | 3 | 93 | 96
NV | 32033 | OIL | 0 | 37 | 37
NM | 35001 | GAS | 10 | 3 | 13
NM | 35001 | OIL | 9 | 0 | 9
NM | 35003 | DRY | 3 | 0 | 3
NM | 35003 | GAS | 15 | 0 | 15
NM | 35003 | OIL | 13 | 0 | 13
NM | 35005 | DRY | 6 | 5 | 11
NM | 35005 | GAS | 676 | 88 | 764
NM | 35005 | OIL | 1606 | 957 | 2563
NM | 35006 | GAS | 4 | 0 | 4
NM | 35006 | OIL | 4 | 0 | 4
NM | 35006 | DRY | 0 | 1 | 1
NM | 35007 | DRY | 12 | 12 | 24
NM | 35007 | GAS | 95 | 24 | 119
NM | 35007 | OIL | 26 | 0 | 26
NM | 35009 | DRY | 2 | 0 | 2
NM | 35009 | GAS | 1 | 1 | 2
NM | 35009 | OIL | 38 | 0 | 38
NM | 35011 | DRY | 3 | 1 | 4
NM | 35011 | GAS | 2 | 5 | 7
NM | 35011 | OIL | 64 | 0 | 64
NM | 35013 | GAS | 2 | 0 | 2
NM | 35013 | OIL | 8 | 0 | 8
NM | 35013 | DRY | 0 | 11 | 11
NM | 35015 | DRY | 15 | 13 | 28
NM | 35015 | GAS | 2104 | 365 | 2469
NM | 35015 | OIL | 8417 | 1721 | 10138
NM | 35017 | GAS | 1 | 0 | 1
NM | 35017 | OIL | 4 | 0 | 4
NM | 35017 | DRY | 0 | 1 | 1
NM | 35019 | DRY | 29 | 6 | 35
NM | 35019 | GAS | 30 | 2 | 32
NM | 35019 | OIL | 58 | 2 | 60
NM | 35021 | DRY | 16 | 17 | 33
NM | 35021 | GAS | 127 | 47 | 174
NM | 35021 | OIL | 16 | 1 | 17
NM | 35023 | GAS | 4 | 0 | 4
NM | 35023 | OIL | 16 | 1 | 17
NM | 35023 | DRY | 0 | 6 | 6
NM | 35025 | DRY | 31 | 7 | 38
NM | 35025 | GAS | 1392 | 308 | 1700
NM | 35025 | OIL | 15930 | 3755 | 19685
NM | 35027 | GAS | 4 | 7 | 11
NM | 35027 | OIL | 38 | 1 | 39
NM | 35029 | GAS | 1 | 2 | 3
NM | 35029 | OIL | 14 | 4 | 18
NM | 35031 | DRY | 33 | 22 | 55
NM | 35031 | GAS | 87 | 131 | 218
NM | 35031 | OIL | 1035 | 238 | 1273
NM | 35033 | DRY | 4 | 0 | 4
NM | 35033 | GAS | 34 | 1 | 35
NM | 35035 | DRY | 1 | 1 | 2
NM | 35035 | GAS | 4 | 5 | 9
NM | 35035 | OIL | 34 | 3 | 37
NM | 35037 | DRY | 1 | 10 | 11
NM | 35037 | GAS | 42 | 14 | 56
NM | 35037 | OIL | 2 | 2 | 4
NM | 35039 | DRY | 33 | 39 | 72
NM | 35039 | GAS | 2834 | 305 | 3139
NM | 35039 | OIL | 1352 | 154 | 1506
NM | 35041 | DRY | 2 | 3 | 5
NM | 35041 | GAS | 53 | 6 | 59
NM | 35041 | OIL | 916 | 423 | 1339
NM | 35043 | DRY | 4 | 13 | 17
NM | 35043 | GAS | 241 | 228 | 469
NM | 35043 | OIL | 567 | 39 | 606
NM | 35045 | DRY | 92 | 56 | 148
NM | 35045 | GAS | 5452 | 653 | 6105
NM | 35045 | OIL | 4612 | 297 | 4909
NM | 35047 | DRY | 22 | 1 | 23
NM | 35047 | GAS | 31 | 0 | 31
NM | 35049 | DRY | 11 | 12 | 23
NM | 35049 | GAS | 21 | 0 | 21
NM | 35049 | OIL | 1 | 0 | 1
NM | 35051 | OIL | 16 | 0 | 16
NM | 35051 | DRY | 0 | 1 | 1
NM | 35053 | DRY | 4 | 4 | 8
NM | 35053 | GAS | 13 | 6 | 19
NM | 35053 | OIL | 2 | 1 | 3
NM | 35055 | DRY | 0 | 1 | 1
NM | 35057 | DRY | 31 | 6 | 37
NM | 35057 | GAS | 24 | 2 | 26
NM | 35059 | DRY | 33 | 15 | 48
NM | 35059 | GAS | 139 | 8 | 147
NM | 35059 | OIL | 2 | 0 | 2
NM | 35061 | DRY | 16 | 2 | 18
NM | 35061 | GAS | 17 | 5 | 22
NY | 36001 | OIL | 5 | 10 | 15
NY | 36001 | DRY | 0 | 2 | 2
NY | 36003 | DRY | 224 | 10 | 234
NY | 36003 | GAS | 88 | 88 | 176
NY | 36003 | OIL | 867 | 829 | 1696
NY | 36005 | DRY | 0 | 2 | 2
NY | 36005 | OIL | 0 | 9 | 9
NY | 36007 | DRY | 25 | 7 | 32
NY | 36007 | GAS | 6 | 3 | 9
NY | 36009 | DRY | 236 | 25 | 261
NY | 36009 | GAS | 123 | 113 | 236
NY | 36009 | OIL | 1274 | 732 | 2006
NY | 36011 | DRY | 29 | 21 | 50
NY | 36011 | GAS | 33 | 32 | 65
NY | 36013 | DRY | 243 | 13 | 256
NY | 36013 | GAS | 438 | 518 | 956
NY | 36013 | OIL | 80 | 124 | 204
NY | 36015 | DRY | 33 | 37 | 70
NY | 36015 | GAS | 33 | 56 | 89
NY | 36017 | DRY | 23 | 2 | 25
NY | 36017 | GAS | 6 | 16 | 22
NY | 36019 | DRY | 1 | 0 | 1
NY | 36023 | DRY | 16 | 5 | 21
NY | 36023 | GAS | 0 | 1 | 1
NY | 36025 | DRY | 11 | 0 | 11
NY | 36025 | GAS | 0 | 1 | 1
NY | 36027 | DRY | 7 | 0 | 7
NY | 36029 | DRY | 380 | 15 | 395
NY | 36029 | GAS | 377 | 288 | 665
NY | 36029 | OIL | 1 | 2 | 3
NY | 36031 | OIL | 0 | 3 | 3
NY | 36037 | DRY | 41 | 23 | 64
NY | 36037 | GAS | 166 | 70 | 236
NY | 36039 | DRY | 2 | 0 | 2
NY | 36043 | DRY | 0 | 4 | 4
NY | 36045 | DRY | 0 | 14 | 14
NY | 36049 | DRY | 2 | 3 | 5
NY | 36049 | GAS | 0 | 5 | 5
NY | 36051 | DRY | 119 | 40 | 159
NY | 36051 | GAS | 34 | 30 | 64
NY | 36053 | DRY | 15 | 15 | 30
NY | 36053 | GAS | 12 | 5 | 17
NY | 36055 | DRY | 2 | 7 | 9
NY | 36055 | GAS | 9 | 7 | 16
NY | 36057 | DRY | 1 | 1 | 2
NY | 36059 | OIL | 0 | 2 | 2
NY | 36061 | DRY | 70 | 19 | 89
NY | 36061 | OIL | 12 | 46 | 58
NY | 36063 | DRY | 6 | 1 | 7
NY | 36063 | GAS | 4 | 2 | 6
NY | 36065 | DRY | 5 | 21 | 26
NY | 36065 | GAS | 9 | 17 | 26
NY | 36067 | DRY | 181 | 9 | 190
NY | 36067 | GAS | 10 | 31 | 41
NY | 36069 | DRY | 35 | 69 | 104
NY | 36069 | GAS | 42 | 93 | 135
NY | 36071 | DRY | 17 | 0 | 17
NY | 36073 | DRY | 13 | 8 | 21
NY | 36073 | GAS | 0 | 2 | 2
NY | 36075 | DRY | 11 | 23 | 34
NY | 36075 | GAS | 14 | 71 | 85
NY | 36077 | DRY | 10 | 0 | 10
NY | 36077 | GAS | 3 | 0 | 3
NY | 36081 | DRY | 12 | 0 | 12
NY | 36085 | OIL | 0 | 2 | 2
NY | 36087 | DRY | 1 | 2 | 3
NY | 36091 | DRY | 2 | 0 | 2
NY | 36095 | DRY | 2 | 0 | 2
NY | 36097 | DRY | 103 | 63 | 166
NY | 36097 | GAS | 32 | 28 | 60
NY | 36099 | DRY | 20 | 26 | 46
NY | 36099 | GAS | 25 | 19 | 44
NY | 36101 | DRY | 193 | 176 | 369
NY | 36101 | GAS | 85 | 133 | 218
NY | 36101 | OIL | 111 | 138 | 249
NY | 36105 | DRY | 2 | 0 | 2
NY | 36107 | DRY | 26 | 15 | 41
NY | 36107 | GAS | 13 | 19 | 32
NY | 36109 | DRY | 39 | 35 | 74
NY | 36109 | GAS | 6 | 6 | 12
NY | 36109 | OIL | 0 | 2 | 2
NY | 36111 | DRY | 7 | 0 | 7
NY | 36113 | DRY | 1 | 1 | 2
NY | 36115 | DRY | 1 | 2 | 3
NY | 36117 | DRY | 8 | 8 | 16
NY | 36117 | GAS | 4 | 7 | 11
NY | 36119 | DRY | 24 | 0 | 24
NY | 36119 | OIL | 0 | 24 | 24
NY | 36121 | DRY | 363 | 157 | 520
NY | 36121 | GAS | 58 | 52 | 110
NY | 36123 | DRY | 58 | 22 | 80
NY | 36123 | GAS | 3 | 9 | 12
NC | 37013 | DRY | 5 | 0 | 5
NC | 37015 | DRY | 1 | 0 | 1
NC | 37017 | DRY | 1 | 0 | 1
NC | 37019 | DRY | 16 | 0 | 16
NC | 37029 | DRY | 2 | 0 | 2
NC | 37031 | DRY | 16 | 0 | 16
NC | 37049 | DRY | 1 | 0 | 1
NC | 37053 | DRY | 2 | 0 | 2
NC | 37055 | DRY | 14 | 0 | 14
NC | 37061 | DRY | 1 | 0 | 1
NC | 37073 | DRY | 1 | 0 | 1
NC | 37095 | DRY | 10 | 0 | 10
NC | 37103 | DRY | 1 | 0 | 1
NC | 37105 | DRY | 8 | 0 | 8
NC | 37129 | DRY | 3 | 0 | 3
NC | 37133 | DRY | 22 | 0 | 22
NC | 37137 | DRY | 2 | 0 | 2
NC | 37139 | DRY | 1 | 0 | 1
NC | 37141 | DRY | 8 | 0 | 8
NC | 37177 | DRY | 5 | 0 | 5
NC | 37187 | DRY | 2 | 0 | 2
NC | 37195 | DRY | 1 | 0 | 1
ND | 38001 | DRY | 11 | 0 | 11
ND | 38001 | OIL | 2 | 0 | 2
ND | 38003 | DRY | 9 | 1 | 10
ND | 38005 | DRY | 19 | 0 | 19
ND | 38007 | DRY | 349 | 167 | 516
ND | 38007 | GAS | 5 | 1 | 6
ND | 38007 | OIL | 1094 | 244 | 1338
ND | 38009 | DRY | 1014 | 54 | 1068
ND | 38009 | GAS | 5 | 0 | 5
ND | 38009 | OIL | 664 | 319 | 983
ND | 38011 | DRY | 169 | 195 | 364
ND | 38011 | GAS | 39 | 13 | 52
ND | 38011 | OIL | 191 | 612 | 803
ND | 38013 | DRY | 499 | 62 | 561
ND | 38013 | GAS | 8 | 1 | 9
ND | 38013 | OIL | 614 | 110 | 724
ND | 38015 | DRY | 49 | 1 | 50
ND | 38017 | DRY | 1 | 0 | 1
ND | 38019 | DRY | 23 | 0 | 23
ND | 38021 | DRY | 10 | 0 | 10
ND | 38023 | DRY | 249 | 52 | 301
ND | 38023 | OIL | 239 | 62 | 301
ND | 38023 | GAS | 0 | 2 | 2
ND | 38025 | DRY | 286 | 106 | 392
ND | 38025 | OIL | 310 | 100 | 410
ND | 38027 | DRY | 6 | 0 | 6
ND | 38029 | DRY | 37 | 1 | 38
ND | 38029 | GAS | 1 | 0 | 1
ND | 38031 | DRY | 14 | 0 | 14
ND | 38033 | DRY | 139 | 36 | 175
ND | 38033 | GAS | 7 | 0 | 7
ND | 38033 | OIL | 117 | 34 | 151
ND | 38035 | DRY | 31 | 2 | 33
ND | 38037 | DRY | 28 | 0 | 28
ND | 38039 | DRY | 20 | 1 | 21
ND | 38041 | DRY | 26 | 6 | 32
ND | 38041 | OIL | 4 | 0 | 4
ND | 38043 | DRY | 4 | 0 | 4
ND | 38045 | DRY | 6 | 0 | 6
ND | 38047 | DRY | 19 | 0 | 19
ND | 38049 | DRY | 136 | 1 | 137
ND | 38049 | OIL | 8 | 8 | 16
ND | 38051 | DRY | 14 | 0 | 14
ND | 38053 | DRY | 578 | 343 | 921
ND | 38053 | GAS | 21 | 1 | 22
ND | 38053 | OIL | 2452 | 448 | 2900
ND | 38055 | DRY | 67 | 17 | 84
ND | 38055 | OIL | 35 | 5 | 40
ND | 38057 | DRY | 33 | 2 | 35
ND | 38057 | OIL | 3 | 0 | 3
ND | 38059 | DRY | 38 | 2 | 40
ND | 38061 | DRY | 237 | 102 | 339
ND | 38061 | OIL | 303 | 118 | 421
ND | 38063 | DRY | 40 | 2 | 42
ND | 38065 | DRY | 17 | 3 | 20
ND | 38067 | DRY | 5 | 0 | 5
ND | 38069 | DRY | 43 | 0 | 43
ND | 38071 | DRY | 36 | 0 | 36
ND | 38073 | DRY | 2 | 0 | 2
ND | 38075 | DRY | 757 | 53 | 810
ND | 38075 | GAS | 5 | 0 | 5
ND | 38075 | OIL | 359 | 119 | 478
ND | 38077 | DRY | 3 | 0 | 3
ND | 38079 | DRY | 49 | 4 | 53
ND | 38081 | DRY | 1 | 0 | 1
ND | 38083 | DRY | 13 | 0 | 13
ND | 38085 | DRY | 6 | 0 | 6
ND | 38087 | DRY | 112 | 185 | 297
ND | 38087 | OIL | 20 | 22 | 42
ND | 38089 | DRY | 329 | 62 | 391
ND | 38089 | GAS | 9 | 0 | 9
ND | 38089 | OIL | 178 | 63 | 241
ND | 38091 | DRY | 25 | 2 | 27
ND | 38093 | DRY | 24 | 0 | 24
ND | 38095 | DRY | 18 | 0 | 18
ND | 38099 | DRY | 4 | 0 | 4
ND | 38101 | DRY | 383 | 25 | 408
ND | 38101 | OIL | 66 | 6 | 72
ND | 38103 | DRY | 26 | 0 | 26
ND | 38103 | GAS | 1 | 0 | 1
ND | 38105 | DRY | 386 | 210 | 596
ND | 38105 | GAS | 5 | 4 | 9
ND | 38105 | OIL | 1261 | 288 | 1549
OH | 39001 | DRY | 14 | 7 | 21
OH | 39003 | DRY | 83 | 508 | 591
OH | 39005 | DRY | 1904 | 1517 | 3421
OH | 39005 | GAS | 36 | 91 | 127
OH | 39005 | OIL | 49 | 606 | 655
OH | 39007 | DRY | 190 | 561 | 751
OH | 39007 | GAS | 13 | 349 | 362
OH | 39007 | OIL | 31 | 1073 | 1104
OH | 39009 | DRY | 1543 | 995 | 2538
OH | 39009 | GAS | 57 | 371 | 428
OH | 39009 | OIL | 26 | 444 | 470
OH | 39011 | DRY | 62 | 182 | 244
OH | 39011 | OIL | 0 | 2 | 2
OH | 39013 | DRY | 753 | 461 | 1214
OH | 39013 | GAS | 7 | 68 | 75
OH | 39013 | OIL | 2 | 37 | 39
OH | 39015 | DRY | 4 | 4 | 8
OH | 39017 | DRY | 9 | 12 | 21
OH | 39019 | DRY | 731 | 299 | 1030
OH | 39019 | GAS | 1 | 21 | 22
OH | 39019 | OIL | 48 | 438 | 486
OH | 39021 | DRY | 10 | 8 | 18
OH | 39023 | DRY | 6 | 4 | 10
OH | 39023 | OIL | 1 | 0 | 1
OH | 39025 | DRY | 6 | 5 | 11
OH | 39027 | DRY | 13 | 4 | 17
OH | 39029 | DRY | 1517 | 991 | 2508
OH | 39029 | GAS | 5 | 48 | 53
OH | 39029 | OIL | 11 | 156 | 167
OH | 39031 | DRY | 1472 | 1108 | 2580
OH | 39031 | GAS | 24 | 336 | 360
OH | 39031 | OIL | 94 | 1791 | 1885
OH | 39033 | DRY | 4 | 92 | 96
OH | 39033 | OIL | 0 | 2 | 2
OH | 39035 | DRY | 295 | 308 | 603
OH | 39035 | GAS | 8 | 71 | 79
OH | 39035 | OIL | 16 | 106 | 122
OH | 39037 | DRY | 16 | 21 | 37
OH | 39037 | GAS | 0 | 2 | 2
OH | 39039 | DRY | 33 | 15 | 48
OH | 39041 | DRY | 214 | 83 | 297
OH | 39041 | OIL | 1 | 14 | 15
OH | 39041 | GAS | 0 | 9 | 9
OH | 39043 | DRY | 4 | 105 | 109
OH | 39043 | GAS | 1 | 8 | 9
OH | 39043 | OIL | 0 | 6 | 6
OH | 39045 | DRY | 530 | 484 | 1014
OH | 39045 | OIL | 18 | 187 | 205
OH | 39045 | GAS | 0 | 103 | 103
OH | 39047 | DRY | 6 | 11 | 17
OH | 39049 | DRY | 18 | 9 | 27
OH | 39049 | GAS | 0 | 1 | 1
OH | 39051 | DRY | 39 | 56 | 95
OH | 39051 | GAS | 0 | 20 | 20
OH | 39051 | OIL | 0 | 2 | 2
OH | 39053 | DRY | 115 | 148 | 263
OH | 39053 | GAS | 4 | 90 | 94
OH | 39053 | OIL | 2 | 128 | 130
OH | 39055 | DRY | 27 | 187 | 214
OH | 39055 | GAS | 7 | 260 | 267
OH | 39055 | OIL | 7 | 468 | 475
OH | 39057 | DRY | 6 | 7 | 13
OH | 39059 | DRY | 1330 | 805 | 2135
OH | 39059 | GAS | 18 | 591 | 609
OH | 39059 | OIL | 19 | 669 | 688
OH | 39061 | DRY | 6 | 5 | 11
OH | 39063 | DRY | 364 | 672 | 1036
OH | 39065 | DRY | 59 | 80 | 139
OH | 39065 | OIL | 0 | 3 | 3
OH | 39067 | DRY | 562 | 175 | 737
OH | 39067 | GAS | 6 | 129 | 135
OH | 39067 | OIL | 4 | 188 | 192
OH | 39069 | DRY | 30 | 76 | 106
OH | 39069 | OIL | 1 | 6 | 7
OH | 39069 | GAS | 0 | 20 | 20
OH | 39071 | DRY | 12 | 10 | 22
OH | 39073 | DRY | 1736 | 787 | 2523
OH | 39073 | GAS | 3 | 70 | 73
OH | 39073 | OIL | 114 | 1072 | 1186
OH | 39075 | DRY | 1443 | 966 | 2409
OH | 39075 | GAS | 11 | 478 | 489
OH | 39075 | OIL | 56 | 1310 | 1366
OH | 39077 | DRY | 6 | 198 | 204
OH | 39077 | OIL | 1 | 37 | 38
OH | 39077 | GAS | 0 | 38 | 38
OH | 39079 | DRY | 247 | 229 | 476
OH | 39079 | GAS | 2 | 29 | 31
OH | 39081 | DRY | 805 | 164 | 969
OH | 39081 | GAS | 2 | 1 | 3
OH | 39081 | OIL | 8 | 34 | 42
OH | 39083 | DRY | 2012 | 1062 | 3074
OH | 39083 | GAS | 13 | 150 | 163
OH | 39083 | OIL | 78 | 874 | 952
OH | 39085 | DRY | 64 | 153 | 217
OH | 39085 | GAS | 11 | 265 | 276
OH | 39085 | OIL | 7 | 235 | 242
OH | 39087 | DRY | 191 | 162 | 353
OH | 39087 | GAS | 6 | 108 | 114
OH | 39087 | OIL | 0 | 53 | 53
OH | 39089 | DRY | 2347 | 2184 | 4531
OH | 39089 | GAS | 6 | 164 | 170
OH | 39089 | OIL | 172 | 1397 | 1569
OH | 39091 | DRY | 19 | 56 | 75
OH | 39091 | OIL | 0 | 4 | 4
OH | 39093 | DRY | 611 | 517 | 1128
OH | 39093 | GAS | 6 | 68 | 74
OH | 39093 | OIL | 3 | 38 | 41
OH | 39095 | DRY | 23 | 51 | 74
OH | 39095 | OIL | 0 | 1 | 1
OH | 39097 | DRY | 4 | 6 | 10
OH | 39099 | DRY | 250 | 308 | 558
OH | 39099 | GAS | 7 | 187 | 194
OH | 39099 | OIL | 6 | 167 | 173
OH | 39101 | DRY | 37 | 140 | 177
OH | 39101 | GAS | 0 | 6 | 6
OH | 39101 | OIL | 0 | 7 | 7
OH | 39103 | DRY | 1483 | 1799 | 3282
OH | 39103 | GAS | 27 | 309 | 336
OH | 39103 | OIL | 91 | 887 | 978
OH | 39105 | DRY | 1367 | 661 | 2028
OH | 39105 | GAS | 32 | 661 | 693
OH | 39105 | OIL | 10 | 454 | 464
OH | 39107 | DRY | 47 | 245 | 292
OH | 39107 | GAS | 0 | 1 | 1
OH | 39107 | OIL | 0 | 7 | 7
OH | 39109 | DRY | 11 | 6 | 17
OH | 39111 | DRY | 2149 | 1149 | 3298
OH | 39111 | GAS | 27 | 245 | 272
OH | 39111 | OIL | 41 | 444 | 485
OH | 39113 | DRY | 4 | 2 | 6
OH | 39115 | DRY | 1191 | 1037 | 2228
OH | 39115 | GAS | 17 | 698 | 715
OH | 39115 | OIL | 22 | 861 | 883
OH | 39117 | DRY | 1876 | 882 | 2758
OH | 39117 | GAS | 3 | 44 | 47
OH | 39117 | OIL | 36 | 315 | 351
OH | 39119 | DRY | 2229 | 1536 | 3765
OH | 39119 | GAS | 50 | 1050 | 1100
OH | 39119 | OIL | 83 | 1959 | 2042
OH | 39121 | DRY | 1215 | 880 | 2095
OH | 39121 | GAS | 41 | 807 | 848
OH | 39121 | OIL | 24 | 313 | 337
OH | 39123 | DRY | 15 | 77 | 92
OH | 39123 | GAS | 0 | 2 | 2
OH | 39123 | OIL | 0 | 9 | 9
OH | 39125 | DRY | 27 | 25 | 52
OH | 39125 | GAS | 0 | 2 | 2
OH | 39125 | OIL | 0 | 43 | 43
OH | 39127 | DRY | 2754 | 1437 | 4191
OH | 39127 | GAS | 26 | 279 | 305
OH | 39127 | OIL | 183 | 2507 | 2690
OH | 39129 | DRY | 21 | 122 | 143
OH | 39129 | GAS | 1 | 8 | 9
OH | 39129 | OIL | 0 | 37 | 37
OH | 39131 | DRY | 44 | 77 | 121
OH | 39133 | DRY | 133 | 464 | 597
OH | 39133 | GAS | 7 | 189 | 196
OH | 39133 | OIL | 46 | 1007 | 1053
OH | 39135 | DRY | 4 | 9 | 13
OH | 39137 | DRY | 13 | 13 | 26
OH | 39137 | OIL | 0 | 1 | 1
OH | 39139 | DRY | 191 | 384 | 575
OH | 39139 | GAS | 0 | 34 | 34
OH | 39139 | OIL | 0 | 17 | 17
OH | 39141 | DRY | 19 | 28 | 47
OH | 39141 | GAS | 0 | 5 | 5
OH | 39141 | OIL | 0 | 1 | 1
OH | 39143 | DRY | 61 | 456 | 517
OH | 39143 | OIL | 6 | 10 | 16
OH | 39143 | GAS | 0 | 7 | 7
OH | 39145 | DRY | 61 | 186 | 247
OH | 39147 | DRY | 93 | 258 | 351
OH | 39147 | GAS | 0 | 6 | 6
OH | 39147 | OIL | 0 | 35 | 35
OH | 39149 | DRY | 16 | 52 | 68
OH | 39149 | GAS | 0 | 10 | 10
OH | 39149 | OIL | 0 | 9 | 9
OH | 39151 | DRY | 988 | 494 | 1482
OH | 39151 | GAS | 37 | 268 | 305
OH | 39151 | OIL | 87 | 910 | 997
OH | 39153 | DRY | 261 | 390 | 651
OH | 39153 | GAS | 69 | 252 | 321
OH | 39153 | OIL | 166 | 885 | 1051
OH | 39155 | DRY | 59 | 251 | 310
OH | 39155 | GAS | 15 | 295 | 310
OH | 39155 | OIL | 16 | 879 | 895
OH | 39157 | DRY | 690 | 510 | 1200
OH | 39157 | GAS | 42 | 774 | 816
OH | 39157 | OIL | 45 | 754 | 799
OH | 39159 | DRY | 37 | 25 | 62
OH | 39161 | DRY | 39 | 243 | 282
OH | 39161 | OIL | 0 | 6 | 6
OH | 39163 | DRY | 552 | 324 | 876
OH | 39163 | GAS | 1 | 68 | 69
OH | 39163 | OIL | 2 | 65 | 67
OH | 39165 | DRY | 5 | 3 | 8
OH | 39167 | DRY | 1955 | 1966 | 3921
OH | 39167 | GAS | 29 | 1159 | 1188
OH | 39167 | OIL | 69 | 1273 | 1342
OH | 39169 | DRY | 1241 | 1235 | 2476
OH | 39169 | GAS | 51 | 691 | 742
OH | 39169 | OIL | 77 | 745 | 822
OH | 39171 | DRY | 28 | 9 | 37
OH | 39171 | GAS | 0 | 1 | 1
OH | 39173 | DRY | 355 | 965 | 1320
OH | 39173 | OIL | 0 | 7 | 7
OH | 39175 | DRY | 180 | 335 | 515
OH | 39175 | OIL | 0 | 11 | 11
OK | 40001 | DRY | 14 | 1 | 15
OK | 40001 | OIL | 1 | 0 | 1
OK | 40001 | GAS | 0 | 1 | 1
OK | 40003 | DRY | 698 | 63 | 761
OK | 40003 | GAS | 284 | 172 | 456
OK | 40003 | OIL | 955 | 453 | 1408
OK | 40005 | DRY | 353 | 37 | 390
OK | 40005 | GAS | 19 | 28 | 47
OK | 40005 | OIL | 47 | 44 | 91
OK | 40007 | DRY | 1680 | 162 | 1842
OK | 40007 | GAS | 1488 | 765 | 2253
OK | 40007 | OIL | 1334 | 839 | 2173
OK | 40009 | DRY | 616 | 70 | 686
OK | 40009 | GAS | 323 | 245 | 568
OK | 40009 | OIL | 533 | 158 | 691
OK | 40011 | DRY | 789 | 55 | 844
OK | 40011 | GAS | 583 | 258 | 841
OK | 40011 | OIL | 755 | 251 | 1006
OK | 40013 | DRY | 255 | 15 | 270
OK | 40013 | GAS | 19 | 20 | 39
OK | 40013 | OIL | 55 | 33 | 88
OK | 40015 | DRY | 1116 | 295 | 1411
OK | 40015 | GAS | 416 | 277 | 693
OK | 40015 | OIL | 1417 | 1428 | 2845
OK | 40017 | DRY | 453 | 50 | 503
OK | 40017 | GAS | 474 | 198 | 672
OK | 40017 | OIL | 1530 | 624 | 2154
OK | 40019 | DRY | 2059 | 1551 | 3610
OK | 40019 | GAS | 138 | 264 | 402
OK | 40019 | OIL | 4079 | 8165 | 12244
OK | 40021 | DRY | 41 | 4 | 45
OK | 40021 | GAS | 2 | 1 | 3
OK | 40023 | DRY | 78 | 0 | 78
OK | 40023 | GAS | 2 | 0 | 2
OK | 40025 | DRY | 645 | 40 | 685
OK | 40025 | GAS | 389 | 74 | 463
OK | 40025 | OIL | 260 | 82 | 342
OK | 40027 | DRY | 1120 | 64 | 1184
OK | 40027 | GAS | 40 | 14 | 54
OK | 40027 | OIL | 1257 | 289 | 1546
OK | 40029 | DRY | 548 | 44 | 592
OK | 40029 | GAS | 133 | 161 | 294
OK | 40029 | OIL | 94 | 88 | 182
OK | 40031 | DRY | 1188 | 533 | 1721
OK | 40031 | GAS | 154 | 91 | 245
OK | 40031 | OIL | 613 | 702 | 1315
OK | 40033 | DRY | 1696 | 516 | 2212
OK | 40033 | GAS | 88 | 89 | 177
OK | 40033 | OIL | 1054 | 1060 | 2114
OK | 40035 | DRY | 252 | 311 | 563
OK | 40035 | GAS | 147 | 380 | 527
OK | 40035 | OIL | 69 | 133 | 202
OK | 40037 | DRY | 5851 | 8851 | 14702
OK | 40037 | GAS | 463 | 863 | 1326
OK | 40037 | OIL | 5579 | 8511 | 14090
OK | 40039 | DRY | 538 | 41 | 579
OK | 40039 | GAS | 281 | 163 | 444
OK | 40039 | OIL | 299 | 185 | 484
OK | 40041 | DRY | 11 | 5 | 16
OK | 40041 | OIL | 1 | 0 | 1
OK | 40041 | GAS | 0 | 1 | 1
OK | 40043 | DRY | 751 | 37 | 788
OK | 40043 | GAS | 352 | 175 | 527
OK | 40043 | OIL | 1243 | 392 | 1635
OK | 40045 | DRY | 868 | 77 | 945
OK | 40045 | GAS | 564 | 278 | 842
OK | 40045 | OIL | 509 | 293 | 802
OK | 40047 | DRY | 1682 | 109 | 1791
OK | 40047 | GAS | 571 | 187 | 758
OK | 40047 | OIL | 3816 | 762 | 4578
OK | 40049 | DRY | 3044 | 505 | 3549
OK | 40049 | GAS | 425 | 306 | 731
OK | 40049 | OIL | 3240 | 2458 | 5698
OK | 40051 | DRY | 874 | 520 | 1394
OK | 40051 | GAS | 649 | 626 | 1275
OK | 40051 | OIL | 963 | 1191 | 2154
OK | 40053 | DRY | 1416 | 89 | 1505
OK | 40053 | GAS | 310 | 186 | 496
OK | 40053 | OIL | 1095 | 657 | 1752
OK | 40055 | DRY | 518 | 23 | 541
OK | 40055 | GAS | 177 | 63 | 240
OK | 40055 | OIL | 68 | 49 | 117
OK | 40057 | DRY | 115 | 4 | 119
OK | 40057 | GAS | 1 | 3 | 4
OK | 40057 | OIL | 26 | 1 | 27
OK | 40059 | DRY | 1014 | 39 | 1053
OK | 40059 | GAS | 818 | 290 | 1108
OK | 40059 | OIL | 301 | 118 | 419
OK | 40061 | DRY | 445 | 78 | 523
OK | 40061 | GAS | 407 | 345 | 752
OK | 40061 | OIL | 3 | 0 | 3
OK | 40063 | DRY | 2669 | 711 | 3380
OK | 40063 | GAS | 613 | 974 | 1587
OK | 40063 | OIL | 1194 | 1253 | 2447
OK | 40065 | DRY | 613 | 15 | 628
OK | 40065 | GAS | 3 | 1 | 4
OK | 40065 | OIL | 200 | 123 | 323
OK | 40067 | DRY | 987 | 501 | 1488
OK | 40067 | GAS | 11 | 31 | 42
OK | 40067 | OIL | 496 | 741 | 1237
OK | 40069 | DRY | 142 | 2 | 144
OK | 40069 | GAS | 5 | 2 | 7
OK | 40069 | OIL | 19 | 10 | 29
OK | 40071 | DRY | 2633 | 1651 | 4284
OK | 40071 | GAS | 417 | 962 | 1379
OK | 40071 | OIL | 1732 | 1728 | 3460
OK | 40073 | DRY | 443 | 130 | 573
OK | 40073 | GAS | 347 | 173 | 520
OK | 40073 | OIL | 3468 | 1532 | 5000
OK | 40075 | DRY | 2188 | 134 | 2322
OK | 40075 | GAS | 121 | 52 | 173
OK | 40075 | OIL | 842 | 335 | 1177
OK | 40077 | DRY | 323 | 60 | 383
OK | 40077 | GAS | 214 | 127 | 341
OK | 40079 | DRY | 543 | 123 | 666
OK | 40079 | GAS | 344 | 268 | 612
OK | 40079 | OIL | 2 | 0 | 2
OK | 40081 | DRY | 2798 | 1252 | 4050
OK | 40081 | GAS | 412 | 495 | 907
OK | 40081 | OIL | 2091 | 2368 | 4459
OK | 40083 | DRY | 1884 | 86 | 1970
OK | 40083 | GAS | 486 | 124 | 610
OK | 40083 | OIL | 2832 | 729 | 3561
OK | 40085 | DRY | 471 | 163 | 634
OK | 40085 | GAS | 18 | 20 | 38
OK | 40085 | OIL | 491 | 463 | 954
OK | 40087 | DRY | 924 | 122 | 1046
OK | 40087 | GAS | 85 | 71 | 156
OK | 40087 | OIL | 1010 | 495 | 1505
OK | 40089 | DRY | 103 | 53 | 156
OK | 40089 | OIL | 14 | 3 | 17
OK | 40091 | DRY | 572 | 454 | 1026
OK | 40091 | GAS | 260 | 649 | 909
OK | 40091 | OIL | 9 | 22 | 31
OK | 40093 | DRY | 491 | 81 | 572
OK | 40093 | GAS | 403 | 268 | 671
OK | 40093 | OIL | 2240 | 1001 | 3241
OK | 40095 | DRY | 957 | 55 | 1012
OK | 40095 | GAS | 27 | 26 | 53
OK | 40095 | OIL | 399 | 201 | 600
OK | 40097 | DRY | 338 | 200 | 538
OK | 40097 | GAS | 34 | 42 | 76
OK | 40097 | OIL | 64 | 121 | 185
OK | 40099 | DRY | 678 | 30 | 708
OK | 40099 | GAS | 16 | 7 | 23
OK | 40099 | OIL | 143 | 200 | 343
OK | 40101 | DRY | 2325 | 1794 | 4119
OK | 40101 | GAS | 194 | 429 | 623
OK | 40101 | OIL | 719 | 1403 | 2122
OK | 40103 | DRY | 1511 | 828 | 2339
OK | 40103 | GAS | 246 | 376 | 622
OK | 40103 | OIL | 2233 | 2248 | 4481
OK | 40105 | DRY | 1574 | 4178 | 5752
OK | 40105 | GAS | 294 | 1367 | 1661
OK | 40105 | OIL | 2473 | 4076 | 6549
OK | 40107 | DRY | 3584 | 1690 | 5274
OK | 40107 | GAS | 307 | 547 | 854
OK | 40107 | OIL | 1285 | 1817 | 3102
OK | 40109 | DRY | 1457 | 205 | 1662
OK | 40109 | GAS | 481 | 106 | 587
OK | 40109 | OIL | 3241 | 636 | 3877
OK | 40111 | DRY | 5313 | 7768 | 13081
OK | 40111 | GAS | 515 | 1725 | 2240
OK | 40111 | OIL | 2749 | 5490 | 8239
OK | 40113 | DRY | 605 | 28275 | 28880
OK | 40113 | GAS | 10 | 818 | 828
OK | 40113 | OIL | 160 | 7418 | 7578
OK | 40115 | DRY | 3 | 14 | 17
OK | 40115 | OIL | 0 | 2 | 2
OK | 40117 | DRY | 1720 | 2723 | 4443
OK | 40117 | GAS | 102 | 130 | 232
OK | 40117 | OIL | 1539 | 2061 | 3600
OK | 40119 | DRY | 2053 | 1733 | 3786
OK | 40119 | GAS | 120 | 125 | 245
OK | 40119 | OIL | 1957 | 1703 | 3660
OK | 40121 | DRY | 922 | 168 | 1090
OK | 40121 | GAS | 562 | 825 | 1387
OK | 40121 | OIL | 22 | 9 | 31
OK | 40123 | DRY | 2224 | 1067 | 3291
OK | 40123 | GAS | 182 | 185 | 367
OK | 40123 | OIL | 1960 | 3319 | 5279
OK | 40125 | DRY | 3957 | 153 | 4110
OK | 40125 | GAS | 95 | 57 | 152
OK | 40125 | OIL | 2208 | 1582 | 3790
OK | 40127 | DRY | 48 | 6 | 54
OK | 40127 | GAS | 17 | 1 | 18
OK | 40129 | DRY | 538 | 49 | 587
OK | 40129 | GAS | 415 | 271 | 686
OK | 40129 | OIL | 298 | 189 | 487
OK | 40131 | DRY | 946 | 2530 | 3476
OK | 40131 | GAS | 180 | 602 | 782
OK | 40131 | OIL | 1538 | 2053 | 3591
OK | 40133 | DRY | 4764 | 1240 | 6004
OK | 40133 | GAS | 284 | 305 | 589
OK | 40133 | OIL | 5403 | 3121 | 8524
OK | 40135 | DRY | 197 | 34 | 231
OK | 40135 | GAS | 103 | 44 | 147
OK | 40135 | OIL | 1 | 0 | 1
OK | 40137 | DRY | 4053 | 2044 | 6097
OK | 40137 | GAS | 609 | 498 | 1107
OK | 40137 | OIL | 4076 | 6314 | 10390
OK | 40139 | DRY | 1791 | 138 | 1929
OK | 40139 | GAS | 1296 | 548 | 1844
OK | 40139 | OIL | 798 | 1222 | 2020
OK | 40141 | DRY | 797 | 45 | 842
OK | 40141 | GAS | 1 | 1 | 2
OK | 40141 | OIL | 382 | 227 | 609
OK | 40143 | DRY | 3695 | 2223 | 5918
OK | 40143 | GAS | 429 | 570 | 999
OK | 40143 | OIL | 2166 | 2307 | 4473
OK | 40145 | DRY | 2561 | 1234 | 3795
OK | 40145 | GAS | 237 | 496 | 733
OK | 40145 | OIL | 780 | 1010 | 1790
OK | 40147 | DRY | 1075 | 3387 | 4462
OK | 40147 | GAS | 140 | 1429 | 1569
OK | 40147 | OIL | 1566 | 6118 | 7684
OK | 40149 | DRY | 366 | 20 | 386
OK | 40149 | GAS | 217 | 97 | 314
OK | 40149 | OIL | 175 | 129 | 304
OK | 40151 | DRY | 985 | 65 | 1050
OK | 40151 | GAS | 560 | 421 | 981
OK | 40151 | OIL | 495 | 638 | 1133
OK | 40153 | DRY | 1055 | 38 | 1093
OK | 40153 | GAS | 652 | 490 | 1142
OK | 40153 | OIL | 390 | 145 | 535
OR | 41005 | DRY | 2 | 0 | 2
OR | 41007 | DRY | 9 | 4 | 13
OR | 41009 | DRY | 51 | 118 | 169
OR | 41009 | GAS | 0 | 99 | 99
OR | 41011 | DRY | 6 | 4 | 10
OR | 41013 | OIL | 1 | 0 | 1
OR | 41017 | DRY | 0 | 10 | 10
OR | 41019 | DRY | 5 | 0 | 5
OR | 41025 | DRY | 0 | 2 | 2
OR | 41031 | DRY | 1 | 0 | 1
OR | 41035 | DRY | 2 | 2 | 4
OR | 41039 | DRY | 3 | 0 | 3
OR | 41041 | DRY | 2 | 1 | 3
OR | 41043 | DRY | 4 | 1 | 5
OR | 41045 | DRY | 2 | 1 | 3
OR | 41047 | DRY | 6 | 1 | 7
OR | 41049 | DRY | 1 | 0 | 1
OR | 41053 | DRY | 0 | 1 | 1
OR | 41057 | DRY | 2 | 0 | 2
OR | 41067 | DRY | 1 | 0 | 1
OR | 41069 | DRY | 0 | 2 | 2
OR | 41071 | DRY | 1 | 0 | 1
PA | 42003 | DRY | 22 | 8 | 30
PA | 42003 | GAS | 117 | 193 | 310
PA | 42003 | OIL | 18 | 63 | 81
PA | 42005 | DRY | 35 | 7 | 42
PA | 42005 | GAS | 542 | 1025 | 1567
PA | 42005 | OIL | 6 | 21 | 27
PA | 42007 | DRY | 12 | 4 | 16
PA | 42007 | GAS | 9 | 40 | 49
PA | 42007 | OIL | 6 | 72 | 78
PA | 42009 | DRY | 21 | 1 | 22
PA | 42009 | GAS | 19 | 11 | 30
PA | 42013 | DRY | 3 | 0 | 3
PA | 42013 | GAS | 3 | 0 | 3
PA | 42015 | DRY | 15 | 3 | 18
PA | 42015 | GAS | 236 | 138 | 374
PA | 42015 | OIL | 9 | 1 | 10
PA | 42017 | DRY | 1 | 0 | 1
PA | 42019 | DRY | 41 | 29 | 70
PA | 42019 | GAS | 116 | 218 | 334
PA | 42019 | OIL | 62 | 310 | 372
PA | 42021 | DRY | 16 | 0 | 16
PA | 42021 | GAS | 102 | 79 | 181
PA | 42023 | DRY | 15 | 4 | 19
PA | 42023 | GAS | 67 | 23 | 90
PA | 42025 | DRY | 2 | 0 | 2
PA | 42027 | DRY | 6 | 4 | 10
PA | 42027 | GAS | 165 | 61 | 226
PA | 42027 | OIL | 0 | 1 | 1
PA | 42031 | DRY | 36 | 45 | 81
PA | 42031 | GAS | 324 | 924 | 1248
PA | 42031 | OIL | 72 | 199 | 271
PA | 42033 | DRY | 79 | 4 | 83
PA | 42033 | GAS | 516 | 459 | 975
PA | 42035 | DRY | 22 | 1 | 23
PA | 42035 | GAS | 135 | 37 | 172
PA | 42035 | OIL | 0 | 1 | 1
PA | 42037 | GAS | 5 | 0 | 5
PA | 42039 | DRY | 95 | 11 | 106
PA | 42039 | GAS | 518 | 338 | 856
PA | 42039 | OIL | 174 | 99 | 273
PA | 42047 | DRY | 65 | 10 | 75
PA | 42047 | GAS | 625 | 255 | 880
PA | 42047 | OIL | 623 | 1659 | 2282
PA | 42049 | DRY | 55 | 8 | 63
PA | 42049 | GAS | 737 | 1543 | 2280
PA | 42049 | OIL | 8 | 26 | 34
PA | 42051 | DRY | 28 | 1 | 29
PA | 42051 | GAS | 233 | 600 | 833
PA | 42051 | OIL | 1 | 9 | 10
PA | 42053 | DRY | 96 | 75 | 171
PA | 42053 | GAS | 177 | 309 | 486
PA | 42053 | OIL | 975 | 1919 | 2894
PA | 42055 | DRY | 0 | 1 | 1
PA | 42055 | GAS | 0 | 4 | 4
PA | 42057 | DRY | 4 | 0 | 4
PA | 42059 | DRY | 69 | 761 | 830
PA | 42059 | GAS | 580 | 829 | 1409
PA | 42059 | OIL | 35 | 49 | 84
PA | 42061 | GAS | 2 | 0 | 2
PA | 42063 | DRY | 74 | 2 | 76
PA | 42063 | GAS | 783 | 1459 | 2242
PA | 42063 | OIL | 2 | 9 | 11
PA | 42065 | DRY | 67 | 8 | 75
PA | 42065 | GAS | 805 | 1408 | 2213
PA | 42065 | OIL | 23 | 18 | 41
PA | 42067 | DRY | 1 | 0 | 1
PA | 42067 | GAS | 1 | 0 | 1
PA | 42069 | DRY | 3 | 1 | 4
PA | 42069 | GAS | 10 | 0 | 10
PA | 42073 | DRY | 26 | 6 | 32
PA | 42073 | GAS | 53 | 32 | 85
PA | 42073 | OIL | 3 | 2 | 5
PA | 42079 | DRY | 5 | 1 | 6
PA | 42079 | GAS | 3 | 0 | 3
PA | 42081 | DRY | 8 | 0 | 8
PA | 42081 | GAS | 159 | 156 | 315
PA | 42083 | DRY | 319 | 69 | 388
PA | 42083 | GAS | 1019 | 495 | 1514
PA | 42083 | OIL | 3519 | 2157 | 5676
PA | 42085 | DRY | 46 | 10 | 56
PA | 42085 | GAS | 291 | 322 | 613
PA | 42085 | OIL | 39 | 87 | 126
PA | 42087 | DRY | 1 | 0 | 1
PA | 42087 | GAS | 1 | 8 | 9
PA | 42097 | DRY | 2 | 0 | 2
PA | 42103 | DRY | 1 | 0 | 1
PA | 42105 | DRY | 42 | 4 | 46
PA | 42105 | GAS | 247 | 390 | 637
PA | 42105 | OIL | 123 | 75 | 198
PA | 42107 | GAS | 0 | 2 | 2
PA | 42111 | DRY | 38 | 2 | 40
PA | 42111 | GAS | 109 | 40 | 149
PA | 42113 | DRY | 1 | 0 | 1
PA | 42113 | GAS | 27 | 30 | 57
PA | 42115 | DRY | 5 | 0 | 5
PA | 42115 | GAS | 134 | 110 | 244
PA | 42117 | DRY | 32 | 7 | 39
PA | 42117 | GAS | 209 | 233 | 442
PA | 42117 | OIL | 4 | 2 | 6
PA | 42121 | DRY | 91 | 47 | 138
PA | 42121 | GAS | 260 | 183 | 443
PA | 42121 | OIL | 3144 | 6105 | 9249
PA | 42123 | DRY | 130 | 204 | 334
PA | 42123 | GAS | 158 | 560 | 718
PA | 42123 | OIL | 1880 | 4825 | 6705
PA | 42125 | DRY | 84 | 837 | 921
PA | 42125 | GAS | 341 | 546 | 887
PA | 42125 | OIL | 205 | 104 | 309
PA | 42127 | DRY | 6 | 4 | 10
PA | 42127 | GAS | 6 | 0 | 6
PA | 42129 | DRY | 106 | 14 | 120
PA | 42129 | GAS | 564 | 929 | 1493
PA | 42129 | OIL | 2 | 18 | 20
PA | 42131 | DRY | 5 | 0 | 5
PA | 42131 | GAS | 34 | 36 | 70
PA | 42133 | DRY | 0 | 1 | 1
SD | 46003 | DRY | 1 | 0 | 1
SD | 46005 | DRY | 1 | 0 | 1
SD | 46007 | DRY | 3 | 0 | 3
SD | 46009 | DRY | 2 | 0 | 2
SD | 46013 | DRY | 1 | 0 | 1
SD | 46015 | DRY | 2 | 0 | 2
SD | 46017 | DRY | 1 | 0 | 1
SD | 46017 | GAS | 1 | 0 | 1
SD | 46017 | OIL | 0 | 1 | 1
SD | 46019 | DRY | 44 | 10 | 54
SD | 46019 | GAS | 40 | 21 | 61
SD | 46019 | OIL | 17 | 0 | 17
SD | 46021 | DRY | 7 | 0 | 7
SD | 46023 | DRY | 3 | 1 | 4
SD | 46023 | OIL | 0 | 1 | 1
SD | 46029 | GAS | 1 | 0 | 1
SD | 46031 | DRY | 12 | 0 | 12
SD | 46031 | GAS | 1 | 0 | 1
SD | 46031 | OIL | 17 | 0 | 17
SD | 46033 | DRY | 57 | 4 | 61
SD | 46033 | GAS | 3 | 0 | 3
SD | 46033 | OIL | 23 | 3 | 26
SD | 46037 | DRY | 1 | 0 | 1
SD | 46041 | DRY | 6 | 1 | 7
SD | 46041 | GAS | 1 | 0 | 1
SD | 46041 | OIL | 25 | 3 | 28
SD | 46043 | DRY | 1 | 0 | 1
SD | 46047 | DRY | 127 | 23 | 150
SD | 46047 | GAS | 12 | 5 | 17
SD | 46047 | OIL | 220 | 36 | 256
SD | 46049 | DRY | 1 | 0 | 1
SD | 46053 | DRY | 1 | 6 | 7
SD | 46053 | OIL | 6 | 1 | 7
SD | 46055 | DRY | 11 | 0 | 11
SD | 46055 | GAS | 14 | 0 | 14
SD | 46055 | OIL | 18 | 0 | 18
SD | 46063 | DRY | 90 | 28 | 118
SD | 46063 | GAS | 131 | 69 | 200
SD | 46063 | OIL | 213 | 162 | 375
SD | 46065 | DRY | 4 | 0 | 4
SD | 46065 | GAS | 8 | 0 | 8
SD | 46067 | DRY | 1 | 0 | 1
SD | 46069 | DRY | 3 | 0 | 3
SD | 46069 | OIL | 1 | 0 | 1
SD | 46071 | DRY | 6 | 1 | 7
SD | 46071 | GAS | 1 | 0 | 1
SD | 46071 | OIL | 9 | 0 | 9
SD | 46075 | DRY | 6 | 0 | 6
SD | 46075 | GAS | 2 | 0 | 2
SD | 46075 | OIL | 3 | 0 | 3
SD | 46077 | OIL | 1 | 0 | 1
SD | 46081 | DRY | 4 | 0 | 4
SD | 46081 | OIL | 3 | 0 | 3
SD | 46083 | DRY | 2 | 0 | 2
SD | 46085 | DRY | 6 | 0 | 6
SD | 46085 | GAS | 2 | 0 | 2
SD | 46085 | OIL | 3 | 0 | 3
SD | 46087 | DRY | 1 | 0 | 1
SD | 46093 | DRY | 43 | 0 | 43
SD | 46093 | GAS | 3 | 0 | 3
SD | 46093 | OIL | 22 | 5 | 27
SD | 46095 | GAS | 3 | 0 | 3
SD | 46095 | OIL | 1 | 0 | 1
SD | 46097 | OIL | 1 | 0 | 1
SD | 46101 | DRY | 1 | 0 | 1
SD | 46102 | DRY | 5 | 0 | 5
SD | 46102 | OIL | 3 | 0 | 3
SD | 46103 | DRY | 21 | 0 | 21
SD | 46103 | GAS | 8 | 0 | 8
SD | 46103 | OIL | 12 | 1 | 13
SD | 46105 | DRY | 14 | 0 | 14
SD | 46105 | OIL | 16 | 1 | 17
SD | 46107 | DRY | 2 | 0 | 2
SD | 46107 | GAS | 1 | 0 | 1
SD | 46107 | OIL | 1 | 0 | 1
SD | 46115 | DRY | 2 | 0 | 2
SD | 46115 | GAS | 7 | 1 | 8
SD | 46115 | OIL | 1 | 0 | 1
SD | 46117 | DRY | 14 | 0 | 14
SD | 46117 | GAS | 18 | 1 | 19
SD | 46117 | OIL | 6 | 0 | 6
SD | 46119 | DRY | 2 | 0 | 2
SD | 46121 | GAS | 3 | 0 | 3
SD | 46123 | DRY | 10 | 0 | 10
SD | 46123 | GAS | 3 | 0 | 3
SD | 46123 | OIL | 3 | 0 | 3
SD | 46125 | DRY | 1 | 0 | 1
SD | 46125 | OIL | 1 | 0 | 1
SD | 46127 | DRY | 6 | 0 | 6
SD | 46129 | DRY | 3 | 0 | 3
SD | 46129 | OIL | 2 | 0 | 2
SD | 46135 | OIL | 2 | 0 | 2
SD | 46137 | DRY | 10 | 0 | 10
SD | 46137 | GAS | 1 | 0 | 1
SD | 46137 | OIL | 6 | 0 | 6
TN | 47001 | DRY | 0 | 30 | 30
TN | 47001 | GAS | 0 | 279 | 279
TN | 47001 | OIL | 0 | 121 | 121
TN | 47003 | DRY | 0 | 29 | 29
TN | 47003 | OIL | 0 | 1 | 1
TN | 47005 | DRY | 0 | 3 | 3
TN | 47007 | DRY | 0 | 7 | 7
TN | 47009 | DRY | 0 | 1 | 1
TN | 47011 | DRY | 0 | 1 | 1
TN | 47013 | DRY | 0 | 118 | 118
TN | 47013 | GAS | 0 | 121 | 121
TN | 47013 | OIL | 0 | 41 | 41
TN | 47015 | DRY | 0 | 21 | 21
TN | 47015 | OIL | 0 | 2 | 2
TN | 47017 | DRY | 0 | 3 | 3
TN | 47021 | DRY | 0 | 22 | 22
TN | 47023 | DRY | 0 | 3 | 3
TN | 47025 | DRY | 0 | 33 | 33
TN | 47025 | GAS | 0 | 44 | 44
TN | 47025 | OIL | 0 | 107 | 107
TN | 47027 | DRY | 0 | 897 | 897
TN | 47027 | GAS | 0 | 7 | 7
TN | 47027 | OIL | 0 | 138 | 138
TN | 47029 | DRY | 0 | 1 | 1
TN | 47031 | DRY | 0 | 63 | 63
TN | 47031 | GAS | 0 | 32 | 32
TN | 47031 | OIL | 0 | 10 | 10
TN | 47035 | DRY | 0 | 132 | 132
TN | 47035 | GAS | 0 | 8 | 8
TN | 47035 | OIL | 0 | 50 | 50
TN | 47037 | DRY | 0 | 67 | 67
TN | 47039 | DRY | 0 | 9 | 9
TN | 47039 | OIL | 0 | 1 | 1
TN | 47041 | DRY | 0 | 10 | 10
TN | 47041 | OIL | 0 | 1 | 1
TN | 47043 | DRY | 0 | 63 | 63
TN | 47045 | DRY | 0 | 3 | 3
TN | 47047 | DRY | 0 | 23 | 23
TN | 47049 | DRY | 0 | 908 | 908
TN | 47049 | GAS | 0 | 192 | 192
TN | 47049 | OIL | 0 | 573 | 573
TN | 47051 | DRY | 0 | 31 | 31
TN | 47051 | GAS | 0 | 1 | 1
TN | 47051 | OIL | 0 | 3 | 3
TN | 47053 | DRY | 0 | 7 | 7
TN | 47055 | DRY | 0 | 37 | 37
TN | 47055 | OIL | 0 | 1 | 1
TN | 47057 | DRY | 0 | 3 | 3
TN | 47059 | DRY | 0 | 5 | 5
TN | 47061 | DRY | 0 | 51 | 51
TN | 47061 | GAS | 0 | 5 | 5
TN | 47061 | OIL | 0 | 4 | 4
TN | 47065 | DRY | 0 | 2 | 2
TN | 47065 | OIL | 0 | 2 | 2
TN | 47067 | DRY | 0 | 15 | 15
TN | 47067 | GAS | 0 | 29 | 29
TN | 47067 | OIL | 0 | 16 | 16
TN | 47069 | DRY | 0 | 9 | 9
TN | 47071 | DRY | 0 | 3 | 3
TN | 47073 | DRY | 0 | 17 | 17
TN | 47073 | GAS | 0 | 1 | 1
TN | 47075 | DRY | 0 | 3 | 3
TN | 47077 | DRY | 0 | 10 | 10
TN | 47079 | DRY | 0 | 13 | 13
TN | 47081 | DRY | 0 | 8 | 8
TN | 47083 | DRY | 0 | 8 | 8
TN | 47085 | DRY | 0 | 12 | 12
TN | 47087 | DRY | 0 | 170 | 170
TN | 47087 | GAS | 0 | 1 | 1
TN | 47087 | OIL | 0 | 11 | 11
TN | 47089 | DRY | 0 | 1 | 1
TN | 47093 | DRY | 0 | 2 | 2
TN | 47095 | DRY | 0 | 12 | 12
TN | 47097 | DRY | 0 | 4 | 4
TN | 47099 | DRY | 0 | 13 | 13
TN | 47101 | DRY | 0 | 2 | 2
TN | 47103 | DRY | 0 | 72 | 72
TN | 47103 | OIL | 0 | 2 | 2
TN | 47107 | DRY | 0 | 1 | 1
TN | 47109 | DRY | 0 | 2 | 2
TN | 47111 | DRY | 0 | 120 | 120
TN | 47111 | GAS | 0 | 2 | 2
TN | 47111 | OIL | 0 | 1 | 1
TN | 47113 | DRY | 0 | 5 | 5
TN | 47115 | DRY | 0 | 6 | 6
TN | 47117 | DRY | 0 | 38 | 38
TN | 47119 | DRY | 0 | 101 | 101
TN | 47121 | DRY | 0 | 3 | 3
TN | 47125 | DRY | 0 | 18 | 18
TN | 47127 | DRY | 0 | 5 | 5
TN | 47129 | DRY | 0 | 584 | 584
TN | 47129 | GAS | 0 | 599 | 599
TN | 47129 | OIL | 0 | 807 | 807
TN | 47131 | DRY | 0 | 21 | 21
TN | 47131 | OIL | 0 | 1 | 1
TN | 47133 | DRY | 0 | 1826 | 1826
TN | 47133 | GAS | 0 | 125 | 125
TN | 47133 | OIL | 0 | 630 | 630
TN | 47135 | DRY | 1 | 9 | 10
TN | 47137 | DRY | 0 | 881 | 881
TN | 47137 | GAS | 0 | 67 | 67
TN | 47137 | OIL | 0 | 326 | 326
TN | 47141 | DRY | 0 | 169 | 169
TN | 47141 | GAS | 0 | 7 | 7
TN | 47141 | OIL | 0 | 16 | 16
TN | 47143 | DRY | 0 | 23 | 23
TN | 47143 | OIL | 0 | 3 | 3
TN | 47145 | DRY | 0 | 1 | 1
TN | 47145 | GAS | 0 | 1 | 1
TN | 47145 | OIL | 0 | 1 | 1
TN | 47147 | DRY | 0 | 84 | 84
TN | 47147 | OIL | 0 | 7 | 7
TN | 47149 | DRY | 0 | 47 | 47
TN | 47149 | OIL | 0 | 1 | 1
TN | 47151 | DRY | 0 | 719 | 719
TN | 47151 | GAS | 0 | 407 | 407
TN | 47151 | OIL | 0 | 715 | 715
TN | 47153 | DRY | 0 | 1 | 1
TN | 47153 | OIL | 0 | 1 | 1
TN | 47155 | DRY | 0 | 2 | 2
TN | 47157 | DRY | 0 | 8 | 8
TN | 47159 | DRY | 0 | 54 | 54
TN | 47159 | OIL | 0 | 1 | 1
TN | 47161 | DRY | 0 | 13 | 13
TN | 47165 | DRY | 0 | 230 | 230
TN | 47167 | DRY | 0 | 2 | 2
TN | 47169 | DRY | 0 | 9 | 9
TN | 47173 | DRY | 0 | 1 | 1
TN | 47175 | DRY | 0 | 15 | 15
TN | 47175 | OIL | 0 | 1 | 1
TN | 47177 | DRY | 0 | 56 | 56
TN | 47177 | GAS | 0 | 28 | 28
TN | 47177 | OIL | 0 | 10 | 10
TN | 47181 | DRY | 0 | 8 | 8
TN | 47181 | OIL | 0 | 1 | 1
TN | 47183 | DRY | 0 | 5 | 5
TN | 47185 | DRY | 0 | 63 | 63
TN | 47185 | GAS | 0 | 14 | 14
TN | 47185 | OIL | 0 | 3 | 3
TN | 47187 | DRY | 0 | 69 | 69
TN | 47189 | DRY | 0 | 20 | 20
TX | 48001 | DRY | 395 | 1543 | 1938
TX | 48001 | GAS | 98 | 88 | 186
TX | 48001 | OIL | 1518 | 1006 | 2524
TX | 48003 | DRY | 1633 | 308 | 1941
TX | 48003 | GAS | 177 | 154 | 331
TX | 48003 | OIL | 10180 | 10513 | 20693
TX | 48005 | DRY | 67 | 29 | 96
TX | 48005 | GAS | 66 | 33 | 99
TX | 48005 | OIL | 63 | 23 | 86
TX | 48007 | DRY | 108 | 571 | 679
TX | 48007 | GAS | 176 | 196 | 372
TX | 48007 | OIL | 600 | 293 | 893
TX | 48009 | DRY | 1364 | 60 | 1424
TX | 48009 | GAS | 9 | 4 | 13
TX | 48009 | OIL | 9334 | 3905 | 13239
TX | 48011 | DRY | 6 | 8 | 14
TX | 48011 | OIL | 0 | 1 | 1
TX | 48013 | DRY | 636 | 689 | 1325
TX | 48013 | GAS | 169 | 97 | 266
TX | 48013 | OIL | 3005 | 858 | 3863
TX | 48015 | DRY | 190 | 234 | 424
TX | 48015 | GAS | 109 | 52 | 161
TX | 48015 | OIL | 846 | 337 | 1183
TX | 48017 | DRY | 9 | 4 | 13
TX | 48019 | DRY | 13 | 8 | 21
TX | 48019 | OIL | 3 | 4 | 7
TX | 48021 | DRY | 304 | 131 | 435
TX | 48021 | GAS | 26 | 29 | 55
TX | 48021 | OIL | 406 | 268 | 674
TX | 48023 | DRY | 247 | 9 | 256
TX | 48023 | GAS | 4 | 0 | 4
TX | 48023 | OIL | 1121 | 343 | 1464
TX | 48025 | DRY | 878 | 2358 | 3236
TX | 48025 | GAS | 1334 | 729 | 2063
TX | 48025 | OIL | 1188 | 500 | 1688
TX | 48027 | DRY | 14 | 5 | 19
TX | 48027 | GAS | 1 | 1 | 2
TX | 48027 | OIL | 3 | 5 | 8
TX | 48029 | DRY | 210 | 71 | 281
TX | 48029 | GAS | 57 | 12 | 69
TX | 48029 | OIL | 5128 | 1588 | 6716
TX | 48031 | DRY | 1 | 1 | 2
TX | 48033 | DRY | 969 | 59 | 1028
TX | 48033 | GAS | 2 | 4 | 6
TX | 48033 | OIL | 1469 | 1276 | 2745
TX | 48035 | DRY | 11 | 10 | 21
TX | 48035 | GAS | 26 | 18 | 44
TX | 48035 | OIL | 1 | 1 | 2
TX | 48037 | DRY | 105 | 16 | 121
TX | 48037 | OIL | 43 | 26 | 69
TX | 48037 | GAS | 0 | 1 | 1
TX | 48039 | DRY | 762 | 1700 | 2462
TX | 48039 | GAS | 515 | 587 | 1102
TX | 48039 | OIL | 3124 | 1842 | 4966
TX | 48041 | DRY | 66 | 69 | 135
TX | 48041 | GAS | 43 | 45 | 88
TX | 48041 | OIL | 1846 | 603 | 2449
TX | 48043 | DRY | 99 | 313 | 412
TX | 48043 | GAS | 3 | 1 | 4
TX | 48043 | OIL | 8 | 1 | 9
TX | 48045 | DRY | 211 | 5 | 216
TX | 48045 | OIL | 7 | 5 | 12
TX | 48045 | GAS | 0 | 2 | 2
TX | 48047 | DRY | 298 | 136 | 434
TX | 48047 | GAS | 1679 | 553 | 2232
TX | 48047 | OIL | 2185 | 713 | 2898
TX | 48049 | DRY | 530 | 37 | 567
TX | 48049 | GAS | 572 | 343 | 915
TX | 48049 | OIL | 2417 | 1115 | 3532
TX | 48051 | DRY | 136 | 39 | 175
TX | 48051 | GAS | 78 | 13 | 91
TX | 48051 | OIL | 2453 | 774 | 3227
TX | 48053 | DRY | 1 | 0 | 1
TX | 48055 | DRY | 383 | 65 | 448
TX | 48055 | GAS | 13 | 36 | 49
TX | 48055 | OIL | 2927 | 1652 | 4579
TX | 48057 | DRY | 398 | 444 | 842
TX | 48057 | GAS | 803 | 349 | 1152
TX | 48057 | OIL | 928 | 793 | 1721
TX | 48059 | DRY | 1097 | 52 | 1149
TX | 48059 | GAS | 404 | 99 | 503
TX | 48059 | OIL | 4801 | 1102 | 5903
TX | 48061 | DRY | 81 | 147 | 228
TX | 48061 | GAS | 279 | 46 | 325
TX | 48061 | OIL | 1 | 4 | 5
TX | 48063 | DRY | 24 | 14 | 38
TX | 48063 | GAS | 21 | 2 | 23
TX | 48063 | OIL | 90 | 129 | 219
TX | 48065 | DRY | 75 | 124 | 199
TX | 48065 | GAS | 437 | 199 | 636
TX | 48065 | OIL | 1559 | 981 | 2540
TX | 48067 | DRY | 158 | 40 | 198
TX | 48067 | GAS | 46 | 63 | 109
TX | 48067 | OIL | 601 | 386 | 987
TX | 48069 | DRY | 4 | 5 | 9
TX | 48069 | OIL | 1 | 0 | 1
TX | 48071 | DRY | 664 | 1447 | 2111
TX | 48071 | GAS | 437 | 352 | 789
TX | 48071 | OIL | 2703 | 1897 | 4600
TX | 48073 | DRY | 289 | 893 | 1182
TX | 48073 | GAS | 133 | 139 | 272
TX | 48073 | OIL | 358 | 158 | 516
TX | 48075 | DRY | 48 | 12 | 60
TX | 48075 | OIL | 15 | 1 | 16
TX | 48077 | DRY | 559 | 49 | 608
TX | 48077 | GAS | 60 | 6 | 66
TX | 48077 | OIL | 3842 | 1174 | 5016
TX | 48079 | DRY | 362 | 65 | 427
TX | 48079 | GAS | 110 | 45 | 155
TX | 48079 | OIL | 2472 | 2268 | 4740
TX | 48081 | DRY | 496 | 141 | 637
TX | 48081 | GAS | 57 | 25 | 82
TX | 48081 | OIL | 1693 | 903 | 2596
TX | 48083 | DRY | 814 | 90 | 904
TX | 48083 | GAS | 782 | 346 | 1128
TX | 48083 | OIL | 3016 | 1149 | 4165
TX | 48085 | DRY | 12 | 1 | 13
TX | 48087 | DRY | 21 | 11 | 32
TX | 48087 | GAS | 104 | 83 | 187
TX | 48087 | OIL | 28 | 16 | 44
TX | 48089 | DRY | 666 | 295 | 961
TX | 48089 | GAS | 1334 | 296 | 1630
TX | 48089 | OIL | 1144 | 671 | 1815
TX | 48091 | DRY | 0 | 2 | 2
TX | 48093 | DRY | 181 | 24 | 205
TX | 48093 | GAS | 176 | 72 | 248
TX | 48093 | OIL | 430 | 179 | 609
TX | 48095 | DRY | 990 | 88 | 1078
TX | 48095 | GAS | 191 | 88 | 279
TX | 48095 | OIL | 718 | 303 | 1021
TX | 48097 | DRY | 575 | 23 | 598
TX | 48097 | GAS | 3 | 20 | 23
TX | 48097 | OIL | 3658 | 2465 | 6123
TX | 48099 | DRY | 8 | 4 | 12
TX | 48099 | GAS | 12 | 2 | 14
TX | 48099 | OIL | 4 | 0 | 4
TX | 48101 | DRY | 268 | 71 | 339
TX | 48101 | GAS | 49 | 25 | 74
TX | 48101 | OIL | 97 | 61 | 158
TX | 48103 | DRY | 1363 | 223 | 1586
TX | 48103 | GAS | 208 | 232 | 440
TX | 48103 | OIL | 5762 | 5506 | 11268
TX | 48105 | DRY | 939 | 149 | 1088
TX | 48105 | GAS | 909 | 489 | 1398
TX | 48105 | OIL | 2572 | 1947 | 4519
TX | 48107 | DRY | 66 | 37 | 103
TX | 48107 | OIL | 495 | 1046 | 1541
TX | 48109 | DRY | 566 | 278 | 844
TX | 48109 | GAS | 127 | 54 | 181
TX | 48109 | OIL | 433 | 237 | 670
TX | 48111 | DRY | 10 | 7 | 17
TX | 48111 | GAS | 13 | 6 | 19
TX | 48111 | OIL | 2 | 1 | 3
TX | 48113 | DRY | 1 | 8 | 9
TX | 48113 | GAS | 18 | 8 | 26
TX | 48113 | OIL | 2 | 0 | 2
TX | 48115 | DRY | 784 | 65 | 849
TX | 48115 | GAS | 2 | 1 | 3
TX | 48115 | OIL | 1802 | 1643 | 3445
TX | 48117 | DRY | 12 | 4 | 16
TX | 48119 | DRY | 15 | 47 | 62
TX | 48119 | OIL | 2 | 3 | 5
TX | 48121 | DRY | 53 | 12 | 65
TX | 48121 | GAS | 441 | 317 | 758
TX | 48121 | OIL | 174 | 97 | 271
TX | 48123 | DRY | 478 | 599 | 1077
TX | 48123 | GAS | 691 | 296 | 987
TX | 48123 | OIL | 1115 | 493 | 1608
TX | 48125 | DRY | 664 | 62 | 726
TX | 48125 | OIL | 243 | 230 | 473
TX | 48125 | GAS | 0 | 2 | 2
TX | 48127 | DRY | 675 | 299 | 974
TX | 48127 | GAS | 432 | 169 | 601
TX | 48127 | OIL | 1969 | 1100 | 3069
TX | 48129 | DRY | 6 | 3 | 9
TX | 48129 | GAS | 0 | 5 | 5
TX | 48129 | OIL | 0 | 1 | 1
TX | 48131 | DRY | 1293 | 5928 | 7221
TX | 48131 | GAS | 1914 | 810 | 2724
TX | 48131 | OIL | 5843 | 1783 | 7626
TX | 48133 | DRY | 850 | 76 | 926
TX | 48133 | GAS | 805 | 416 | 1221
TX | 48133 | OIL | 3738 | 2040 | 5778
TX | 48135 | DRY | 1075 | 353 | 1428
TX | 48135 | GAS | 290 | 210 | 500
TX | 48135 | OIL | 9347 | 11285 | 20632
TX | 48137 | DRY | 272 | 118 | 390
TX | 48137 | GAS | 383 | 351 | 734
TX | 48137 | OIL | 171 | 267 | 438
TX | 48139 | DRY | 52 | 7 | 59
TX | 48139 | GAS | 24 | 21 | 45
TX | 48139 | OIL | 559 | 90 | 649
TX | 48141 | DRY | 8 | 5 | 13
TX | 48143 | DRY | 114 | 7 | 121
TX | 48143 | GAS | 482 | 242 | 724
TX | 48143 | OIL | 92 | 77 | 169
TX | 48145 | DRY | 188 | 17 | 205
TX | 48145 | GAS | 9 | 1 | 10
TX | 48145 | OIL | 244 | 73 | 317
TX | 48147 | DRY | 14 | 1 | 15
TX | 48147 | OIL | 4 | 2 | 6
TX | 48149 | DRY | 255 | 42 | 297
TX | 48149 | GAS | 146 | 29 | 175
TX | 48149 | OIL | 2056 | 525 | 2581
TX | 48151 | DRY | 571 | 91 | 662
TX | 48151 | GAS | 44 | 11 | 55
TX | 48151 | OIL | 2066 | 768 | 2834
TX | 48153 | DRY | 24 | 20 | 44
TX | 48153 | GAS | 3 | 1 | 4
TX | 48153 | OIL | 21 | 7 | 28
TX | 48155 | DRY | 126 | 2 | 128
TX | 48155 | GAS | 15 | 7 | 22
TX | 48155 | OIL | 197 | 117 | 314
TX | 48157 | DRY | 541 | 742 | 1283
TX | 48157 | GAS | 495 | 156 | 651
TX | 48157 | OIL | 1889 | 1535 | 3424
TX | 48159 | DRY | 78 | 16 | 94
TX | 48159 | GAS | 18 | 7 | 25
TX | 48159 | OIL | 543 | 361 | 904
TX | 48161 | DRY | 224 | 381 | 605
TX | 48161 | GAS | 682 | 642 | 1324
TX | 48161 | OIL | 276 | 173 | 449
TX | 48163 | DRY | 607 | 131 | 738
TX | 48163 | GAS | 83 | 39 | 122
TX | 48163 | OIL | 2897 | 1225 | 4122
TX | 48165 | DRY | 1325 | 132 | 1457
TX | 48165 | GAS | 149 | 203 | 352
TX | 48165 | OIL | 2998 | 7344 | 10342
TX | 48167 | DRY | 320 | 868 | 1188
TX | 48167 | GAS | 230 | 127 | 357
TX | 48167 | OIL | 1395 | 921 | 2316
TX | 48169 | DRY | 492 | 196 | 688
TX | 48169 | GAS | 2 | 3 | 5
TX | 48169 | OIL | 2044 | 1678 | 3722
TX | 48171 | DRY | 3 | 0 | 3
TX | 48173 | DRY | 783 | 197 | 980
TX | 48173 | GAS | 16 | 20 | 36
TX | 48173 | OIL | 2760 | 1723 | 4483
TX | 48175 | DRY | 884 | 1324 | 2208
TX | 48175 | GAS | 2478 | 720 | 3198
TX | 48175 | OIL | 1485 | 366 | 1851
TX | 48177 | DRY | 283 | 576 | 859
TX | 48177 | GAS | 26 | 8 | 34
TX | 48177 | OIL | 1506 | 377 | 1883
TX | 48179 | DRY | 105 | 154 | 259
TX | 48179 | GAS | 309 | 348 | 657
TX | 48179 | OIL | 2482 | 1741 | 4223
TX | 48181 | DRY | 197 | 10 | 207
TX | 48181 | GAS | 26 | 16 | 42
TX | 48181 | OIL | 942 | 843 | 1785
TX | 48183 | DRY | 58 | 33 | 91
TX | 48183 | GAS | 268 | 266 | 534
TX | 48183 | OIL | 4099 | 738 | 4837
TX | 48185 | DRY | 108 | 46 | 154
TX | 48185 | GAS | 88 | 73 | 161
TX | 48185 | OIL | 268 | 169 | 437
TX | 48187 | DRY | 201 | 54 | 255
TX | 48187 | GAS | 8 | 7 | 15
TX | 48187 | OIL | 2052 | 1245 | 3297
TX | 48189 | DRY | 26 | 10 | 36
TX | 48189 | OIL | 102 | 314 | 416
TX | 48189 | GAS | 0 | 2 | 2
TX | 48191 | DRY | 19 | 10 | 29
TX | 48191 | OIL | 1 | 0 | 1
TX | 48193 | DRY | 20 | 4 | 24
TX | 48193 | GAS | 29 | 2 | 31
TX | 48193 | OIL | 30 | 3 | 33
TX | 48195 | DRY | 350 | 140 | 490
TX | 48195 | GAS | 770 | 390 | 1160
TX | 48195 | OIL | 408 | 157 | 565
TX | 48197 | DRY | 575 | 55 | 630
TX | 48197 | GAS | 1 | 0 | 1
TX | 48197 | OIL | 574 | 215 | 789
TX | 48199 | DRY | 406 | 1189 | 1595
TX | 48199 | GAS | 134 | 114 | 248
TX | 48199 | OIL | 3398 | 1460 | 4858
TX | 48201 | DRY | 435 | 202 | 637
TX | 48201 | GAS | 894 | 393 | 1287
TX | 48201 | OIL | 3524 | 1543 | 5067
TX | 48203 | DRY | 228 | 71 | 299
TX | 48203 | GAS | 1071 | 1163 | 2234
TX | 48203 | OIL | 1925 | 918 | 2843
TX | 48205 | DRY | 83 | 29 | 112
TX | 48205 | GAS | 73 | 16 | 89
TX | 48205 | OIL | 61 | 54 | 115
TX | 48207 | DRY | 777 | 26 | 803
TX | 48207 | GAS | 30 | 9 | 39
TX | 48207 | OIL | 1480 | 532 | 2012
TX | 48209 | DRY | 3 | 2 | 5
TX | 48209 | OIL | 2 | 0 | 2
TX | 48211 | DRY | 246 | 138 | 384
TX | 48211 | GAS | 699 | 779 | 1478
TX | 48211 | OIL | 888 | 796 | 1684
TX | 48213 | DRY | 191 | 73 | 264
TX | 48213 | GAS | 156 | 176 | 332
TX | 48213 | OIL | 251 | 109 | 360
TX | 48215 | DRY | 452 | 256 | 708
TX | 48215 | GAS | 2336 | 1629 | 3965
TX | 48215 | OIL | 1134 | 984 | 2118
TX | 48217 | DRY | 81 | 5 | 86
TX | 48217 | GAS | 35 | 44 | 79
TX | 48217 | OIL | 32 | 21 | 53
TX | 48219 | DRY | 436 | 132 | 568
TX | 48219 | GAS | 12 | 25 | 37
TX | 48219 | OIL | 3611 | 5246 | 8857
TX | 48221 | DRY | 85 | 31 | 116
TX | 48221 | GAS | 610 | 182 | 792
TX | 48221 | OIL | 40 | 25 | 65
TX | 48223 | DRY | 118 | 29 | 147
TX | 48223 | GAS | 16 | 34 | 50
TX | 48223 | OIL | 274 | 107 | 381
TX | 48225 | DRY | 251 | 41 | 292
TX | 48225 | GAS | 97 | 101 | 198
TX | 48225 | OIL | 495 | 417 | 912
TX | 48227 | DRY | 1379 | 261 | 1640
TX | 48227 | GAS | 23 | 27 | 50
TX | 48227 | OIL | 5318 | 5019 | 10337
TX | 48229 | DRY | 52 | 6 | 58
TX | 48229 | GAS | 7 | 0 | 7
TX | 48229 | OIL | 5 | 10 | 15
TX | 48231 | DRY | 47 | 12 | 59
TX | 48231 | OIL | 10 | 5 | 15
TX | 48233 | DRY | 121 | 151 | 272
TX | 48233 | GAS | 511 | 482 | 993
TX | 48233 | OIL | 3677 | 2713 | 6390
TX | 48235 | DRY | 483 | 72 | 555
TX | 48235 | GAS | 149 | 84 | 233
TX | 48235 | OIL | 2696 | 1429 | 4125
TX | 48237 | DRY | 924 | 72 | 996
TX | 48237 | GAS | 1087 | 466 | 1553
TX | 48237 | OIL | 5240 | 2174 | 7414
TX | 48239 | DRY | 819 | 1198 | 2017
TX | 48239 | GAS | 2153 | 665 | 2818
TX | 48239 | OIL | 3689 | 3526 | 7215
TX | 48241 | DRY | 123 | 83 | 206
TX | 48241 | GAS | 60 | 19 | 79
TX | 48241 | OIL | 500 | 211 | 711
TX | 48243 | DRY | 17 | 4 | 21
TX | 48243 | GAS | 2 | 1 | 3
TX | 48243 | OIL | 9 | 3 | 12
TX | 48245 | DRY | 490 | 1039 | 1529
TX | 48245 | GAS | 353 | 239 | 592
TX | 48245 | OIL | 2021 | 935 | 2956
TX | 48247 | DRY | 409 | 1658 | 2067
TX | 48247 | GAS | 434 | 197 | 631
TX | 48247 | OIL | 1287 | 238 | 1525
TX | 48249 | DRY | 536 | 101 | 637
TX | 48249 | GAS | 1691 | 944 | 2635
TX | 48249 | OIL | 1896 | 935 | 2831
TX | 48251 | DRY | 20 | 27 | 47
TX | 48251 | GAS | 389 | 1066 | 1455
TX | 48251 | OIL | 1 | 5 | 6
TX | 48253 | DRY | 1360 | 31 | 1391
TX | 48253 | GAS | 9 | 7 | 16
TX | 48253 | OIL | 2914 | 1018 | 3932
TX | 48255 | DRY | 343 | 220 | 563
TX | 48255 | GAS | 182 | 116 | 298
TX | 48255 | OIL | 890 | 469 | 1359
TX | 48257 | DRY | 142 | 16 | 158
TX | 48257 | GAS | 1 | 0 | 1
TX | 48257 | OIL | 76 | 50 | 126
TX | 48259 | DRY | 2 | 0 | 2
TX | 48259 | OIL | 2 | 0 | 2
TX | 48261 | DRY | 306 | 257 | 563
TX | 48261 | GAS | 1370 | 240 | 1610
TX | 48261 | OIL | 1107 | 284 | 1391
TX | 48263 | DRY | 528 | 163 | 691
TX | 48263 | GAS | 2 | 2 | 4
TX | 48263 | OIL | 955 | 1008 | 1963
TX | 48265 | DRY | 20 | 4 | 24
TX | 48265 | GAS | 1 | 1 | 2
TX | 48265 | OIL | 4 | 1 | 5
TX | 48267 | DRY | 100 | 2 | 102
TX | 48267 | GAS | 69 | 34 | 103
TX | 48267 | OIL | 16 | 2 | 18
TX | 48269 | DRY | 945 | 151 | 1096
TX | 48269 | GAS | 54 | 28 | 82
TX | 48269 | OIL | 1625 | 795 | 2420
TX | 48271 | DRY | 22 | 9 | 31
TX | 48271 | OIL | 3 | 3 | 6
TX | 48273 | DRY | 350 | 694 | 1044
TX | 48273 | GAS | 2387 | 492 | 2879
TX | 48273 | OIL | 3472 | 684 | 4156
TX | 48275 | DRY | 645 | 16 | 661
TX | 48275 | GAS | 3 | 0 | 3
TX | 48275 | OIL | 1196 | 407 | 1603
TX | 48277 | DRY | 26 | 4 | 30
TX | 48279 | DRY | 64 | 21 | 85
TX | 48279 | OIL | 116 | 210 | 326
TX | 48281 | DRY | 9 | 1 | 10
TX | 48281 | GAS | 33 | 7 | 40
TX | 48281 | OIL | 2 | 0 | 2
TX | 48283 | DRY | 322 | 218 | 540
TX | 48283 | GAS | 190 | 154 | 344
TX | 48283 | OIL | 775 | 378 | 1153
TX | 48285 | DRY | 662 | 132 | 794
TX | 48285 | GAS | 1918 | 742 | 2660
TX | 48285 | OIL | 763 | 354 | 1117
TX | 48287 | DRY | 207 | 29 | 236
TX | 48287 | GAS | 37 | 10 | 47
TX | 48287 | OIL | 1398 | 396 | 1794
TX | 48289 | DRY | 215 | 370 | 585
TX | 48289 | GAS | 243 | 183 | 426
TX | 48289 | OIL | 660 | 612 | 1272
TX | 48291 | DRY | 554 | 1458 | 2012
TX | 48291 | GAS | 119 | 119 | 238
TX | 48291 | OIL | 2027 | 1535 | 3562
TX | 48293 | DRY | 198 | 528 | 726
TX | 48293 | GAS | 336 | 375 | 711
TX | 48293 | OIL | 222 | 84 | 306
TX | 48295 | DRY | 374 | 102 | 476
TX | 48295 | GAS | 676 | 474 | 1150
TX | 48295 | OIL | 1189 | 595 | 1784
TX | 48297 | DRY | 1762 | 601 | 2363
TX | 48297 | GAS | 923 | 568 | 1491
TX | 48297 | OIL | 1720 | 688 | 2408
TX | 48299 | DRY | 1 | 0 | 1
TX | 48301 | DRY | 522 | 214 | 736
TX | 48301 | GAS | 168 | 197 | 365
TX | 48301 | OIL | 1409 | 1189 | 2598
TX | 48303 | DRY | 159 | 70 | 229
TX | 48303 | OIL | 475 | 706 | 1181
TX | 48303 | GAS | 0 | 1 | 1
TX | 48305 | DRY | 347 | 29 | 376
TX | 48305 | OIL | 147 | 154 | 301
TX | 48307 | DRY | 428 | 13 | 441
TX | 48307 | GAS | 165 | 28 | 193
TX | 48307 | OIL | 178 | 45 | 223
TX | 48309 | DRY | 46 | 2 | 48
TX | 48309 | GAS | 1 | 1 | 2
TX | 48309 | OIL | 119 | 23 | 142
TX | 48311 | DRY | 693 | 418 | 1111
TX | 48311 | GAS | 458 | 420 | 878
TX | 48311 | OIL | 1216 | 771 | 1987
TX | 48313 | DRY | 96 | 18 | 114
TX | 48313 | GAS | 36 | 39 | 75
TX | 48313 | OIL | 601 | 380 | 981
TX | 48315 | DRY | 110 | 59 | 169
TX | 48315 | GAS | 77 | 66 | 143
TX | 48315 | OIL | 705 | 358 | 1063
TX | 48317 | DRY | 348 | 120 | 468
TX | 48317 | GAS | 7 | 4 | 11
TX | 48317 | OIL | 3940 | 1608 | 5548
TX | 48319 | DRY | 2 | 0 | 2
TX | 48321 | DRY | 737 | 1194 | 1931
TX | 48321 | GAS | 1249 | 326 | 1575
TX | 48321 | OIL | 2058 | 1320 | 3378
TX | 48323 | DRY | 283 | 167 | 450
TX | 48323 | GAS | 238 | 109 | 347
TX | 48323 | OIL | 1915 | 1111 | 3026
TX | 48325 | DRY | 198 | 75 | 273
TX | 48325 | GAS | 43 | 27 | 70
TX | 48325 | OIL | 1344 | 606 | 1950
TX | 48327 | DRY | 525 | 8 | 533
TX | 48327 | GAS | 51 | 19 | 70
TX | 48327 | OIL | 318 | 190 | 508
TX | 48329 | DRY | 643 | 191 | 834
TX | 48329 | GAS | 65 | 84 | 149
TX | 48329 | OIL | 5415 | 2816 | 8231
TX | 48331 | DRY | 273 | 80 | 353
TX | 48331 | GAS | 47 | 17 | 64
TX | 48331 | OIL | 1535 | 1061 | 2596
TX | 48333 | DRY | 20 | 0 | 20
TX | 48333 | GAS | 2 | 1 | 3
TX | 48333 | OIL | 4 | 0 | 4
TX | 48335 | DRY | 705 | 82 | 787
TX | 48335 | GAS | 28 | 7 | 35
TX | 48335 | OIL | 2564 | 2111 | 4675
TX | 48337 | DRY | 528 | 27 | 555
TX | 48337 | GAS | 41 | 37 | 78
TX | 48337 | OIL | 2592 | 1506 | 4098
TX | 48339 | DRY | 174 | 24 | 198
TX | 48339 | GAS | 459 | 187 | 646
TX | 48339 | OIL | 1190 | 1404 | 2594
TX | 48341 | DRY | 91 | 79 | 170
TX | 48341 | GAS | 598 | 363 | 961
TX | 48341 | OIL | 764 | 367 | 1131
TX | 48343 | DRY | 11 | 15 | 26
TX | 48345 | DRY | 77 | 17 | 94
TX | 48345 | GAS | 2 | 10 | 12
TX | 48345 | OIL | 39 | 39 | 78
TX | 48347 | DRY | 141 | 146 | 287
TX | 48347 | GAS | 234 | 535 | 769
TX | 48347 | OIL | 650 | 339 | 989
TX | 48349 | DRY | 696 | 517 | 1213
TX | 48349 | GAS | 68 | 13 | 81
TX | 48349 | OIL | 4148 | 1205 | 5353
TX | 48351 | DRY | 159 | 70 | 229
TX | 48351 | GAS | 64 | 36 | 100
TX | 48351 | OIL | 528 | 334 | 862
TX | 48353 | DRY | 639 | 106 | 745
TX | 48353 | GAS | 54 | 34 | 88
TX | 48353 | OIL | 2426 | 1197 | 3623
TX | 48355 | DRY | 633 | 3115 | 3748
TX | 48355 | GAS | 2657 | 1087 | 3744
TX | 48355 | OIL | 4446 | 1769 | 6215
TX | 48357 | DRY | 284 | 108 | 392
TX | 48357 | GAS | 682 | 346 | 1028
TX | 48357 | OIL | 1680 | 1175 | 2855
TX | 48359 | DRY | 106 | 16 | 122
TX | 48359 | GAS | 6 | 6 | 12
TX | 48359 | OIL | 119 | 78 | 197
TX | 48361 | DRY | 233 | 570 | 803
TX | 48361 | GAS | 51 | 63 | 114
TX | 48361 | OIL | 727 | 399 | 1126
TX | 48363 | DRY | 500 | 22 | 522
TX | 48363 | GAS | 1672 | 845 | 2517
TX | 48363 | OIL | 1024 | 887 | 1911
TX | 48365 | DRY | 149 | 39 | 188
TX | 48365 | GAS | 1771 | 2075 | 3846
TX | 48365 | OIL | 1469 | 1197 | 2666
TX | 48367 | DRY | 319 | 17 | 336
TX | 48367 | GAS | 2164 | 870 | 3034
TX | 48367 | OIL | 184 | 88 | 272
TX | 48369 | DRY | 7 | 1 | 8
TX | 48369 | OIL | 0 | 1 | 1
TX | 48371 | DRY | 2893 | 798 | 3691
TX | 48371 | GAS | 1171 | 950 | 2121
TX | 48371 | OIL | 5012 | 4978 | 9990
TX | 48373 | DRY | 224 | 75 | 299
TX | 48373 | GAS | 149 | 54 | 203
TX | 48373 | OIL | 581 | 431 | 1012
TX | 48375 | DRY | 56 | 88 | 144
TX | 48375 | GAS | 91 | 178 | 269
TX | 48375 | OIL | 229 | 367 | 596
TX | 48377 | DRY | 48 | 320 | 368
TX | 48377 | OIL | 4 | 4 | 8
TX | 48379 | DRY | 23 | 5 | 28
TX | 48379 | GAS | 28 | 18 | 46
TX | 48379 | OIL | 3 | 0 | 3
TX | 48381 | DRY | 7 | 5 | 12
TX | 48383 | DRY | 210 | 64 | 274
TX | 48383 | GAS | 53 | 39 | 92
TX | 48383 | OIL | 5208 | 2759 | 7967
TX | 48385 | DRY | 20 | 9 | 29
TX | 48385 | GAS | 14 | 6 | 20
TX | 48385 | OIL | 3 | 1 | 4
TX | 48387 | DRY | 169 | 14 | 183
TX | 48387 | OIL | 161 | 94 | 255
TX | 48389 | DRY | 972 | 391 | 1363
TX | 48389 | GAS | 356 | 286 | 642
TX | 48389 | OIL | 1344 | 1528 | 2872
TX | 48391 | DRY | 458 | 1254 | 1712
TX | 48391 | GAS | 2073 | 752 | 2825
TX | 48391 | OIL | 3833 | 5531 | 9364
TX | 48393 | DRY | 227 | 102 | 329
TX | 48393 | GAS | 402 | 354 | 756
TX | 48393 | OIL | 600 | 637 | 1237
TX | 48395 | DRY | 84 | 123 | 207
TX | 48395 | GAS | 166 | 129 | 295
TX | 48395 | OIL | 199 | 122 | 321
TX | 48397 | DRY | 3 | 2 | 5
TX | 48397 | OIL | 0 | 4 | 4
TX | 48399 | DRY | 1738 | 155 | 1893
TX | 48399 | GAS | 240 | 53 | 293
TX | 48399 | OIL | 3680 | 730 | 4410
TX | 48401 | DRY | 249 | 97 | 346
TX | 48401 | GAS | 476 | 565 | 1041
TX | 48401 | OIL | 4150 | 1126 | 5276
TX | 48403 | DRY | 62 | 3 | 65
TX | 48403 | GAS | 23 | 0 | 23
TX | 48403 | OIL | 119 | 26 | 145
TX | 48405 | DRY | 48 | 3 | 51
TX | 48405 | GAS | 12 | 41 | 53
TX | 48405 | OIL | 27 | 42 | 69
TX | 48407 | DRY | 100 | 24 | 124
TX | 48407 | GAS | 88 | 26 | 114
TX | 48407 | OIL | 164 | 215 | 379
TX | 48409 | DRY | 678 | 2257 | 2935
TX | 48409 | GAS | 1376 | 384 | 1760
TX | 48409 | OIL | 3468 | 1346 | 4814
TX | 48411 | DRY | 20 | 4 | 24
TX | 48411 | OIL | 2 | 0 | 2
TX | 48413 | DRY | 606 | 109 | 715
TX | 48413 | GAS | 372 | 160 | 532
TX | 48413 | OIL | 1130 | 428 | 1558
TX | 48415 | DRY | 1054 | 161 | 1215
TX | 48415 | GAS | 1 | 10 | 11
TX | 48415 | OIL | 4770 | 4410 | 9180
TX | 48417 | DRY | 1038 | 55 | 1093
TX | 48417 | GAS | 429 | 204 | 633
TX | 48417 | OIL | 6737 | 2427 | 9164
TX | 48419 | DRY | 173 | 289 | 462
TX | 48419 | GAS | 260 | 323 | 583
TX | 48419 | OIL | 191 | 146 | 337
TX | 48421 | DRY | 111 | 39 | 150
TX | 48421 | GAS | 480 | 239 | 719
TX | 48421 | OIL | 83 | 54 | 137
TX | 48423 | DRY | 554 | 203 | 757
TX | 48423 | GAS | 47 | 51 | 98
TX | 48423 | OIL | 962 | 485 | 1447
TX | 48425 | DRY | 6 | 0 | 6
TX | 48425 | GAS | 23 | 38 | 61
TX | 48425 | OIL | 3 | 4 | 7
TX | 48427 | DRY | 549 | 660 | 1209
TX | 48427 | GAS | 1939 | 1288 | 3227
TX | 48427 | OIL | 3486 | 1729 | 5215
TX | 48429 | DRY | 616 | 29 | 645
TX | 48429 | GAS | 772 | 468 | 1240
TX | 48429 | OIL | 3194 | 1973 | 5167
TX | 48431 | DRY | 593 | 75 | 668
TX | 48431 | GAS | 100 | 90 | 190
TX | 48431 | OIL | 997 | 888 | 1885
TX | 48433 | DRY | 1098 | 144 | 1242
TX | 48433 | GAS | 3 | 9 | 12
TX | 48433 | OIL | 2899 | 1213 | 4112
TX | 48435 | DRY | 492 | 169 | 661
TX | 48435 | GAS | 1094 | 1190 | 2284
TX | 48435 | OIL | 109 | 58 | 167
TX | 48437 | DRY | 4 | 3 | 7
TX | 48437 | OIL | 0 | 1 | 1
TX | 48439 | DRY | 36 | 53 | 89
TX | 48439 | GAS | 509 | 603 | 1112
TX | 48439 | OIL | 18 | 5 | 23
TX | 48441 | DRY | 1001 | 52 | 1053
TX | 48441 | GAS | 78 | 35 | 113
TX | 48441 | OIL | 3466 | 810 | 4276
TX | 48443 | DRY | 221 | 6 | 227
TX | 48443 | GAS | 121 | 99 | 220
TX | 48443 | OIL | 93 | 19 | 112
TX | 48445 | DRY | 545 | 49 | 594
TX | 48445 | GAS | 14 | 12 | 26
TX | 48445 | OIL | 985 | 1418 | 2403
TX | 48447 | DRY | 996 | 66 | 1062
TX | 48447 | GAS | 299 | 47 | 346
TX | 48447 | OIL | 3844 | 1066 | 4910
TX | 48449 | DRY | 38 | 12 | 50
TX | 48449 | GAS | 1 | 0 | 1
TX | 48449 | OIL | 859 | 346 | 1205
TX | 48451 | DRY | 933 | 911 | 1844
TX | 48451 | GAS | 91 | 24 | 115
TX | 48451 | OIL | 1629 | 644 | 2273
TX | 48453 | DRY | 34 | 5 | 39
TX | 48453 | GAS | 1 | 0 | 1
TX | 48453 | OIL | 37 | 25 | 62
TX | 48455 | DRY | 80 | 8 | 88
TX | 48455 | GAS | 74 | 6 | 80
TX | 48455 | OIL | 48 | 21 | 69
TX | 48457 | DRY | 164 | 222 | 386
TX | 48457 | GAS | 62 | 15 | 77
TX | 48457 | OIL | 420 | 199 | 619
TX | 48459 | DRY | 76 | 281 | 357
TX | 48459 | GAS | 39 | 75 | 114
TX | 48459 | OIL | 540 | 236 | 776
TX | 48461 | DRY | 275 | 74 | 349
TX | 48461 | GAS | 104 | 51 | 155
TX | 48461 | OIL | 6145 | 3846 | 9991
TX | 48463 | DRY | 6 | 5 | 11
TX | 48463 | GAS | 25 | 2 | 27
TX | 48463 | OIL | 4 | 1 | 5
TX | 48465 | DRY | 149 | 44 | 193
TX | 48465 | GAS | 90 | 55 | 145
TX | 48465 | OIL | 64 | 20 | 84
TX | 48467 | DRY | 203 | 120 | 323
TX | 48467 | GAS | 39 | 50 | 89
TX | 48467 | OIL | 1359 | 364 | 1723
TX | 48469 | DRY | 965 | 1538 | 2503
TX | 48469 | GAS | 3025 | 1189 | 4214
TX | 48469 | OIL | 2427 | 1370 | 3797
TX | 48471 | DRY | 60 | 7 | 67
TX | 48471 | GAS | 84 | 26 | 110
TX | 48471 | OIL | 40 | 44 | 84
TX | 48473 | DRY | 208 | 19 | 227
TX | 48473 | GAS | 332 | 548 | 880
TX | 48473 | OIL | 296 | 201 | 497
TX | 48475 | DRY | 1591 | 380 | 1971
TX | 48475 | GAS | 311 | 234 | 545
TX | 48475 | OIL | 5593 | 5134 | 10727
TX | 48477 | DRY | 103 | 42 | 145
TX | 48477 | GAS | 93 | 83 | 176
TX | 48477 | OIL | 343 | 90 | 433
TX | 48479 | DRY | 1132 | 1053 | 2185
TX | 48479 | GAS | 3355 | 1492 | 4847
TX | 48479 | OIL | 2198 | 731 | 2929
TX | 48481 | DRY | 1258 | 1695 | 2953
TX | 48481 | GAS | 2614 | 1069 | 3683
TX | 48481 | OIL | 2850 | 1251 | 4101
TX | 48483 | DRY | 201 | 70 | 271
TX | 48483 | GAS | 400 | 600 | 1000
TX | 48483 | OIL | 1044 | 707 | 1751
TX | 48485 | DRY | 968 | 52 | 1020
TX | 48485 | GAS | 15 | 4 | 19
TX | 48485 | OIL | 12951 | 7016 | 19967
TX | 48487 | DRY | 368 | 14 | 382
TX | 48487 | GAS | 6 | 4 | 10
TX | 48487 | OIL | 3386 | 1291 | 4677
TX | 48489 | DRY | 139 | 321 | 460
TX | 48489 | GAS | 557 | 184 | 741
TX | 48489 | OIL | 750 | 473 | 1223
TX | 48491 | DRY | 75 | 27 | 102
TX | 48491 | GAS | 2 | 0 | 2
TX | 48491 | OIL | 81 | 72 | 153
TX | 48493 | DRY | 387 | 149 | 536
TX | 48493 | GAS | 20 | 3 | 23
TX | 48493 | OIL | 1697 | 652 | 2349
TX | 48495 | DRY | 2016 | 308 | 2324
TX | 48495 | GAS | 478 | 280 | 758
TX | 48495 | OIL | 4925 | 3841 | 8766
TX | 48497 | DRY | 214 | 17 | 231
TX | 48497 | GAS | 1704 | 697 | 2401
TX | 48497 | OIL | 2273 | 697 | 2970
TX | 48499 | DRY | 410 | 474 | 884
TX | 48499 | GAS | 260 | 127 | 387
TX | 48499 | OIL | 1994 | 1842 | 3836
TX | 48501 | DRY | 732 | 114 | 846
TX | 48501 | GAS | 28 | 92 | 120
TX | 48501 | OIL | 3141 | 4733 | 7874
TX | 48503 | DRY | 1374 | 70 | 1444
TX | 48503 | GAS | 345 | 158 | 503
TX | 48503 | OIL | 7049 | 3012 | 10061
TX | 48505 | DRY | 496 | 105 | 601
TX | 48505 | GAS | 1712 | 1450 | 3162
TX | 48505 | OIL | 1020 | 155 | 1175
TX | 48507 | DRY | 892 | 156 | 1048
TX | 48507 | GAS | 527 | 200 | 727
TX | 48507 | OIL | 846 | 383 | 1229
UT | 49001 | DRY | 7 | 1 | 8
UT | 49001 | OIL | 0 | 3 | 3
UT | 49003 | DRY | 69 | 1 | 70
UT | 49003 | GAS | 4 | 0 | 4
UT | 49003 | OIL | 10 | 35 | 45
UT | 49005 | DRY | 15 | 0 | 15
UT | 49005 | GAS | 0 | 2 | 2
UT | 49005 | OIL | 0 | 1 | 1
UT | 49007 | DRY | 172 | 9 | 181
UT | 49007 | GAS | 128 | 232 | 360
UT | 49007 | OIL | 18 | 14 | 32
UT | 49009 | DRY | 25 | 0 | 25
UT | 49009 | GAS | 2 | 9 | 11
UT | 49009 | OIL | 2 | 5 | 7
UT | 49011 | DRY | 10 | 0 | 10
UT | 49011 | OIL | 0 | 1 | 1
UT | 49013 | DRY | 311 | 26 | 337
UT | 49013 | GAS | 26 | 95 | 121
UT | 49013 | OIL | 912 | 2348 | 3260
UT | 49015 | DRY | 360 | 15 | 375
UT | 49015 | GAS | 91 | 81 | 172
UT | 49015 | OIL | 20 | 66 | 86
UT | 49017 | DRY | 110 | 1 | 111
UT | 49017 | GAS | 2 | 4 | 6
UT | 49017 | OIL | 40 | 20 | 60
UT | 49019 | DRY | 958 | 1 | 959
UT | 49019 | GAS | 245 | 260 | 505
UT | 49019 | OIL | 152 | 317 | 469
UT | 49021 | DRY | 12 | 0 | 12
UT | 49021 | OIL | 1 | 3 | 4
UT | 49021 | GAS | 0 | 1 | 1
UT | 49023 | DRY | 24 | 0 | 24
UT | 49023 | OIL | 1 | 7 | 8
UT | 49023 | GAS | 0 | 2 | 2
UT | 49025 | DRY | 39 | 5 | 44
UT | 49025 | OIL | 3 | 5 | 8
UT | 49027 | DRY | 55 | 0 | 55
UT | 49027 | OIL | 1 | 8 | 9
UT | 49027 | GAS | 0 | 2 | 2
UT | 49029 | DRY | 11 | 0 | 11
UT | 49031 | DRY | 3 | 0 | 3
UT | 49031 | OIL | 0 | 1 | 1
UT | 49033 | DRY | 46 | 0 | 46
UT | 49033 | GAS | 5 | 10 | 15
UT | 49033 | OIL | 0 | 3 | 3
UT | 49035 | DRY | 12 | 0 | 12
UT | 49035 | OIL | 1 | 0 | 1
UT | 49037 | DRY | 1275 | 15 | 1290
UT | 49037 | GAS | 19 | 46 | 65
UT | 49037 | OIL | 769 | 1184 | 1953
UT | 49039 | DRY | 47 | 0 | 47
UT | 49039 | GAS | 9 | 4 | 13
UT | 49039 | OIL | 1 | 13 | 14
UT | 49041 | DRY | 33 | 0 | 33
UT | 49041 | GAS | 9 | 0 | 9
UT | 49041 | OIL | 14 | 11 | 25
UT | 49043 | DRY | 122 | 4 | 126
UT | 49043 | GAS | 19 | 12 | 31
UT | 49043 | OIL | 147 | 70 | 217
UT | 49045 | DRY | 30 | 0 | 30
UT | 49045 | OIL | 0 | 12 | 12
UT | 49047 | DRY | 983 | 69 | 1052
UT | 49047 | GAS | 1396 | 2261 | 3657
UT | 49047 | OIL | 1029 | 1232 | 2261
UT | 49049 | DRY | 37 | 0 | 37
UT | 49049 | OIL | 1 | 4 | 5
UT | 49049 | GAS | 0 | 2 | 2
UT | 49051 | DRY | 24 | 1 | 25
UT | 49051 | GAS | 1 | 0 | 1
UT | 49051 | OIL | 3 | 4 | 7
UT | 49053 | DRY | 189 | 0 | 189
UT | 49053 | GAS | 1 | 0 | 1
UT | 49053 | OIL | 48 | 18 | 66
UT | 49055 | DRY | 73 | 2 | 75
UT | 49055 | GAS | 2 | 0 | 2
UT | 49055 | OIL | 18 | 4 | 22
UT | 49057 | DRY | 3 | 0 | 3
VA | 51001 | DRY | 1 | 0 | 1
VA | 51001 | OIL | 1 | 0 | 1
VA | 51017 | GAS | 1 | 1 | 2
VA | 51021 | OIL | 1 | 1 | 2
VA | 51023 | GAS | 0 | 2 | 2
VA | 51027 | DRY | 22 | 17 | 39
VA | 51027 | GAS | 475 | 2467 | 2942
VA | 51027 | OIL | 1 | 0 | 1
VA | 51033 | GAS | 3 | 1 | 4
VA | 51036 | DRY | 1 | 0 | 1
VA | 51036 | OIL | 0 | 2 | 2
VA | 51041 | DRY | 11 | 1 | 12
VA | 51041 | GAS | 1 | 2 | 3
VA | 51041 | OIL | 12 | 1 | 13
VA | 51045 | GAS | 0 | 2 | 2
VA | 51047 | GAS | 4 | 4 | 8
VA | 51049 | GAS | 1 | 0 | 1
VA | 51051 | DRY | 4 | 14 | 18
VA | 51051 | GAS | 53 | 886 | 939
VA | 51057 | GAS | 3 | 1 | 4
VA | 51069 | GAS | 0 | 2 | 2
VA | 51071 | GAS | 1 | 0 | 1
VA | 51079 | GAS | 1 | 1 | 2
VA | 51087 | OIL | 1 | 1 | 2
VA | 51089 | GAS | 1 | 1 | 2
VA | 51091 | GAS | 4 | 0 | 4
VA | 51099 | GAS | 3 | 1 | 4
VA | 51101 | OIL | 1 | 1 | 2
VA | 51105 | DRY | 40 | 28 | 68
VA | 51105 | OIL | 215 | 92 | 307
VA | 51105 | GAS | 0 | 26 | 26
VA | 51109 | GAS | 2 | 0 | 2
VA | 51115 | GAS | 1 | 1 | 2
VA | 51121 | GAS | 1 | 1 | 2
VA | 51121 | OIL | 1 | 1 | 2
VA | 51153 | OIL | 4 | 4 | 8
VA | 51155 | GAS | 4 | 10 | 14
VA | 51155 | OIL | 1 | 1 | 2
VA | 51165 | DRY | 2 | 0 | 2
VA | 51165 | GAS | 25 | 27 | 52
VA | 51167 | DRY | 1 | 0 | 1
VA | 51167 | GAS | 7 | 55 | 62
VA | 51169 | DRY | 1 | 4 | 5
VA | 51169 | GAS | 14 | 43 | 57
VA | 51173 | GAS | 2 | 2 | 4
VA | 51175 | GAS | 1 | 1 | 2
VA | 51183 | DRY | 2 | 0 | 2
VA | 51185 | DRY | 1 | 4 | 5
VA | 51185 | GAS | 17 | 137 | 154
VA | 51191 | DRY | 4 | 2 | 6
VA | 51191 | GAS | 15 | 16 | 31
VA | 51193 | GAS | 2 | 6 | 8
VA | 51195 | DRY | 7 | 0 | 7
VA | 51195 | GAS | 35 | 481 | 516
VA | 51195 | OIL | 2 | 7 | 9
VA | 51197 | DRY | 2 | 0 | 2
VA | 51197 | GAS | 1 | 0 | 1
WA | 53003 | DRY | 0 | 2 | 2
WA | 53005 | DRY | 1 | 3 | 4
WA | 53009 | DRY | 23 | 29 | 52
WA | 53011 | DRY | 1 | 0 | 1
WA | 53015 | DRY | 1 | 0 | 1
WA | 53017 | DRY | 0 | 1 | 1
WA | 53025 | DRY | 3 | 3 | 6
WA | 53027 | DRY | 74 | 48 | 122
WA | 53029 | DRY | 3 | 1 | 4
WA | 53031 | DRY | 14 | 12 | 26
WA | 53033 | DRY | 26 | 17 | 43
WA | 53035 | DRY | 8 | 2 | 10
WA | 53037 | DRY | 5 | 1 | 6
WA | 53039 | DRY | 1 | 1 | 2
WA | 53041 | DRY | 38 | 23 | 61
WA | 53043 | DRY | 2 | 0 | 2
WA | 53045 | DRY | 1 | 4 | 5
WA | 53049 | DRY | 3 | 1 | 4
WA | 53051 | DRY | 0 | 1 | 1
WA | 53053 | DRY | 12 | 12 | 24
WA | 53055 | DRY | 1 | 2 | 3
WA | 53057 | DRY | 2 | 5 | 7
WA | 53061 | DRY | 10 | 2 | 12
WA | 53063 | DRY | 3 | 8 | 11
WA | 53065 | DRY | 3 | 4 | 7
WA | 53067 | DRY | 1 | 0 | 1
WA | 53069 | DRY | 0 | 1 | 1
WA | 53071 | DRY | 2 | 1 | 3
WA | 53073 | DRY | 79 | 18 | 97
WV | 54001 | DRY | 53 | 4 | 57
WV | 54001 | GAS | 573 | 28 | 601
WV | 54001 | OIL | 45 | 4 | 49
WV | 54005 | DRY | 270 | 79 | 349
WV | 54005 | GAS | 816 | 221 | 1037
WV | 54005 | OIL | 121 | 26 | 147
WV | 54007 | DRY | 226 | 27 | 253
WV | 54007 | GAS | 688 | 78 | 766
WV | 54007 | OIL | 74 | 0 | 74
WV | 54009 | DRY | 26 | 83 | 109
WV | 54009 | GAS | 5 | 17 | 22
WV | 54009 | OIL | 29 | 91 | 120
WV | 54011 | DRY | 59 | 21 | 80
WV | 54011 | GAS | 384 | 59 | 443
WV | 54011 | OIL | 15 | 6 | 21
WV | 54013 | DRY | 241 | 65 | 306
WV | 54013 | GAS | 483 | 118 | 601
WV | 54013 | OIL | 244 | 49 | 293
WV | 54015 | DRY | 281 | 71 | 352
WV | 54015 | GAS | 674 | 46 | 720
WV | 54015 | OIL | 693 | 98 | 791
WV | 54017 | DRY | 353 | 228 | 581
WV | 54017 | GAS | 899 | 531 | 1430
WV | 54017 | OIL | 381 | 663 | 1044
WV | 54019 | DRY | 88 | 11 | 99
WV | 54019 | GAS | 256 | 9 | 265
WV | 54019 | OIL | 1 | 0 | 1
WV | 54021 | DRY | 306 | 92 | 398
WV | 54021 | GAS | 1094 | 165 | 1259
WV | 54021 | OIL | 309 | 83 | 392
WV | 54023 | DRY | 15 | 0 | 15
WV | 54023 | GAS | 30 | 0 | 30
WV | 54025 | DRY | 33 | 0 | 33
WV | 54025 | GAS | 5 | 1 | 6
WV | 54027 | DRY | 13 | 10 | 23
WV | 54027 | GAS | 6 | 16 | 22
WV | 54029 | DRY | 36 | 33 | 69
WV | 54029 | GAS | 23 | 15 | 38
WV | 54029 | OIL | 25 | 15 | 40
WV | 54031 | DRY | 10 | 27 | 37
WV | 54031 | GAS | 2 | 0 | 2
WV | 54033 | DRY | 312 | 366 | 678
WV | 54033 | GAS | 954 | 876 | 1830
WV | 54033 | OIL | 272 | 379 | 651
WV | 54035 | DRY | 333 | 115 | 448
WV | 54035 | GAS | 800 | 52 | 852
WV | 54035 | OIL | 248 | 26 | 274
WV | 54039 | DRY | 432 | 574 | 1006
WV | 54039 | GAS | 1725 | 399 | 2124
WV | 54039 | OIL | 352 | 464 | 816
WV | 54041 | DRY | 327 | 328 | 655
WV | 54041 | GAS | 820 | 561 | 1381
WV | 54041 | OIL | 124 | 83 | 207
WV | 54043 | DRY | 204 | 216 | 420
WV | 54043 | GAS | 1057 | 524 | 1581
WV | 54043 | OIL | 336 | 605 | 941
WV | 54045 | DRY | 73 | 13 | 86
WV | 54045 | GAS | 414 | 34 | 448
WV | 54045 | OIL | 1 | 0 | 1
WV | 54047 | DRY | 86 | 5 | 91
WV | 54047 | GAS | 438 | 9 | 447
WV | 54047 | OIL | 4 | 1 | 5
WV | 54049 | DRY | 704 | 184 | 888
WV | 54049 | GAS | 471 | 389 | 860
WV | 54049 | OIL | 309 | 264 | 573
WV | 54051 | DRY | 591 | 334 | 925
WV | 54051 | GAS | 538 | 223 | 761
WV | 54051 | OIL | 110 | 127 | 237
WV | 54053 | DRY | 75 | 0 | 75
WV | 54053 | GAS | 80 | 2 | 82
WV | 54053 | OIL | 32 | 2 | 34
WV | 54055 | DRY | 45 | 1 | 46
WV | 54055 | GAS | 49 | 0 | 49
WV | 54057 | DRY | 27 | 0 | 27
WV | 54057 | GAS | 56 | 0 | 56
WV | 54059 | DRY | 78 | 26 | 104
WV | 54059 | GAS | 400 | 24 | 424
WV | 54059 | OIL | 5 | 7 | 12
WV | 54061 | DRY | 689 | 158 | 847
WV | 54061 | GAS | 477 | 230 | 707
WV | 54061 | OIL | 364 | 299 | 663
WV | 54063 | DRY | 5 | 0 | 5
WV | 54063 | GAS | 4 | 1 | 5
WV | 54065 | DRY | 4 | 0 | 4
WV | 54065 | GAS | 3 | 0 | 3
WV | 54067 | DRY | 135 | 6 | 141
WV | 54067 | GAS | 300 | 15 | 315
WV | 54067 | OIL | 1 | 0 | 1
WV | 54069 | DRY | 32 | 14 | 46
WV | 54069 | GAS | 9 | 7 | 16
WV | 54069 | OIL | 5 | 2 | 7
WV | 54071 | DRY | 10 | 1 | 11
WV | 54071 | GAS | 6 | 0 | 6
WV | 54073 | DRY | 405 | 767 | 1172
WV | 54073 | GAS | 258 | 25 | 283
WV | 54073 | OIL | 470 | 63 | 533
WV | 54075 | DRY | 14 | 41 | 55
WV | 54075 | GAS | 23 | 4 | 27
WV | 54075 | OIL | 1 | 0 | 1
WV | 54077 | DRY | 107 | 99 | 206
WV | 54077 | GAS | 87 | 31 | 118
WV | 54077 | OIL | 5 | 0 | 5
WV | 54079 | DRY | 141 | 28 | 169
WV | 54079 | GAS | 445 | 87 | 532
WV | 54079 | OIL | 7 | 0 | 7
WV | 54081 | DRY | 116 | 19 | 135
WV | 54081 | GAS | 593 | 8 | 601
WV | 54081 | OIL | 1 | 0 | 1
WV | 54083 | DRY | 70 | 17 | 87
WV | 54083 | GAS | 253 | 23 | 276
WV | 54083 | OIL | 6 | 1 | 7
WV | 54085 | DRY | 604 | 154 | 758
WV | 54085 | GAS | 1004 | 307 | 1311
WV | 54085 | OIL | 819 | 170 | 989
WV | 54087 | DRY | 368 | 297 | 665
WV | 54087 | GAS | 616 | 277 | 893
WV | 54087 | OIL | 1630 | 522 | 2152
WV | 54089 | DRY | 8 | 7 | 15
WV | 54089 | GAS | 4 | 1 | 5
WV | 54089 | OIL | 1 | 0 | 1
WV | 54091 | DRY | 78 | 15 | 93
WV | 54091 | GAS | 315 | 62 | 377
WV | 54091 | OIL | 5 | 1 | 6
WV | 54093 | DRY | 15 | 2 | 17
WV | 54093 | GAS | 41 | 1 | 42
WV | 54095 | DRY | 266 | 185 | 451
WV | 54095 | GAS | 335 | 192 | 527
WV | 54095 | OIL | 378 | 246 | 624
WV | 54097 | DRY | 81 | 9 | 90
WV | 54097 | GAS | 651 | 16 | 667
WV | 54097 | OIL | 35 | 1 | 36
WV | 54099 | DRY | 175 | 32 | 207
WV | 54099 | GAS | 958 | 21 | 979
WV | 54099 | OIL | 50 | 4 | 54
WV | 54101 | DRY | 52 | 1 | 53
WV | 54101 | GAS | 39 | 0 | 39
WV | 54103 | DRY | 414 | 299 | 713
WV | 54103 | GAS | 667 | 436 | 1103
WV | 54103 | OIL | 593 | 627 | 1220
WV | 54105 | DRY | 224 | 14 | 238
WV | 54105 | GAS | 128 | 10 | 138
WV | 54105 | OIL | 178 | 24 | 202
WV | 54107 | DRY | 374 | 76 | 450
WV | 54107 | GAS | 219 | 10 | 229
WV | 54107 | OIL | 288 | 90 | 378
WV | 54109 | DRY | 146 | 26 | 172
WV | 54109 | GAS | 745 | 52 | 797
WY | 56001 | DRY | 262 | 10 | 272
WY | 56001 | GAS | 3 | 0 | 3
WY | 56001 | OIL | 26 | 19 | 45
WY | 56003 | DRY | 1519 | 43 | 1562
WY | 56003 | GAS | 29 | 17 | 46
WY | 56003 | OIL | 345 | 409 | 754
WY | 56005 | DRY | 6112 | 714 | 6826
WY | 56005 | GAS | 17277 | 3978 | 21255
WY | 56005 | OIL | 2070 | 1641 | 3711
WY | 56007 | DRY | 1264 | 122 | 1386
WY | 56007 | GAS | 522 | 474 | 996
WY | 56007 | OIL | 524 | 323 | 847
WY | 56009 | DRY | 1688 | 222 | 1910
WY | 56009 | GAS | 96 | 26 | 122
WY | 56009 | OIL | 1188 | 469 | 1657
WY | 56011 | DRY | 2305 | 201 | 2506
WY | 56011 | GAS | 16 | 9 | 25
WY | 56011 | OIL | 695 | 555 | 1250
WY | 56013 | DRY | 1866 | 157 | 2023
WY | 56013 | GAS | 445 | 227 | 672
WY | 56013 | OIL | 423 | 812 | 1235
WY | 56015 | DRY | 235 | 9 | 244
WY | 56015 | GAS | 3 | 0 | 3
WY | 56015 | OIL | 37 | 4 | 41
WY | 56017 | DRY | 941 | 70 | 1011
WY | 56017 | GAS | 11 | 5 | 16
WY | 56017 | OIL | 723 | 678 | 1401
WY | 56019 | DRY | 1051 | 98 | 1149
WY | 56019 | GAS | 1697 | 2153 | 3850
WY | 56019 | OIL | 476 | 328 | 804
WY | 56021 | DRY | 421 | 16 | 437
WY | 56021 | GAS | 8 | 1 | 9
WY | 56021 | OIL | 286 | 107 | 393
WY | 56023 | DRY | 489 | 64 | 553
WY | 56023 | GAS | 199 | 183 | 382
WY | 56023 | OIL | 219 | 105 | 324
WY | 56025 | DRY | 3038 | 120 | 3158
WY | 56025 | GAS | 148 | 52 | 200
WY | 56025 | OIL | 2412 | 1682 | 4094
WY | 56027 | DRY | 1386 | 102 | 1488
WY | 56027 | GAS | 26 | 3 | 29
WY | 56027 | OIL | 346 | 268 | 614
WY | 56029 | DRY | 1093 | 110 | 1203
WY | 56029 | GAS | 70 | 48 | 118
WY | 56029 | OIL | 601 | 1237 | 1838
WY | 56031 | DRY | 86 | 3 | 89
WY | 56031 | GAS | 1 | 0 | 1
WY | 56031 | OIL | 16 | 2 | 18
WY | 56033 | DRY | 311 | 12 | 323
WY | 56033 | GAS | 3821 | 1037 | 4858
WY | 56033 | OIL | 36 | 14 | 50
WY | 56035 | DRY | 935 | 66 | 1001
WY | 56035 | GAS | 427 | 495 | 922
WY | 56035 | OIL | 617 | 208 | 825
WY | 56037 | DRY | 1806 | 244 | 2050
WY | 56037 | GAS | 1149 | 996 | 2145
WY | 56037 | OIL | 1032 | 509 | 1541
WY | 56039 | DRY | 48 | 3 | 51
WY | 56041 | DRY | 485 | 89 | 574
WY | 56041 | GAS | 73 | 57 | 130
WY | 56041 | OIL | 216 | 130 | 346
WY | 56043 | DRY | 580 | 40 | 620
WY | 56043 | GAS | 11 | 7 | 18
WY | 56043 | OIL | 250 | 234 | 484
WY | 56045 | DRY | 4014 | 184 | 4198
WY | 56045 | GAS | 13 | 18 | 31
WY | 56045 | OIL | 1141 | 777 | 1918
|  | Totals | 1624244 | 1136098 | 2760342

## CH4 EFs
State | Appalachian Basin | Plugged EF (CH4) | Unplugged EF (CH4) | EFs in terms of grams CH4/hour/well
AL | N | 0.002 | 10.02 | Hours/Year | 8760
AK | N | 0.002 | 10.02 | Grams/MT | 1000000
AZ | N | 0.002 | 10.02
AR | N | 0.002 | 10.02
CA | N | 0.002 | 10.02
CO | N | 0.002 | 10.02
CT | N | 0.002 | 10.02
DE | N | 0.002 | 10.02
FL | N | 0.002 | 10.02
GA | N | 0.002 | 10.02
HI | N | 0.002 | 10.02
ID | N | 0.002 | 10.02
IL | N | 0.002 | 10.02
IN | N | 0.002 | 10.02
IA | N | 0.002 | 10.02
KS | N | 0.002 | 10.02
KY | Y | 0.3569 | 30.5729
LA | N | 0.002 | 10.02
ME | N | 0.002 | 10.02
MD | N | 0.002 | 10.02
MA | N | 0.002 | 10.02
MI | N | 0.002 | 10.02
MN | N | 0.002 | 10.02
MS | N | 0.002 | 10.02
MO | N | 0.002 | 10.02
MT | N | 0.002 | 10.02
NE | N | 0.002 | 10.02
NV | N | 0.002 | 10.02
NH | N | 0.002 | 10.02
NJ | N | 0.002 | 10.02
NM | N | 0.002 | 10.02
NY | Y | 0.3569 | 30.5729
NC | N | 0.002 | 10.02
ND | N | 0.002 | 10.02
OH | Y | 0.3569 | 30.5729
OK | N | 0.002 | 10.02
OR | N | 0.002 | 10.02
PA | Y | 0.3569 | 30.5729
RI | N | 0.002 | 10.02
SC | N | 0.002 | 10.02
SD | N | 0.002 | 10.02
TN | Y | 0.3569 | 30.5729
TX | N | 0.002 | 10.02
UT | N | 0.002 | 10.02
VT | N | 0.002 | 10.02
VA | N | 0.002 | 10.02
WA | N | 0.002 | 10.02
WV | Y | 0.3569 | 30.5729
WI | N | 0.002 | 10.02
WY | N | 0.002 | 10.02