## QUESGAS
QUESTAR APPLIED TECHNOLOGY
1210 D. Street, Rock Springs, Wyoming 82901
(307) 352-7292
LIMS ID: | N/A |  | Description: | Mesa 9c2-18
Analysis Date/Time: | 2011-11-14 15:30 | 40861.6459 | Field: | Mesa
Analyst Initials: | PRP |  | ML#: | QEP/620439
Instrument ID: | Instrument 1 |  | GC Method: | Quesbtex
Data File: | QPC48.D
Date Sampled: | 2011-11-11
Component | Mol% |  | Wt% |  | LV%
Methane | 93.5582 |  | 85.5281 |  | 90.3019
Ethane | 3.6075 |  | 6.1813 |  | 5.5087
Propane | 1.0202 |  | 2.5636 |  | 1.6018
Isobutane | 0.2262 |  | 0.7493 |  | 0.4217
n-Butane | 0.2007 |  | 0.6648 |  | 0.3605
Neopentane | 0.0045 |  | 0.0187 |  | 0.0099
Isopentane | 0.0914 |  | 0.3757 |  | 0.1906
n-Pentane | 0.0611 |  | 0.2512 |  | 0.1261
2,2-Dimethylbutane | 0.0042 |  | 0.0208 |  | 0.0101
2,3-Dimethylbutane | 0.0092 |  | 0.0454 |  | 0.0216
2-Methylpentane | 0.0248 |  | 0.1219 |  | 0.0587
3-Methylpentane | 0.0142 |  | 0.0696 |  | 0.0329
n-Hexane | 0.0281 |  | 0.1381 |  | 0.0659
Heptanes | 0.1315 |  | 0.7072 |  | 0.2909
Octanes | 0.0142 |  | 0.0925 |  | 0.0406
Nonanes | 0.0081 |  | 0.0532 |  | 0.0211
Decanes plus | 0.0000 |  | 0.0000 |  | 0.0000
Nitrogen | 0.0865 |  | 0.1381 |  | 0.0540
Carbon Dioxide | 0.9094 |  | 2.2805 |  | 0.8830
Oxygen | 0.0000 |  | 0.0000 |  | 0.0000
Hydrogen Sulfide | 0.0000 |  | 0.0000 |  | 0.0000
Total | 100 |  | 100 |  | 100
Global Properties |  | Units
Gross BTU/Real CF | 1071.3 |  | BTU/SCF at 60°F and14.73 psia
Sat.Gross BTU/Real CF | 1053.9 |  | BTU/SCF at 60°F and14.73 psia
Gas Compressibility (Z) | 0.9976
Specific Gravity | 0.6075 |  | air=1
Avg Molecular Weight | 17.549 |  | gm/mole
Propane GPM | 0.279599 |  | gal/MCF
Butane GPM | 0.136944 |  | gal/MCF
Gasoline GPM | 0.142611 |  | gal/MCF
26# Gasoline GPM | 0.206054 |  | gal/MCF
Total GPM | 0.559485 |  | gal/MCF
Base Mol% | 99.527 |  | %v/v
Sample Temperature: | 105 |  | °F
Sample Pressure: | 581 |  | psig
H2SLength of Stain Tube | N/A |  | ppm
Component | Mol% |  | Wt% |  | LV%
Benzene | 0.0135 |  | 0.0602 |  | 0.0215
Toluene | 0.0207 |  | 0.1088 |  | 0.0395
Ethylbenzene | 0.0004 |  | 0.0026 |  | 0.0009
M&P Xylene | 0.0042 |  | 0.0255 |  | 0.0093
O-Xylene | 0.0004 |  | 0.0024 |  | 0.0009
2,2,4-Trimethylpentane | 0.0031 |  | 0.0202 |  | 0.0089
Cyclopentane | 0.0000 |  | 0.0000 |  | 0.0000
Cyclohexane | 0.0199 |  | 0.0956 |  | 0.0387
Methylcyclohexane | 0.0324 |  | 0.1813 |  | 0.0742
Description: | Mesa 9c2-18
GRI GlyCalc Information
Component | Mol% |  | Wt% |  | LV%
Carbon Dioxide | 0.9094 |  | 2.2805 |  | 0.8830
Hydrogen Sulfide | 0.0000 |  | 0.0000 |  | 0.0000
Nitrogen | 0.0865 |  | 0.1381 |  | 0.0540
Methane | 93.5582 |  | 85.5281 |  | 90.3019
Ethane | 3.6075 |  | 6.1813 |  | 5.5087
Propane | 1.0202 |  | 2.5636 |  | 1.6018
Isobutane | 0.2262 |  | 0.7493 |  | 0.4217
n-Butane | 0.2007 |  | 0.6648 |  | 0.3605
Isopentane | 0.0959 |  | 0.3944 |  | 0.2005
n-Pentane | 0.0611 |  | 0.2512 |  | 0.1261
Cyclopentane | 0.0000 |  | 0.0000 |  | 0.0000
n-Hexane | 0.0281 |  | 0.1381 |  | 0.0659
Cyclohexane | 0.0199 |  | 0.0956 |  | 0.0387
Other Hexanes | 0.0524 |  | 0.2577 |  | 0.1233
Heptanes | 0.0419 |  | 0.2411 |  | 0.1081
Methylcyclohexane | 0.0324 |  | 0.1813 |  | 0.0742
2,2,4 Trimethylpentane | 0.0031 |  | 0.0202 |  | 0.0089
Benzene | 0.0135 |  | 0.0602 |  | 0.0215
Toluene | 0.0207 |  | 0.1088 |  | 0.0395
Ethylbenzene | 0.0004 |  | 0.0026 |  | 0.0009
Xylenes | 0.0046 |  | 0.0279 |  | 0.0102
C8+ Heavies | 0.0173 |  | 0.1152 |  | 0.0506
Subtotal | 100 |  | 100 |  | 100
Oxygen | 0.0000 |  | 0.0000 |  | 0.0000
Total | 100 |  | 100 |  | 100