## EFs MOVES4
MOVES4 Emission Factors for SCC 2270010010: Dsl - Other Oil Field Equipment
| Load Factor | 1
| hpRange | Average HP
| 300 < hp <= 600 | 401.9
| 600 < hp <= 750 | 681.7
| 750 < hp <= 3000 | 1102.0862
yearID | pollutantID | pollutantName | SCC | hpRange | grams/day | hours/day | EF [g/(HP x LF x HR)]
2021 | 1 | Total Gas HC | 2270010010 | 300 < hp <= 600 | 376950 | 33465 | 0.028027
2021 | 1 | Total Gas HC | 2270010010 | 600 < hp <= 750 | 395817 | 20918.3 | 0.027757
2021 | 1 | Total Gas HC | 2270010010 | 750 < hp <= 3000 | 858744.79 | 17451.1338 | 0.04465
2021 | 2 | CO | 2270010010 | 300 < hp <= 600 | 2083200 | 33465 | 0.15489
2021 | 2 | CO | 2270010010 | 600 < hp <= 750 | 3270950 | 20918.3 | 0.22938
2021 | 2 | CO | 2270010010 | 750 < hp <= 3000 | 3192618.5 | 17451.1338 | 0.166
2021 | 3 | NOx | 2270010010 | 300 < hp <= 600 | 7409960 | 33465 | 0.55094
2021 | 3 | NOx | 2270010010 | 600 < hp <= 750 | 7878580 | 20918.3 | 0.55249
2021 | 3 | NOx | 2270010010 | 750 < hp <= 3000 | 25027356 | 17451.1338 | 1.3013
2021 | 5 | Methane (CH4) | 2270010010 | 300 < hp <= 600 | 42284.1 | 33465 | 0.0031439
2021 | 5 | Methane (CH4) | 2270010010 | 600 < hp <= 750 | 44286.5 | 20918.3 | 0.0031056
2021 | 5 | Methane (CH4) | 2270010010 | 750 < hp <= 3000 | 72028.7532 | 17451.1338 | 0.0037451
2021 | 20 | Benzene | 2270010010 | 300 < hp <= 600 | 20709.5 | 33465 | 0.0015398
2021 | 20 | Benzene | 2270010010 | 600 < hp <= 750 | 21646.7 | 20918.3 | 0.001518
2021 | 20 | Benzene | 2270010010 | 750 < hp <= 3000 | 45957.7206 | 17451.1338 | 0.0023896
2021 | 21 | Ethanol | 2270010010 | 300 < hp <= 600 | 0 | 33465 | 0
2021 | 21 | Ethanol | 2270010010 | 600 < hp <= 750 | 0 | 20918.3 | 0
2021 | 21 | Ethanol | 2270010010 | 750 < hp <= 3000 | 0 | 17451.1338 | 0
2021 | 23 | Naphthalene P | 2270010010 | 300 < hp <= 600 | 0.029672 | 33465 | 2.2061e-09
2021 | 23 | Naphthalene P | 2270010010 | 600 < hp <= 750 | 0.03146 | 20918.3 | 2.2061e-09
2021 | 23 | Naphthalene P | 2270010010 | 750 < hp <= 3000 | 0 | 17451.1338 | 0
2021 | 24 | 1,3-Butadiene | 2270010010 | 300 < hp <= 600 | 729.327 | 33465 | 5.4227e-05
2021 | 24 | 1,3-Butadiene | 2270010010 | 600 < hp <= 750 | 765.205 | 20918.3 | 5.3661e-05
2021 | 24 | 1,3-Butadiene | 2270010010 | 750 < hp <= 3000 | 1768.2532 | 17451.1338 | 9.194e-05
2021 | 25 | Formaldehyde | 2270010010 | 300 < hp <= 600 | 114619 | 33465 | 0.0085221
2021 | 25 | Formaldehyde | 2270010010 | 600 < hp <= 750 | 120093 | 20918.3 | 0.0084217
2021 | 25 | Formaldehyde | 2270010010 | 750 < hp <= 3000 | 265617.4553 | 17451.1338 | 0.013811
2021 | 26 | Acetaldehyde | 2270010010 | 300 < hp <= 600 | 41117.2 | 33465 | 0.0030571
2021 | 26 | Acetaldehyde | 2270010010 | 600 < hp <= 750 | 43081.9 | 20918.3 | 0.0030212
2021 | 26 | Acetaldehyde | 2270010010 | 750 < hp <= 3000 | 94415.1284 | 17451.1338 | 0.0049091
2021 | 27 | Acrolein | 2270010010 | 300 < hp <= 600 | 7358.84 | 33465 | 0.00054714
2021 | 27 | Acrolein | 2270010010 | 600 < hp <= 750 | 7714.65 | 20918.3 | 0.000541
2021 | 27 | Acrolein | 2270010010 | 750 < hp <= 3000 | 17358.0742 | 17451.1338 | 0.00090253
2021 | 30 | NH3 | 2270010010 | 300 < hp <= 600 | 25099.7 | 33465 | 0.0018662
2021 | 30 | NH3 | 2270010010 | 600 < hp <= 750 | 26612.2 | 20918.3 | 0.0018662
2021 | 30 | NH3 | 2270010010 | 750 < hp <= 3000 | 35892.2228 | 17451.1338 | 0.0018662
2021 | 31 | SO2 | 2270010010 | 300 < hp <= 600 | 9118.01 | 33465 | 0.00067794
2021 | 31 | SO2 | 2270010010 | 600 < hp <= 750 | 9667.48 | 20918.3 | 0.00067794
2021 | 31 | SO2 | 2270010010 | 750 < hp <= 3000 | 13153.5471 | 17451.1338 | 0.00068392
2021 | 40 | 2,2,4-Trimethylpentane | 2270010010 | 300 < hp <= 600 | 3148.95 | 33465 | 0.00023413
2021 | 40 | 2,2,4-Trimethylpentane | 2270010010 | 600 < hp <= 750 | 3303.02 | 20918.3 | 0.00023163
2021 | 40 | 2,2,4-Trimethylpentane | 2270010010 | 750 < hp <= 3000 | 7324.3498 | 17451.1338 | 0.00038083
2021 | 41 | Ethyl Benzene | 2270010010 | 300 < hp <= 600 | 1882.89 | 33465 | 0.00014
2021 | 41 | Ethyl Benzene | 2270010010 | 600 < hp <= 750 | 1976.05 | 20918.3 | 0.00013857
2021 | 41 | Ethyl Benzene | 2270010010 | 750 < hp <= 3000 | 4089.3797 | 17451.1338 | 0.00021263
2021 | 42 | Hexane | 2270010010 | 300 < hp <= 600 | 90.6906 | 33465 | 6.743e-06
2021 | 42 | Hexane | 2270010010 | 600 < hp <= 750 | 102.866 | 20918.3 | 7.2136e-06
2021 | 42 | Hexane | 2270010010 | 750 < hp <= 3000 | 480.9675 | 17451.1338 | 2.5008e-05
2021 | 43 | Propionaldehyde | 2270010010 | 300 < hp <= 600 | 8821.32 | 33465 | 0.00065588
2021 | 43 | Propionaldehyde | 2270010010 | 600 < hp <= 750 | 9297.36 | 20918.3 | 0.00065199
2021 | 43 | Propionaldehyde | 2270010010 | 750 < hp <= 3000 | 23703.192 | 17451.1338 | 0.0012324
2021 | 44 | Styrene | 2270010010 | 300 < hp <= 600 | 0 | 33465 | 0
2021 | 44 | Styrene | 2270010010 | 600 < hp <= 750 | 0 | 20918.3 | 0
2021 | 44 | Styrene | 2270010010 | 750 < hp <= 3000 | 0 | 17451.1338 | 0
2021 | 45 | Toluene | 2270010010 | 300 < hp <= 600 | 14924.2 | 33465 | 0.0011096
2021 | 45 | Toluene | 2270010010 | 600 < hp <= 750 | 15620.3 | 20918.3 | 0.0010954
2021 | 45 | Toluene | 2270010010 | 750 < hp <= 3000 | 33086.7746 | 17451.1338 | 0.0017203
2021 | 46 | Xylene | 2270010010 | 300 < hp <= 600 | 5861.71 | 33465 | 0.00043583
2021 | 46 | Xylene | 2270010010 | 600 < hp <= 750 | 6176.24 | 20918.3 | 0.00043312
2021 | 46 | Xylene | 2270010010 | 750 < hp <= 3000 | 11886.2808 | 17451.1338 | 0.00061803
2021 | 60 | Hg Egas | 2270010010 | 300 < hp <= 600 | 0.035873 | 33465 | 2.6672e-09
2021 | 60 | Hg Egas | 2270010010 | 600 < hp <= 750 | 0.038034 | 20918.3 | 2.6672e-09
2021 | 60 | Hg Egas | 2270010010 | 750 < hp <= 3000 | 0.051298 | 17451.1338 | 2.6672e-09
2021 | 61 | Hg Dgas | 2270010010 | 300 < hp <= 600 | 0.018534 | 33465 | 1.3781e-09
2021 | 61 | Hg Dgas | 2270010010 | 600 < hp <= 750 | 0.019651 | 20918.3 | 1.3781e-09
2021 | 61 | Hg Dgas | 2270010010 | 750 < hp <= 3000 | 0.026504 | 17451.1338 | 1.3781e-09
2021 | 62 | Hg Part | 2270010010 | 300 < hp <= 600 | 0.0095661 | 33465 | 7.1126e-10
2021 | 62 | Hg Part | 2270010010 | 600 < hp <= 750 | 0.010143 | 20918.3 | 7.1126e-10
2021 | 62 | Hg Part | 2270010010 | 750 < hp <= 3000 | 0.013679 | 17451.1338 | 7.1126e-10
2021 | 63 | As | 2270010010 | 300 < hp <= 600 | 4.8129 | 33465 | 3.5785e-07
2021 | 63 | As | 2270010010 | 600 < hp <= 750 | 5.103 | 20918.3 | 3.5785e-07
2021 | 63 | As | 2270010010 | 750 < hp <= 3000 | 6.8824 | 17451.1338 | 3.5785e-07
2021 | 65 | Cr+6 | 2270010010 | 300 < hp <= 600 | 0.016267 | 33465 | 1.2095e-09
2021 | 65 | Cr+6 | 2270010010 | 600 < hp <= 750 | 0.017247 | 20918.3 | 1.2095e-09
2021 | 65 | Cr+6 | 2270010010 | 750 < hp <= 3000 | 0.033233 | 17451.1338 | 1.728e-09
2021 | 66 | Mn | 2270010010 | 300 < hp <= 600 | 6.3445 | 33465 | 4.7172e-07
2021 | 66 | Mn | 2270010010 | 600 < hp <= 750 | 6.7268 | 20918.3 | 4.7172e-07
2021 | 66 | Mn | 2270010010 | 750 < hp <= 3000 | 14.7743 | 17451.1338 | 7.6819e-07
2021 | 67 | Ni | 2270010010 | 300 < hp <= 600 | 10.8694 | 33465 | 8.0816e-07
2021 | 67 | Ni | 2270010010 | 600 < hp <= 750 | 11.5243 | 20918.3 | 8.0816e-07
2021 | 67 | Ni | 2270010010 | 750 < hp <= 3000 | 25.832 | 17451.1338 | 1.3431e-06
2021 | 68 | Dibenzo(a,h)anthracene P | 2270010010 | 300 < hp <= 600 | 0.29583 | 33465 | 2.1995e-08
2021 | 68 | Dibenzo(a,h)anthracene P | 2270010010 | 600 < hp <= 750 | 0.31812 | 20918.3 | 2.2309e-08
2021 | 68 | Dibenzo(a,h)anthracene P | 2270010010 | 750 < hp <= 3000 | 0.53793 | 17451.1338 | 2.797e-08
2021 | 69 | Fluoranthene P | 2270010010 | 300 < hp <= 600 | 16.9111 | 33465 | 1.2574e-06
2021 | 69 | Fluoranthene P | 2270010010 | 600 < hp <= 750 | 17.823 | 20918.3 | 1.2499e-06
2021 | 69 | Fluoranthene P | 2270010010 | 750 < hp <= 3000 | 27.681 | 17451.1338 | 1.4393e-06
2021 | 70 | Acenaphthene P | 2270010010 | 300 < hp <= 600 | 0 | 33465 | 0
2021 | 70 | Acenaphthene P | 2270010010 | 600 < hp <= 750 | 0 | 20918.3 | 0
2021 | 70 | Acenaphthene P | 2270010010 | 750 < hp <= 3000 | 0 | 17451.1338 | 0
2021 | 71 | Acenaphthylene P | 2270010010 | 300 < hp <= 600 | 0.0028353 | 33465 | 2.1081e-10
2021 | 71 | Acenaphthylene P | 2270010010 | 600 < hp <= 750 | 0.0030061 | 20918.3 | 2.1081e-10
2021 | 71 | Acenaphthylene P | 2270010010 | 750 < hp <= 3000 | 0 | 17451.1338 | 0
2021 | 72 | Anthracene P | 2270010010 | 300 < hp <= 600 | 8.9033 | 33465 | 6.6197e-07
2021 | 72 | Anthracene P | 2270010010 | 600 < hp <= 750 | 9.482 | 20918.3 | 6.6494e-07
2021 | 72 | Anthracene P | 2270010010 | 750 < hp <= 3000 | 15.4607 | 17451.1338 | 8.0388e-07
2021 | 73 | Benz(a)anthracene P | 2270010010 | 300 < hp <= 600 | 2.3902 | 33465 | 1.7771e-07
2021 | 73 | Benz(a)anthracene P | 2270010010 | 600 < hp <= 750 | 2.5267 | 20918.3 | 1.7719e-07
2021 | 73 | Benz(a)anthracene P | 2270010010 | 750 < hp <= 3000 | 3.9197 | 17451.1338 | 2.0381e-07
2021 | 74 | Benzo(a)pyrene P | 2270010010 | 300 < hp <= 600 | 2.0131 | 33465 | 1.4968e-07
2021 | 74 | Benzo(a)pyrene P | 2270010010 | 600 < hp <= 750 | 2.1217 | 20918.3 | 1.4878e-07
2021 | 74 | Benzo(a)pyrene P | 2270010010 | 750 < hp <= 3000 | 3.3028 | 17451.1338 | 1.7173e-07
2021 | 75 | Benzo(b)fluoranthene P | 2270010010 | 300 < hp <= 600 | 3.2152 | 33465 | 2.3906e-07
2021 | 75 | Benzo(b)fluoranthene P | 2270010010 | 600 < hp <= 750 | 3.3807 | 20918.3 | 2.3708e-07
2021 | 75 | Benzo(b)fluoranthene P | 2270010010 | 750 < hp <= 3000 | 5.2181 | 17451.1338 | 2.7131e-07
2021 | 76 | Benzo(g,h,i)perylene P | 2270010010 | 300 < hp <= 600 | 2.2653 | 33465 | 1.6843e-07
2021 | 76 | Benzo(g,h,i)perylene P | 2270010010 | 600 < hp <= 750 | 2.3798 | 20918.3 | 1.6689e-07
2021 | 76 | Benzo(g,h,i)perylene P | 2270010010 | 750 < hp <= 3000 | 3.6615 | 17451.1338 | 1.9038e-07
2021 | 77 | Benzo(k)fluoranthene P | 2270010010 | 300 < hp <= 600 | 2.4351 | 33465 | 1.8105e-07
2021 | 77 | Benzo(k)fluoranthene P | 2270010010 | 600 < hp <= 750 | 2.5611 | 20918.3 | 1.796e-07
2021 | 77 | Benzo(k)fluoranthene P | 2270010010 | 750 < hp <= 3000 | 3.9565 | 17451.1338 | 2.0572e-07
2021 | 78 | Chrysene P | 2270010010 | 300 < hp <= 600 | 3.9851 | 33465 | 2.963e-07
2021 | 78 | Chrysene P | 2270010010 | 600 < hp <= 750 | 4.2201 | 20918.3 | 2.9594e-07
2021 | 78 | Chrysene P | 2270010010 | 750 < hp <= 3000 | 6.6933 | 17451.1338 | 3.4802e-07
2021 | 79 | NMHC | 2270010010 | 300 < hp <= 600 | 334666 | 33465 | 0.024883
2021 | 79 | NMHC | 2270010010 | 600 < hp <= 750 | 351530 | 20918.3 | 0.024651
2021 | 79 | NMHC | 2270010010 | 750 < hp <= 3000 | 786715.7402 | 17451.1338 | 0.040905
2021 | 80 | NMOG | 2270010010 | 300 < hp <= 600 | 410136 | 33465 | 0.030494
2021 | 80 | NMOG | 2270010010 | 600 < hp <= 750 | 430525 | 20918.3 | 0.030191
2021 | 80 | NMOG | 2270010010 | 750 < hp <= 3000 | 951629.5996 | 17451.1338 | 0.04948
2021 | 81 | Fluorene P | 2270010010 | 300 < hp <= 600 | 24.5204 | 33465 | 1.8231e-06
2021 | 81 | Fluorene P | 2270010010 | 600 < hp <= 750 | 26.1508 | 20918.3 | 1.8339e-06
2021 | 81 | Fluorene P | 2270010010 | 750 < hp <= 3000 | 43.0986 | 17451.1338 | 2.2409e-06
2021 | 82 | Indeno(1,2,3,c,d)pyrene P | 2270010010 | 300 < hp <= 600 | 2.0177 | 33465 | 1.5002e-07
2021 | 82 | Indeno(1,2,3,c,d)pyrene P | 2270010010 | 600 < hp <= 750 | 2.1206 | 20918.3 | 1.4871e-07
2021 | 82 | Indeno(1,2,3,c,d)pyrene P | 2270010010 | 750 < hp <= 3000 | 3.2683 | 17451.1338 | 1.6993e-07
2021 | 83 | Phenanthrene P | 2270010010 | 300 < hp <= 600 | 73.5426 | 33465 | 5.468e-06
2021 | 83 | Phenanthrene P | 2270010010 | 600 < hp <= 750 | 78.7349 | 20918.3 | 5.5214e-06
2021 | 83 | Phenanthrene P | 2270010010 | 750 < hp <= 3000 | 130.8187 | 17451.1338 | 6.8019e-06
2021 | 84 | Pyrene P | 2270010010 | 300 < hp <= 600 | 18.7458 | 33465 | 1.3938e-06
2021 | 84 | Pyrene P | 2270010010 | 600 < hp <= 750 | 19.8758 | 20918.3 | 1.3938e-06
2021 | 84 | Pyrene P | 2270010010 | 750 < hp <= 3000 | 31.7696 | 17451.1338 | 1.6519e-06
2021 | 86 | TOG | 2270010010 | 300 < hp <= 600 | 452420 | 33465 | 0.033638
2021 | 86 | TOG | 2270010010 | 600 < hp <= 750 | 474811 | 20918.3 | 0.033297
2021 | 86 | TOG | 2270010010 | 750 < hp <= 3000 | 1023658.5996 | 17451.1338 | 0.053225
2021 | 87 | VOC | 2270010010 | 300 < hp <= 600 | 408263 | 33465 | 0.030355
2021 | 87 | VOC | 2270010010 | 600 < hp <= 750 | 428525 | 20918.3 | 0.030051
2021 | 87 | VOC | 2270010010 | 750 < hp <= 3000 | 950694.9004 | 17451.1338 | 0.049431
2021 | 88 | NHTOG | 2270010010 | 300 < hp <= 600 | 188957 | 33465 | 0.014049
2021 | 88 | NHTOG | 2270010010 | 600 < hp <= 750 | 198741 | 20918.3 | 0.013937
2021 | 88 | NHTOG | 2270010010 | 750 < hp <= 3000 | 441860.1387 | 17451.1338 | 0.022974
2021 | 90 | Atmospheric CO2 | 2270010010 | 300 < hp <= 600 | 3070010000 | 33465 | 228.2606
2021 | 90 | Atmospheric CO2 | 2270010010 | 600 < hp <= 750 | 3255010000 | 20918.3 | 228.2615
2021 | 90 | Atmospheric CO2 | 2270010010 | 750 < hp <= 3000 | 4389047588 | 17451.1338 | 228.2081
2021 | 99 | BSFC | 2270010010 | 300 < hp <= 600 | 962740000 | 33465 | 71.5814
2021 | 99 | BSFC | 2270010010 | 600 < hp <= 750 | 1020750000 | 20918.3 | 71.5813
2021 | 99 | BSFC | 2270010010 | 750 < hp <= 3000 | 1376699908 | 17451.1338 | 71.5814
2021 | 100 | PM10 Total Exh | 2270010010 | 300 < hp <= 600 | 322184 | 33465 | 0.023955
2021 | 100 | PM10 Total Exh | 2270010010 | 600 < hp <= 750 | 346317 | 20918.3 | 0.024286
2021 | 100 | PM10 Total Exh | 2270010010 | 750 < hp <= 3000 | 579142.6201 | 17451.1338 | 0.030112
2021 | 110 | PM2.5 Total Exh | 2270010010 | 300 < hp <= 600 | 312518 | 33465 | 0.023236
2021 | 110 | PM2.5 Total Exh | 2270010010 | 600 < hp <= 750 | 335927 | 20918.3 | 0.023557
2021 | 110 | PM2.5 Total Exh | 2270010010 | 750 < hp <= 3000 | 561767.5698 | 17451.1338 | 0.029209
2021 | 130 | 1,2,3,7,8,9-Hexachlorodibenzo-p-Dioxin | 2270010010 | 300 < hp <= 600 | 1.1018e-07 | 33465 | 8.1921e-15
2021 | 130 | 1,2,3,7,8,9-Hexachlorodibenzo-p-Dioxin | 2270010010 | 600 < hp <= 750 | 1.2265e-07 | 20918.3 | 8.6008e-15
2021 | 130 | 1,2,3,7,8,9-Hexachlorodibenzo-p-Dioxin | 2270010010 | 750 < hp <= 3000 | 1.2949e-06 | 17451.1338 | 6.7326e-14
2021 | 131 | Octachlorodibenzo-p-dioxin | 2270010010 | 300 < hp <= 600 | 3.9994e-05 | 33465 | 2.9737e-12
2021 | 131 | Octachlorodibenzo-p-dioxin | 2270010010 | 600 < hp <= 750 | 4.2516e-05 | 20918.3 | 2.9815e-12
2021 | 131 | Octachlorodibenzo-p-dioxin | 2270010010 | 750 < hp <= 3000 | 7.8937e-05 | 17451.1338 | 4.1043e-12
2021 | 132 | 1,2,3,4,6,7,8-Heptachlorodibenzo-p-Dioxin | 2270010010 | 300 < hp <= 600 | 6.4055e-06 | 33465 | 4.7626e-13
2021 | 132 | 1,2,3,4,6,7,8-Heptachlorodibenzo-p-Dioxin | 2270010010 | 600 < hp <= 750 | 6.8296e-06 | 20918.3 | 4.7893e-13
2021 | 132 | 1,2,3,4,6,7,8-Heptachlorodibenzo-p-Dioxin | 2270010010 | 750 < hp <= 3000 | 1.6604e-05 | 17451.1338 | 8.6334e-13
2021 | 133 | Octachlorodibenzofuran | 2270010010 | 300 < hp <= 600 | 9.4561e-06 | 33465 | 7.0308e-13
2021 | 133 | Octachlorodibenzofuran | 2270010010 | 600 < hp <= 750 | 1.0027e-05 | 20918.3 | 7.0318e-13
2021 | 133 | Octachlorodibenzofuran | 2270010010 | 750 < hp <= 3000 | 1.3802e-05 | 17451.1338 | 7.1764e-13
2021 | 134 | 1,2,3,4,7,8-Hexachlorodibenzo-p-Dioxin | 2270010010 | 300 < hp <= 600 | 0 | 33465 | 0
2021 | 134 | 1,2,3,4,7,8-Hexachlorodibenzo-p-Dioxin | 2270010010 | 600 < hp <= 750 | 0 | 20918.3 | 0
2021 | 134 | 1,2,3,4,7,8-Hexachlorodibenzo-p-Dioxin | 2270010010 | 750 < hp <= 3000 | 0 | 17451.1338 | 0
2021 | 135 | 1,2,3,7,8-Pentachlorodibenzo-p-Dioxin | 2270010010 | 300 < hp <= 600 | 0 | 33465 | 0
2021 | 135 | 1,2,3,7,8-Pentachlorodibenzo-p-Dioxin | 2270010010 | 600 < hp <= 750 | 0 | 20918.3 | 0
2021 | 135 | 1,2,3,7,8-Pentachlorodibenzo-p-Dioxin | 2270010010 | 750 < hp <= 3000 | 0 | 17451.1338 | 0
2021 | 136 | 2,3,7,8-Tetrachlorodibenzofuran | 2270010010 | 300 < hp <= 600 | 1.762e-06 | 33465 | 1.3101e-13
2021 | 136 | 2,3,7,8-Tetrachlorodibenzofuran | 2270010010 | 600 < hp <= 750 | 1.9467e-06 | 20918.3 | 1.3652e-13
2021 | 136 | 2,3,7,8-Tetrachlorodibenzofuran | 2270010010 | 750 < hp <= 3000 | 1.7855e-05 | 17451.1338 | 9.2837e-13
2021 | 137 | 1,2,3,4,7,8,9-Heptachlorodibenzofuran | 2270010010 | 300 < hp <= 600 | 3.0203e-07 | 33465 | 2.2457e-14
2021 | 137 | 1,2,3,4,7,8,9-Heptachlorodibenzofuran | 2270010010 | 600 < hp <= 750 | 3.1952e-07 | 20918.3 | 2.2407e-14
2021 | 137 | 1,2,3,4,7,8,9-Heptachlorodibenzofuran | 2270010010 | 750 < hp <= 3000 | 2.9372e-07 | 17451.1338 | 1.5272e-14
2021 | 138 | 2,3,4,7,8-Pentachlorodibenzofuran | 2270010010 | 300 < hp <= 600 | 2.1999e-06 | 33465 | 1.6356e-13
2021 | 138 | 2,3,4,7,8-Pentachlorodibenzofuran | 2270010010 | 600 < hp <= 750 | 2.3557e-06 | 20918.3 | 1.6519e-13
2021 | 138 | 2,3,4,7,8-Pentachlorodibenzofuran | 2270010010 | 750 < hp <= 3000 | 7.6771e-06 | 17451.1338 | 3.9917e-13
2021 | 139 | 1,2,3,7,8-Pentachlorodibenzofuran | 2270010010 | 300 < hp <= 600 | 8.768e-07 | 33465 | 6.5191e-14
2021 | 139 | 1,2,3,7,8-Pentachlorodibenzofuran | 2270010010 | 600 < hp <= 750 | 9.4525e-07 | 20918.3 | 6.6287e-14
2021 | 139 | 1,2,3,7,8-Pentachlorodibenzofuran | 2270010010 | 750 < hp <= 3000 | 4.3025e-06 | 17451.1338 | 2.2371e-13
2021 | 140 | 1,2,3,6,7,8-Hexachlorodibenzofuran | 2270010010 | 300 < hp <= 600 | 1.3614e-06 | 33465 | 1.0122e-13
2021 | 140 | 1,2,3,6,7,8-Hexachlorodibenzofuran | 2270010010 | 600 < hp <= 750 | 1.4456e-06 | 20918.3 | 1.0137e-13
2021 | 140 | 1,2,3,6,7,8-Hexachlorodibenzofuran | 2270010010 | 750 < hp <= 3000 | 2.3779e-06 | 17451.1338 | 1.2364e-13
2021 | 141 | 1,2,3,6,7,8-Hexachlorodibenzo-p-Dioxin | 2270010010 | 300 < hp <= 600 | 2.3804e-08 | 33465 | 1.7698e-15
2021 | 141 | 1,2,3,6,7,8-Hexachlorodibenzo-p-Dioxin | 2270010010 | 600 < hp <= 750 | 2.6497e-08 | 20918.3 | 1.8581e-15
2021 | 141 | 1,2,3,6,7,8-Hexachlorodibenzo-p-Dioxin | 2270010010 | 750 < hp <= 3000 | 2.7974e-07 | 17451.1338 | 1.4545e-14
2021 | 142 | 2,3,7,8-Tetrachlorodibenzo-p-Dioxin | 2270010010 | 300 < hp <= 600 | 5.1293e-08 | 33465 | 3.8137e-15
2021 | 142 | 2,3,7,8-Tetrachlorodibenzo-p-Dioxin | 2270010010 | 600 < hp <= 750 | 5.7096e-08 | 20918.3 | 4.0039e-15
2021 | 142 | 2,3,7,8-Tetrachlorodibenzo-p-Dioxin | 2270010010 | 750 < hp <= 3000 | 6.0279e-07 | 17451.1338 | 3.1342e-14
2021 | 143 | 2,3,4,6,7,8-Hexachlorodibenzofuran | 2270010010 | 300 < hp <= 600 | 0 | 33465 | 0
2021 | 143 | 2,3,4,6,7,8-Hexachlorodibenzofuran | 2270010010 | 600 < hp <= 750 | 0 | 20918.3 | 0
2021 | 143 | 2,3,4,6,7,8-Hexachlorodibenzofuran | 2270010010 | 750 < hp <= 3000 | 0 | 17451.1338 | 0
2021 | 144 | 1,2,3,4,6,7,8-Heptachlorodibenzofuran | 2270010010 | 300 < hp <= 600 | 5.6648e-06 | 33465 | 4.2119e-13
2021 | 144 | 1,2,3,4,6,7,8-Heptachlorodibenzofuran | 2270010010 | 600 < hp <= 750 | 6.0203e-06 | 20918.3 | 4.2218e-13
2021 | 144 | 1,2,3,4,6,7,8-Heptachlorodibenzofuran | 2270010010 | 750 < hp <= 3000 | 1.0881e-05 | 17451.1338 | 5.6574e-13
2021 | 145 | 1,2,3,4,7,8-Hexachlorodibenzofuran | 2270010010 | 300 < hp <= 600 | 1.3305e-06 | 33465 | 9.8924e-14
2021 | 145 | 1,2,3,4,7,8-Hexachlorodibenzofuran | 2270010010 | 600 < hp <= 750 | 1.4177e-06 | 20918.3 | 9.9421e-14
2021 | 145 | 1,2,3,4,7,8-Hexachlorodibenzofuran | 2270010010 | 750 < hp <= 3000 | 3.2867e-06 | 17451.1338 | 1.7089e-13
2021 | 146 | 1,2,3,7,8,9-Hexachlorodibenzofuran | 2270010010 | 300 < hp <= 600 | 1.006e-06 | 33465 | 7.4799e-14
2021 | 146 | 1,2,3,7,8,9-Hexachlorodibenzofuran | 2270010010 | 600 < hp <= 750 | 1.0681e-06 | 20918.3 | 7.4903e-14
2021 | 146 | 1,2,3,7,8,9-Hexachlorodibenzofuran | 2270010010 | 750 < hp <= 3000 | 1.7312e-06 | 17451.1338 | 9.0015e-14
2021 | 168 | Dibenzo(a,h)anthracene G | 2270010010 | 300 < hp <= 600 | 0 | 33465 | 0
2021 | 168 | Dibenzo(a,h)anthracene G | 2270010010 | 600 < hp <= 750 | 0 | 20918.3 | 0
2021 | 168 | Dibenzo(a,h)anthracene G | 2270010010 | 750 < hp <= 3000 | 0 | 17451.1338 | 0
2021 | 169 | Fluoranthene G | 2270010010 | 300 < hp <= 600 | 55.554 | 33465 | 4.1305e-06
2021 | 169 | Fluoranthene G | 2270010010 | 600 < hp <= 750 | 58.0493 | 20918.3 | 4.0708e-06
2021 | 169 | Fluoranthene G | 2270010010 | 750 < hp <= 3000 | 121.7038 | 17451.1338 | 6.328e-06
2021 | 170 | Acenaphthene G | 2270010010 | 300 < hp <= 600 | 233.318 | 33465 | 1.7348e-05
2021 | 170 | Acenaphthene G | 2270010010 | 600 < hp <= 750 | 244.202 | 20918.3 | 1.7125e-05
2021 | 170 | Acenaphthene G | 2270010010 | 750 < hp <= 3000 | 538.7815 | 17451.1338 | 2.8014e-05
2021 | 171 | Acenaphthylene G | 2270010010 | 300 < hp <= 600 | 472.893 | 33465 | 3.516e-05
2021 | 171 | Acenaphthylene G | 2270010010 | 600 < hp <= 750 | 494.216 | 20918.3 | 3.4657e-05
2021 | 171 | Acenaphthylene G | 2270010010 | 750 < hp <= 3000 | 1049.9048 | 17451.1338 | 5.459e-05
2021 | 172 | Anthracene G | 2270010010 | 300 < hp <= 600 | 34.0189 | 33465 | 2.5294e-06
2021 | 172 | Anthracene G | 2270010010 | 600 < hp <= 750 | 35.5861 | 20918.3 | 2.4955e-06
2021 | 172 | Anthracene G | 2270010010 | 750 < hp <= 3000 | 76.6637 | 17451.1338 | 3.9861e-06
2021 | 173 | Benz(a)anthracene G | 2270010010 | 300 < hp <= 600 | 2.9847 | 33465 | 2.2192e-07
2021 | 173 | Benz(a)anthracene G | 2270010010 | 600 < hp <= 750 | 3.1196 | 20918.3 | 2.1877e-07
2021 | 173 | Benz(a)anthracene G | 2270010010 | 750 < hp <= 3000 | 6.6288 | 17451.1338 | 3.4467e-07
2021 | 174 | Benzo(a)pyrene G | 2270010010 | 300 < hp <= 600 | 0 | 33465 | 0
2021 | 174 | Benzo(a)pyrene G | 2270010010 | 600 < hp <= 750 | 0 | 20918.3 | 0
2021 | 174 | Benzo(a)pyrene G | 2270010010 | 750 < hp <= 3000 | 0 | 17451.1338 | 0
2021 | 175 | Benzo(b)fluoranthene G | 2270010010 | 300 < hp <= 600 | 0 | 33465 | 0
2021 | 175 | Benzo(b)fluoranthene G | 2270010010 | 600 < hp <= 750 | 0 | 20918.3 | 0
2021 | 175 | Benzo(b)fluoranthene G | 2270010010 | 750 < hp <= 3000 | 0 | 17451.1338 | 0
2021 | 176 | Benzo(g,h,i)perylene G | 2270010010 | 300 < hp <= 600 | 2.1573 | 33465 | 1.604e-07
2021 | 176 | Benzo(g,h,i)perylene G | 2270010010 | 600 < hp <= 750 | 2.2518 | 20918.3 | 1.5791e-07
2021 | 176 | Benzo(g,h,i)perylene G | 2270010010 | 750 < hp <= 3000 | 4.6422 | 17451.1338 | 2.4137e-07
2021 | 177 | Benzo(k)fluoranthene G | 2270010010 | 300 < hp <= 600 | 0 | 33465 | 0
2021 | 177 | Benzo(k)fluoranthene G | 2270010010 | 600 < hp <= 750 | 0 | 20918.3 | 0
2021 | 177 | Benzo(k)fluoranthene G | 2270010010 | 750 < hp <= 3000 | 0 | 17451.1338 | 0
2021 | 178 | Chrysene G | 2270010010 | 300 < hp <= 600 | 2.9403 | 33465 | 2.1862e-07
2021 | 178 | Chrysene G | 2270010010 | 600 < hp <= 750 | 3.075 | 20918.3 | 2.1564e-07
2021 | 178 | Chrysene G | 2270010010 | 750 < hp <= 3000 | 6.6326 | 17451.1338 | 3.4486e-07
2021 | 181 | Fluorene G | 2270010010 | 300 < hp <= 600 | 305.376 | 33465 | 2.2705e-05
2021 | 181 | Fluorene G | 2270010010 | 600 < hp <= 750 | 319.653 | 20918.3 | 2.2416e-05
2021 | 181 | Fluorene G | 2270010010 | 750 < hp <= 3000 | 703.048 | 17451.1338 | 3.6555e-05
2021 | 182 | Indeno(1,2,3,c,d)pyrene G | 2270010010 | 300 < hp <= 600 | 0 | 33465 | 0
2021 | 182 | Indeno(1,2,3,c,d)pyrene G | 2270010010 | 600 < hp <= 750 | 0 | 20918.3 | 0
2021 | 182 | Indeno(1,2,3,c,d)pyrene G | 2270010010 | 750 < hp <= 3000 | 0 | 17451.1338 | 0
2021 | 183 | Phenanthrene G | 2270010010 | 300 < hp <= 600 | 502.289 | 33465 | 3.7346e-05
2021 | 183 | Phenanthrene G | 2270010010 | 600 < hp <= 750 | 526.401 | 20918.3 | 3.6915e-05
2021 | 183 | Phenanthrene G | 2270010010 | 750 < hp <= 3000 | 1175.4115 | 17451.1338 | 6.1115e-05
2021 | 184 | Pyrene G | 2270010010 | 300 < hp <= 600 | 50.0443 | 33465 | 3.7209e-06
2021 | 184 | Pyrene G | 2270010010 | 600 < hp <= 750 | 52.3431 | 20918.3 | 3.6706e-06
2021 | 184 | Pyrene G | 2270010010 | 750 < hp <= 3000 | 112.6364 | 17451.1338 | 5.8565e-06
2021 | 185 | Naphthalene G | 2270010010 | 300 < hp <= 600 | 1915.65 | 33465 | 0.00014243
2021 | 185 | Naphthalene G | 2270010010 | 600 < hp <= 750 | 2006.36 | 20918.3 | 0.0001407
2021 | 185 | Naphthalene G | 2270010010 | 750 < hp <= 3000 | 4082.9482 | 17451.1338 | 0.00021229
2022 | 1 | Total Gas HC | 2270010010 | 300 < hp <= 600 | 330392 | 33839.2 | 0.024294
2022 | 1 | Total Gas HC | 2270010010 | 600 < hp <= 750 | 347171 | 21152.2 | 0.024077
2022 | 1 | Total Gas HC | 2270010010 | 750 < hp <= 3000 | 784582.4297 | 17646.2741 | 0.040343
2022 | 2 | CO | 2270010010 | 300 < hp <= 600 | 1822580 | 33839.2 | 0.13401
2022 | 2 | CO | 2270010010 | 600 < hp <= 750 | 2842990 | 21152.2 | 0.19716
2022 | 2 | CO | 2270010010 | 750 < hp <= 3000 | 2887909.1992 | 17646.2741 | 0.1485
2022 | 3 | NOx | 2270010010 | 300 < hp <= 600 | 6596070 | 33839.2 | 0.48501
2022 | 3 | NOx | 2270010010 | 600 < hp <= 750 | 7010670 | 21152.2 | 0.4862
2022 | 3 | NOx | 2270010010 | 750 < hp <= 3000 | 24209867 | 17646.2741 | 1.2449
2022 | 5 | Methane (CH4) | 2270010010 | 300 < hp <= 600 | 37458.4 | 33839.2 | 0.0027543
2022 | 5 | Methane (CH4) | 2270010010 | 600 < hp <= 750 | 39265 | 21152.2 | 0.0027231
2022 | 5 | Methane (CH4) | 2270010010 | 750 < hp <= 3000 | 67470.9994 | 17646.2741 | 0.0034694
2022 | 20 | Benzene | 2270010010 | 300 < hp <= 600 | 17893.2 | 33839.2 | 0.0013157
2022 | 20 | Benzene | 2270010010 | 600 < hp <= 750 | 18715.5 | 21152.2 | 0.0012979
2022 | 20 | Benzene | 2270010010 | 750 < hp <= 3000 | 42758.9373 | 17646.2741 | 0.0021987
2022 | 21 | Ethanol | 2270010010 | 300 < hp <= 600 | 0 | 33839.2 | 0
2022 | 21 | Ethanol | 2270010010 | 600 < hp <= 750 | 0 | 21152.2 | 0
2022 | 21 | Ethanol | 2270010010 | 750 < hp <= 3000 | 0 | 17646.2741 | 0
2022 | 23 | Naphthalene P | 2270010010 | 300 < hp <= 600 | 0.035735 | 33839.2 | 2.6276e-09
2022 | 23 | Naphthalene P | 2270010010 | 600 < hp <= 750 | 0.037888 | 21152.2 | 2.6276e-09
2022 | 23 | Naphthalene P | 2270010010 | 750 < hp <= 3000 | 0 | 17646.2741 | 0
2022 | 24 | 1,3-Butadiene | 2270010010 | 300 < hp <= 600 | 629.323 | 33839.2 | 4.6274e-05
2022 | 24 | 1,3-Butadiene | 2270010010 | 600 < hp <= 750 | 660.679 | 21152.2 | 4.5819e-05
2022 | 24 | 1,3-Butadiene | 2270010010 | 750 < hp <= 3000 | 1616.635 | 17646.2741 | 8.3127e-05
2022 | 25 | Formaldehyde | 2270010010 | 300 < hp <= 600 | 99152.5 | 33839.2 | 0.0072906
2022 | 25 | Formaldehyde | 2270010010 | 600 < hp <= 750 | 103955 | 21152.2 | 0.0072094
2022 | 25 | Formaldehyde | 2270010010 | 750 < hp <= 3000 | 244475.8716 | 17646.2741 | 0.012571
2022 | 26 | Acetaldehyde | 2270010010 | 300 < hp <= 600 | 35683.2 | 33839.2 | 0.0026238
2022 | 26 | Acetaldehyde | 2270010010 | 600 < hp <= 750 | 37413.4 | 21152.2 | 0.0025946
2022 | 26 | Acetaldehyde | 2270010010 | 750 < hp <= 3000 | 86925.0552 | 17646.2741 | 0.0044697
2022 | 27 | Acrolein | 2270010010 | 300 < hp <= 600 | 6363.41 | 33839.2 | 0.0004679
2022 | 27 | Acrolein | 2270010010 | 600 < hp <= 750 | 6675.29 | 21152.2 | 0.00046294
2022 | 27 | Acrolein | 2270010010 | 750 < hp <= 3000 | 15914.185 | 17646.2741 | 0.00081831
2022 | 30 | NH3 | 2270010010 | 300 < hp <= 600 | 25380.4 | 33839.2 | 0.0018662
2022 | 30 | NH3 | 2270010010 | 600 < hp <= 750 | 26909.7 | 21152.2 | 0.0018662
2022 | 30 | NH3 | 2270010010 | 750 < hp <= 3000 | 36293.4678 | 17646.2741 | 0.0018662
2022 | 31 | SO2 | 2270010010 | 300 < hp <= 600 | 9055.7 | 33839.2 | 0.00066586
2022 | 31 | SO2 | 2270010010 | 600 < hp <= 750 | 9601.4 | 21152.2 | 0.00066586
2022 | 31 | SO2 | 2270010010 | 750 < hp <= 3000 | 13060.8204 | 17646.2741 | 0.00067159
2022 | 40 | 2,2,4-Trimethylpentane | 2270010010 | 300 < hp <= 600 | 2738.24 | 33839.2 | 0.00020134
2022 | 40 | 2,2,4-Trimethylpentane | 2270010010 | 600 < hp <= 750 | 2874.14 | 21152.2 | 0.00019932
2022 | 40 | 2,2,4-Trimethylpentane | 2270010010 | 750 < hp <= 3000 | 6711.7264 | 17646.2741 | 0.00034512
2022 | 41 | Ethyl Benzene | 2270010010 | 300 < hp <= 600 | 1671.24 | 33839.2 | 0.00012289
2022 | 41 | Ethyl Benzene | 2270010010 | 600 < hp <= 750 | 1755.37 | 21152.2 | 0.00012174
2022 | 41 | Ethyl Benzene | 2270010010 | 750 < hp <= 3000 | 3744.0664 | 17646.2741 | 0.00019252
2022 | 42 | Hexane | 2270010010 | 300 < hp <= 600 | 83.5566 | 33839.2 | 6.1439e-06
2022 | 42 | Hexane | 2270010010 | 600 < hp <= 750 | 94.3282 | 21152.2 | 6.5417e-06
2022 | 42 | Hexane | 2270010010 | 750 < hp <= 3000 | 375.2689 | 17646.2741 | 1.9296e-05
2022 | 43 | Propionaldehyde | 2270010010 | 300 < hp <= 600 | 7608.33 | 33839.2 | 0.00055944
2022 | 43 | Propionaldehyde | 2270010010 | 600 < hp <= 750 | 8023.26 | 21152.2 | 0.00055642
2022 | 43 | Propionaldehyde | 2270010010 | 750 < hp <= 3000 | 21315.1502 | 17646.2741 | 0.001096
2022 | 44 | Styrene | 2270010010 | 300 < hp <= 600 | 0 | 33839.2 | 0
2022 | 44 | Styrene | 2270010010 | 600 < hp <= 750 | 0 | 21152.2 | 0
2022 | 44 | Styrene | 2270010010 | 750 < hp <= 3000 | 0 | 17646.2741 | 0
2022 | 45 | Toluene | 2270010010 | 300 < hp <= 600 | 12977 | 33839.2 | 0.00095419
2022 | 45 | Toluene | 2270010010 | 600 < hp <= 750 | 13592 | 21152.2 | 0.00094262
2022 | 45 | Toluene | 2270010010 | 750 < hp <= 3000 | 30642.8571 | 17646.2741 | 0.0015757
2022 | 46 | Xylene | 2270010010 | 300 < hp <= 600 | 5397.88 | 33839.2 | 0.0003969
2022 | 46 | Xylene | 2270010010 | 600 < hp <= 750 | 5692.15 | 21152.2 | 0.00039475
2022 | 46 | Xylene | 2270010010 | 750 < hp <= 3000 | 10746.4279 | 17646.2741 | 0.00055258
2022 | 60 | Hg Egas | 2270010010 | 300 < hp <= 600 | 0.036274 | 33839.2 | 2.6672e-09
2022 | 60 | Hg Egas | 2270010010 | 600 < hp <= 750 | 0.03846 | 21152.2 | 2.6672e-09
2022 | 60 | Hg Egas | 2270010010 | 750 < hp <= 3000 | 0.051871 | 17646.2741 | 2.6672e-09
2022 | 61 | Hg Dgas | 2270010010 | 300 < hp <= 600 | 0.018742 | 33839.2 | 1.3781e-09
2022 | 61 | Hg Dgas | 2270010010 | 600 < hp <= 750 | 0.019871 | 21152.2 | 1.3781e-09
2022 | 61 | Hg Dgas | 2270010010 | 750 < hp <= 3000 | 0.0268 | 17646.2741 | 1.3781e-09
2022 | 62 | Hg Part | 2270010010 | 300 < hp <= 600 | 0.0096731 | 33839.2 | 7.1126e-10
2022 | 62 | Hg Part | 2270010010 | 600 < hp <= 750 | 0.010256 | 21152.2 | 7.1125e-10
2022 | 62 | Hg Part | 2270010010 | 750 < hp <= 3000 | 0.013832 | 17646.2741 | 7.1126e-10
2022 | 63 | As | 2270010010 | 300 < hp <= 600 | 4.8668 | 33839.2 | 3.5785e-07
2022 | 63 | As | 2270010010 | 600 < hp <= 750 | 5.16 | 21152.2 | 3.5785e-07
2022 | 63 | As | 2270010010 | 750 < hp <= 3000 | 6.9594 | 17646.2741 | 3.5785e-07
2022 | 65 | Cr+6 | 2270010010 | 300 < hp <= 600 | 0.015867 | 33839.2 | 1.1667e-09
2022 | 65 | Cr+6 | 2270010010 | 600 < hp <= 750 | 0.016823 | 21152.2 | 1.1667e-09
2022 | 65 | Cr+6 | 2270010010 | 750 < hp <= 3000 | 0.033599 | 17646.2741 | 1.7277e-09
2022 | 66 | Mn | 2270010010 | 300 < hp <= 600 | 6.1437 | 33839.2 | 4.5174e-07
2022 | 66 | Mn | 2270010010 | 600 < hp <= 750 | 6.5139 | 21152.2 | 4.5174e-07
2022 | 66 | Mn | 2270010010 | 750 < hp <= 3000 | 14.936 | 17646.2741 | 7.6801e-07
2022 | 67 | Ni | 2270010010 | 300 < hp <= 600 | 10.519 | 33839.2 | 7.7346e-07
2022 | 67 | Ni | 2270010010 | 600 < hp <= 750 | 11.1528 | 21152.2 | 7.7346e-07
2022 | 67 | Ni | 2270010010 | 750 < hp <= 3000 | 26.1144 | 17646.2741 | 1.3428e-06
2022 | 68 | Dibenzo(a,h)anthracene P | 2270010010 | 300 < hp <= 600 | 0.25972 | 33839.2 | 1.9097e-08
2022 | 68 | Dibenzo(a,h)anthracene P | 2270010010 | 600 < hp <= 750 | 0.27906 | 21152.2 | 1.9353e-08
2022 | 68 | Dibenzo(a,h)anthracene P | 2270010010 | 750 < hp <= 3000 | 0.49711 | 17646.2741 | 2.5561e-08
2022 | 69 | Fluoranthene P | 2270010010 | 300 < hp <= 600 | 14.8981 | 33839.2 | 1.0955e-06
2022 | 69 | Fluoranthene P | 2270010010 | 600 < hp <= 750 | 15.7073 | 21152.2 | 1.0893e-06
2022 | 69 | Fluoranthene P | 2270010010 | 750 < hp <= 3000 | 26.1767 | 17646.2741 | 1.346e-06
2022 | 70 | Acenaphthene P | 2270010010 | 300 < hp <= 600 | 0 | 33839.2 | 0
2022 | 70 | Acenaphthene P | 2270010010 | 600 < hp <= 750 | 0 | 21152.2 | 0
2022 | 70 | Acenaphthene P | 2270010010 | 750 < hp <= 3000 | 0 | 17646.2741 | 0
2022 | 71 | Acenaphthylene P | 2270010010 | 300 < hp <= 600 | 0.0034147 | 33839.2 | 2.5108e-10
2022 | 71 | Acenaphthylene P | 2270010010 | 600 < hp <= 750 | 0.0036205 | 21152.2 | 2.5108e-10
2022 | 71 | Acenaphthylene P | 2270010010 | 750 < hp <= 3000 | 0 | 17646.2741 | 0
2022 | 72 | Anthracene P | 2270010010 | 300 < hp <= 600 | 7.8243 | 33839.2 | 5.7532e-07
2022 | 72 | Anthracene P | 2270010010 | 600 < hp <= 750 | 8.3306 | 21152.2 | 5.7773e-07
2022 | 72 | Anthracene P | 2270010010 | 750 < hp <= 3000 | 14.4119 | 17646.2741 | 7.4106e-07
2022 | 73 | Benz(a)anthracene P | 2270010010 | 300 < hp <= 600 | 2.117 | 33839.2 | 1.5566e-07
2022 | 73 | Benz(a)anthracene P | 2270010010 | 600 < hp <= 750 | 2.2383 | 21152.2 | 1.5523e-07
2022 | 73 | Benz(a)anthracene P | 2270010010 | 750 < hp <= 3000 | 3.6934 | 17646.2741 | 1.8991e-07
2022 | 74 | Benzo(a)pyrene P | 2270010010 | 300 < hp <= 600 | 1.7726 | 33839.2 | 1.3034e-07
2022 | 74 | Benzo(a)pyrene P | 2270010010 | 600 < hp <= 750 | 1.8689 | 21152.2 | 1.2961e-07
2022 | 74 | Benzo(a)pyrene P | 2270010010 | 750 < hp <= 3000 | 3.1235 | 17646.2741 | 1.6061e-07
2022 | 75 | Benzo(b)fluoranthene P | 2270010010 | 300 < hp <= 600 | 2.8314 | 33839.2 | 2.0819e-07
2022 | 75 | Benzo(b)fluoranthene P | 2270010010 | 600 < hp <= 750 | 2.9787 | 21152.2 | 2.0658e-07
2022 | 75 | Benzo(b)fluoranthene P | 2270010010 | 750 < hp <= 3000 | 4.9483 | 17646.2741 | 2.5444e-07
2022 | 76 | Benzo(g,h,i)perylene P | 2270010010 | 300 < hp <= 600 | 1.9949 | 33839.2 | 1.4669e-07
2022 | 76 | Benzo(g,h,i)perylene P | 2270010010 | 600 < hp <= 750 | 2.097 | 21152.2 | 1.4543e-07
2022 | 76 | Benzo(g,h,i)perylene P | 2270010010 | 750 < hp <= 3000 | 3.4755 | 17646.2741 | 1.7871e-07
2022 | 77 | Benzo(k)fluoranthene P | 2270010010 | 300 < hp <= 600 | 2.1444 | 33839.2 | 1.5768e-07
2022 | 77 | Benzo(k)fluoranthene P | 2270010010 | 600 < hp <= 750 | 2.2564 | 21152.2 | 1.5649e-07
2022 | 77 | Benzo(k)fluoranthene P | 2270010010 | 750 < hp <= 3000 | 3.7508 | 17646.2741 | 1.9287e-07
2022 | 78 | Chrysene P | 2270010010 | 300 < hp <= 600 | 3.5099 | 33839.2 | 2.5808e-07
2022 | 78 | Chrysene P | 2270010010 | 600 < hp <= 750 | 3.7171 | 21152.2 | 2.5778e-07
2022 | 78 | Chrysene P | 2270010010 | 750 < hp <= 3000 | 6.2946 | 17646.2741 | 3.2367e-07
2022 | 79 | NMHC | 2270010010 | 300 < hp <= 600 | 292933 | 33839.2 | 0.021539
2022 | 79 | NMHC | 2270010010 | 600 < hp <= 750 | 307906 | 21152.2 | 0.021354
2022 | 79 | NMHC | 2270010010 | 750 < hp <= 3000 | 717112.3301 | 17646.2741 | 0.036874
2022 | 80 | NMOG | 2270010010 | 300 < hp <= 600 | 358637 | 33839.2 | 0.02637
2022 | 80 | NMOG | 2270010010 | 600 < hp <= 750 | 376729 | 21152.2 | 0.026126
2022 | 80 | NMOG | 2270010010 | 750 < hp <= 3000 | 869915.1299 | 17646.2741 | 0.044731
2022 | 81 | Fluorene P | 2270010010 | 300 < hp <= 600 | 21.5198 | 33839.2 | 1.5823e-06
2022 | 81 | Fluorene P | 2270010010 | 600 < hp <= 750 | 22.9424 | 21152.2 | 1.5911e-06
2022 | 81 | Fluorene P | 2270010010 | 750 < hp <= 3000 | 40.0432 | 17646.2741 | 2.059e-06
2022 | 82 | Indeno(1,2,3,c,d)pyrene P | 2270010010 | 300 < hp <= 600 | 1.7768 | 33839.2 | 1.3065e-07
2022 | 82 | Indeno(1,2,3,c,d)pyrene P | 2270010010 | 600 < hp <= 750 | 1.8684 | 21152.2 | 1.2958e-07
2022 | 82 | Indeno(1,2,3,c,d)pyrene P | 2270010010 | 750 < hp <= 3000 | 3.1005 | 17646.2741 | 1.5943e-07
2022 | 83 | Phenanthrene P | 2270010010 | 300 < hp <= 600 | 64.6001 | 33839.2 | 4.75e-06
2022 | 83 | Phenanthrene P | 2270010010 | 600 < hp <= 750 | 69.1199 | 21152.2 | 4.7935e-06
2022 | 83 | Phenanthrene P | 2270010010 | 750 < hp <= 3000 | 121.2066 | 17646.2741 | 6.2324e-06
2022 | 84 | Pyrene P | 2270010010 | 300 < hp <= 600 | 16.4898 | 33839.2 | 1.2125e-06
2022 | 84 | Pyrene P | 2270010010 | 600 < hp <= 750 | 17.4837 | 21152.2 | 1.2125e-06
2022 | 84 | Pyrene P | 2270010010 | 750 < hp <= 3000 | 29.7973 | 17646.2741 | 1.5322e-06
2022 | 86 | TOG | 2270010010 | 300 < hp <= 600 | 396096 | 33839.2 | 0.029125
2022 | 86 | TOG | 2270010010 | 600 < hp <= 750 | 415994 | 21152.2 | 0.028849
2022 | 86 | TOG | 2270010010 | 750 < hp <= 3000 | 937386.2002 | 17646.2741 | 0.0482
2022 | 87 | VOC | 2270010010 | 300 < hp <= 600 | 356520 | 33839.2 | 0.026215
2022 | 87 | VOC | 2270010010 | 600 < hp <= 750 | 374473 | 21152.2 | 0.02597
2022 | 87 | VOC | 2270010010 | 750 < hp <= 3000 | 869186.8203 | 17646.2741 | 0.044694
2022 | 88 | NHTOG | 2270010010 | 300 < hp <= 600 | 166770 | 33839.2 | 0.012263
2022 | 88 | NHTOG | 2270010010 | 600 < hp <= 750 | 175529 | 21152.2 | 0.012173
2022 | 88 | NHTOG | 2270010010 | 750 < hp <= 3000 | 400912.48 | 17646.2741 | 0.020615
2022 | 90 | Atmospheric CO2 | 2270010010 | 300 < hp <= 600 | 3104500000 | 33839.2 | 228.2725
2022 | 90 | Atmospheric CO2 | 2270010010 | 600 < hp <= 750 | 3291580000 | 21152.2 | 228.2735
2022 | 90 | Atmospheric CO2 | 2270010010 | 750 < hp <= 3000 | 4438386088 | 17646.2741 | 228.2215
2022 | 99 | BSFC | 2270010010 | 300 < hp <= 600 | 973505000 | 33839.2 | 71.5814
2022 | 99 | BSFC | 2270010010 | 600 < hp <= 750 | 1032170000 | 21152.2 | 71.5818
2022 | 99 | BSFC | 2270010010 | 750 < hp <= 3000 | 1392094384 | 17646.2741 | 71.5814
2022 | 100 | PM10 Total Exh | 2270010010 | 300 < hp <= 600 | 283800 | 33839.2 | 0.020868
2022 | 100 | PM10 Total Exh | 2270010010 | 600 < hp <= 750 | 304792 | 21152.2 | 0.021138
2022 | 100 | PM10 Total Exh | 2270010010 | 750 < hp <= 3000 | 536229.4399 | 17646.2741 | 0.027573
2022 | 110 | PM2.5 Total Exh | 2270010010 | 300 < hp <= 600 | 275286 | 33839.2 | 0.020242
2022 | 110 | PM2.5 Total Exh | 2270010010 | 600 < hp <= 750 | 295648 | 21152.2 | 0.020503
2022 | 110 | PM2.5 Total Exh | 2270010010 | 750 < hp <= 3000 | 520142.0698 | 17646.2741 | 0.026746
2022 | 130 | 1,2,3,7,8,9-Hexachlorodibenzo-p-Dioxin | 2270010010 | 300 < hp <= 600 | 9.1676e-08 | 33839.2 | 6.7409e-15
2022 | 130 | 1,2,3,7,8,9-Hexachlorodibenzo-p-Dioxin | 2270010010 | 600 < hp <= 750 | 1.018e-07 | 21152.2 | 7.0602e-15
2022 | 130 | 1,2,3,7,8,9-Hexachlorodibenzo-p-Dioxin | 2270010010 | 750 < hp <= 3000 | 1.1144e-06 | 17646.2741 | 5.7301e-14
2022 | 131 | Octachlorodibenzo-p-dioxin | 2270010010 | 300 < hp <= 600 | 4.0064e-05 | 33839.2 | 2.9459e-12
2022 | 131 | Octachlorodibenzo-p-dioxin | 2270010010 | 600 < hp <= 750 | 4.2566e-05 | 21152.2 | 2.952e-12
2022 | 131 | Octachlorodibenzo-p-dioxin | 2270010010 | 750 < hp <= 3000 | 7.6092e-05 | 17646.2741 | 3.9127e-12
2022 | 132 | 1,2,3,4,6,7,8-Heptachlorodibenzo-p-Dioxin | 2270010010 | 300 < hp <= 600 | 6.3479e-06 | 33839.2 | 4.6676e-13
2022 | 132 | 1,2,3,4,6,7,8-Heptachlorodibenzo-p-Dioxin | 2270010010 | 600 < hp <= 750 | 6.7606e-06 | 21152.2 | 4.6885e-13
2022 | 132 | 1,2,3,4,6,7,8-Heptachlorodibenzo-p-Dioxin | 2270010010 | 750 < hp <= 3000 | 1.5514e-05 | 17646.2741 | 7.9772e-13
2022 | 133 | Octachlorodibenzofuran | 2270010010 | 300 < hp <= 600 | 9.557e-06 | 33839.2 | 7.0272e-13
2022 | 133 | Octachlorodibenzofuran | 2270010010 | 600 < hp <= 750 | 1.0134e-05 | 21152.2 | 7.028e-13
2022 | 133 | Octachlorodibenzofuran | 2270010010 | 750 < hp <= 3000 | 1.3908e-05 | 17646.2741 | 7.1517e-13
2022 | 134 | 1,2,3,4,7,8-Hexachlorodibenzo-p-Dioxin | 2270010010 | 300 < hp <= 600 | 0 | 33839.2 | 0
2022 | 134 | 1,2,3,4,7,8-Hexachlorodibenzo-p-Dioxin | 2270010010 | 600 < hp <= 750 | 0 | 21152.2 | 0
2022 | 134 | 1,2,3,4,7,8-Hexachlorodibenzo-p-Dioxin | 2270010010 | 750 < hp <= 3000 | 0 | 17646.2741 | 0
2022 | 135 | 1,2,3,7,8-Pentachlorodibenzo-p-Dioxin | 2270010010 | 300 < hp <= 600 | 0 | 33839.2 | 0
2022 | 135 | 1,2,3,7,8-Pentachlorodibenzo-p-Dioxin | 2270010010 | 600 < hp <= 750 | 0 | 21152.2 | 0
2022 | 135 | 1,2,3,7,8-Pentachlorodibenzo-p-Dioxin | 2270010010 | 750 < hp <= 3000 | 0 | 17646.2741 | 0
2022 | 136 | 2,3,7,8-Tetrachlorodibenzofuran | 2270010010 | 300 < hp <= 600 | 1.5155e-06 | 33839.2 | 1.1144e-13
2022 | 136 | 2,3,7,8-Tetrachlorodibenzofuran | 2270010010 | 600 < hp <= 750 | 1.6689e-06 | 21152.2 | 1.1574e-13
2022 | 136 | 2,3,7,8-Tetrachlorodibenzofuran | 2270010010 | 750 < hp <= 3000 | 1.5426e-05 | 17646.2741 | 7.9319e-13
2022 | 137 | 1,2,3,4,7,8,9-Heptachlorodibenzofuran | 2270010010 | 300 < hp <= 600 | 3.0781e-07 | 33839.2 | 2.2633e-14
2022 | 137 | 1,2,3,4,7,8,9-Heptachlorodibenzofuran | 2270010010 | 600 < hp <= 750 | 3.2579e-07 | 21152.2 | 2.2594e-14
2022 | 137 | 1,2,3,4,7,8,9-Heptachlorodibenzofuran | 2270010010 | 750 < hp <= 3000 | 3.2069e-07 | 17646.2741 | 1.649e-14
2022 | 138 | 2,3,4,7,8-Pentachlorodibenzofuran | 2270010010 | 300 < hp <= 600 | 2.1458e-06 | 33839.2 | 1.5778e-13
2022 | 138 | 2,3,4,7,8-Pentachlorodibenzofuran | 2270010010 | 600 < hp <= 750 | 2.2935e-06 | 21152.2 | 1.5906e-13
2022 | 138 | 2,3,4,7,8-Pentachlorodibenzofuran | 2270010010 | 750 < hp <= 3000 | 6.9861e-06 | 17646.2741 | 3.5923e-13
2022 | 139 | 1,2,3,7,8-Pentachlorodibenzofuran | 2270010010 | 300 < hp <= 600 | 8.3369e-07 | 33839.2 | 6.1301e-14
2022 | 139 | 1,2,3,7,8-Pentachlorodibenzofuran | 2270010010 | 600 < hp <= 750 | 8.9627e-07 | 21152.2 | 6.2157e-14
2022 | 139 | 1,2,3,7,8-Pentachlorodibenzofuran | 2270010010 | 750 < hp <= 3000 | 3.828e-06 | 17646.2741 | 1.9683e-13
2022 | 140 | 1,2,3,6,7,8-Hexachlorodibenzofuran | 2270010010 | 300 < hp <= 600 | 1.3691e-06 | 33839.2 | 1.0067e-13
2022 | 140 | 1,2,3,6,7,8-Hexachlorodibenzofuran | 2270010010 | 600 < hp <= 750 | 1.4533e-06 | 21152.2 | 1.0079e-13
2022 | 140 | 1,2,3,6,7,8-Hexachlorodibenzofuran | 2270010010 | 750 < hp <= 3000 | 2.3305e-06 | 17646.2741 | 1.1984e-13
2022 | 141 | 1,2,3,6,7,8-Hexachlorodibenzo-p-Dioxin | 2270010010 | 300 < hp <= 600 | 1.9806e-08 | 33839.2 | 1.4563e-15
2022 | 141 | 1,2,3,6,7,8-Hexachlorodibenzo-p-Dioxin | 2270010010 | 600 < hp <= 750 | 2.1994e-08 | 21152.2 | 1.5253e-15
2022 | 141 | 1,2,3,6,7,8-Hexachlorodibenzo-p-Dioxin | 2270010010 | 750 < hp <= 3000 | 2.4075e-07 | 17646.2741 | 1.2379e-14
2022 | 142 | 2,3,7,8-Tetrachlorodibenzo-p-Dioxin | 2270010010 | 300 < hp <= 600 | 4.2678e-08 | 33839.2 | 3.1381e-15
2022 | 142 | 2,3,7,8-Tetrachlorodibenzo-p-Dioxin | 2270010010 | 600 < hp <= 750 | 4.7393e-08 | 21152.2 | 3.2867e-15
2022 | 142 | 2,3,7,8-Tetrachlorodibenzo-p-Dioxin | 2270010010 | 750 < hp <= 3000 | 5.1877e-07 | 17646.2741 | 2.6675e-14
2022 | 143 | 2,3,4,6,7,8-Hexachlorodibenzofuran | 2270010010 | 300 < hp <= 600 | 0 | 33839.2 | 0
2022 | 143 | 2,3,4,6,7,8-Hexachlorodibenzofuran | 2270010010 | 600 < hp <= 750 | 0 | 21152.2 | 0
2022 | 143 | 2,3,4,6,7,8-Hexachlorodibenzofuran | 2270010010 | 750 < hp <= 3000 | 0 | 17646.2741 | 0
2022 | 144 | 1,2,3,4,6,7,8-Heptachlorodibenzofuran | 2270010010 | 300 < hp <= 600 | 5.6799e-06 | 33839.2 | 4.1764e-13
2022 | 144 | 1,2,3,4,6,7,8-Heptachlorodibenzofuran | 2270010010 | 600 < hp <= 750 | 6.0334e-06 | 21152.2 | 4.1842e-13
2022 | 144 | 1,2,3,4,6,7,8-Heptachlorodibenzofuran | 2270010010 | 750 < hp <= 3000 | 1.0526e-05 | 17646.2741 | 5.4123e-13
2022 | 145 | 1,2,3,4,7,8-Hexachlorodibenzofuran | 2270010010 | 300 < hp <= 600 | 1.3213e-06 | 33839.2 | 9.7157e-14
2022 | 145 | 1,2,3,4,7,8-Hexachlorodibenzofuran | 2270010010 | 600 < hp <= 750 | 1.4066e-06 | 21152.2 | 9.7546e-14
2022 | 145 | 1,2,3,4,7,8-Hexachlorodibenzofuran | 2270010010 | 750 < hp <= 3000 | 3.0862e-06 | 17646.2741 | 1.5869e-13
2022 | 146 | 1,2,3,7,8,9-Hexachlorodibenzofuran | 2270010010 | 300 < hp <= 600 | 1.0122e-06 | 33839.2 | 7.4425e-14
2022 | 146 | 1,2,3,7,8,9-Hexachlorodibenzofuran | 2270010010 | 600 < hp <= 750 | 1.0743e-06 | 21152.2 | 7.4507e-14
2022 | 146 | 1,2,3,7,8,9-Hexachlorodibenzofuran | 2270010010 | 750 < hp <= 3000 | 1.7004e-06 | 17646.2741 | 8.7436e-14
2022 | 168 | Dibenzo(a,h)anthracene G | 2270010010 | 300 < hp <= 600 | 0 | 33839.2 | 0
2022 | 168 | Dibenzo(a,h)anthracene G | 2270010010 | 600 < hp <= 750 | 0 | 21152.2 | 0
2022 | 168 | Dibenzo(a,h)anthracene G | 2270010010 | 750 < hp <= 3000 | 0 | 17646.2741 | 0
2022 | 169 | Fluoranthene G | 2270010010 | 300 < hp <= 600 | 48.0471 | 33839.2 | 3.5329e-06
2022 | 169 | Fluoranthene G | 2270010010 | 600 < hp <= 750 | 50.2397 | 21152.2 | 3.4842e-06
2022 | 169 | Fluoranthene G | 2270010010 | 750 < hp <= 3000 | 113.4746 | 17646.2741 | 5.8349e-06
2022 | 170 | Acenaphthene G | 2270010010 | 300 < hp <= 600 | 201.261 | 33839.2 | 1.4799e-05
2022 | 170 | Acenaphthene G | 2270010010 | 600 < hp <= 750 | 210.783 | 21152.2 | 1.4618e-05
2022 | 170 | Acenaphthene G | 2270010010 | 750 < hp <= 3000 | 497.1227 | 17646.2741 | 2.5562e-05
2022 | 171 | Acenaphthylene G | 2270010010 | 300 < hp <= 600 | 408.477 | 33839.2 | 3.0035e-05
2022 | 171 | Acenaphthylene G | 2270010010 | 600 < hp <= 750 | 427.181 | 21152.2 | 2.9625e-05
2022 | 171 | Acenaphthylene G | 2270010010 | 750 < hp <= 3000 | 977.3184 | 17646.2741 | 5.0254e-05
2022 | 172 | Anthracene G | 2270010010 | 300 < hp <= 600 | 29.4014 | 33839.2 | 2.1619e-06
2022 | 172 | Anthracene G | 2270010010 | 600 < hp <= 750 | 30.7761 | 21152.2 | 2.1343e-06
2022 | 172 | Anthracene G | 2270010010 | 750 < hp <= 3000 | 71.0126 | 17646.2741 | 3.6515e-06
2022 | 173 | Benz(a)anthracene G | 2270010010 | 300 < hp <= 600 | 2.5802 | 33839.2 | 1.8972e-07
2022 | 173 | Benz(a)anthracene G | 2270010010 | 600 < hp <= 750 | 2.6987 | 21152.2 | 1.8715e-07
2022 | 173 | Benz(a)anthracene G | 2270010010 | 750 < hp <= 3000 | 6.1685 | 17646.2741 | 3.1718e-07
2022 | 174 | Benzo(a)pyrene G | 2270010010 | 300 < hp <= 600 | 0 | 33839.2 | 0
2022 | 174 | Benzo(a)pyrene G | 2270010010 | 600 < hp <= 750 | 0 | 21152.2 | 0
2022 | 174 | Benzo(a)pyrene G | 2270010010 | 750 < hp <= 3000 | 0 | 17646.2741 | 0
2022 | 175 | Benzo(b)fluoranthene G | 2270010010 | 300 < hp <= 600 | 0 | 33839.2 | 0
2022 | 175 | Benzo(b)fluoranthene G | 2270010010 | 600 < hp <= 750 | 0 | 21152.2 | 0
2022 | 175 | Benzo(b)fluoranthene G | 2270010010 | 750 < hp <= 3000 | 0 | 17646.2741 | 0
2022 | 176 | Benzo(g,h,i)perylene G | 2270010010 | 300 < hp <= 600 | 1.8642 | 33839.2 | 1.3707e-07
2022 | 176 | Benzo(g,h,i)perylene G | 2270010010 | 600 < hp <= 750 | 1.9472 | 21152.2 | 1.3504e-07
2022 | 176 | Benzo(g,h,i)perylene G | 2270010010 | 750 < hp <= 3000 | 4.3495 | 17646.2741 | 2.2365e-07
2022 | 177 | Benzo(k)fluoranthene G | 2270010010 | 300 < hp <= 600 | 0 | 33839.2 | 0
2022 | 177 | Benzo(k)fluoranthene G | 2270010010 | 600 < hp <= 750 | 0 | 21152.2 | 0
2022 | 177 | Benzo(k)fluoranthene G | 2270010010 | 750 < hp <= 3000 | 0 | 17646.2741 | 0
2022 | 178 | Chrysene G | 2270010010 | 300 < hp <= 600 | 2.5401 | 33839.2 | 1.8677e-07
2022 | 178 | Chrysene G | 2270010010 | 600 < hp <= 750 | 2.6582 | 21152.2 | 1.8435e-07
2022 | 178 | Chrysene G | 2270010010 | 750 < hp <= 3000 | 6.1558 | 17646.2741 | 3.1653e-07
2022 | 181 | Fluorene G | 2270010010 | 300 < hp <= 600 | 263.602 | 33839.2 | 1.9383e-05
2022 | 181 | Fluorene G | 2270010010 | 600 < hp <= 750 | 276.101 | 21152.2 | 1.9148e-05
2022 | 181 | Fluorene G | 2270010010 | 750 < hp <= 3000 | 648.6843 | 17646.2741 | 3.3355e-05
2022 | 182 | Indeno(1,2,3,c,d)pyrene G | 2270010010 | 300 < hp <= 600 | 0 | 33839.2 | 0
2022 | 182 | Indeno(1,2,3,c,d)pyrene G | 2270010010 | 600 < hp <= 750 | 0 | 21152.2 | 0
2022 | 182 | Indeno(1,2,3,c,d)pyrene G | 2270010010 | 750 < hp <= 3000 | 0 | 17646.2741 | 0
2022 | 183 | Phenanthrene G | 2270010010 | 300 < hp <= 600 | 434.118 | 33839.2 | 3.1921e-05
2022 | 183 | Phenanthrene G | 2270010010 | 600 < hp <= 750 | 455.244 | 21152.2 | 3.1572e-05
2022 | 183 | Phenanthrene G | 2270010010 | 750 < hp <= 3000 | 1079.7753 | 17646.2741 | 5.5522e-05
2022 | 184 | Pyrene G | 2270010010 | 300 < hp <= 600 | 43.2451 | 33839.2 | 3.1798e-06
2022 | 184 | Pyrene G | 2270010010 | 600 < hp <= 750 | 45.2615 | 21152.2 | 3.1389e-06
2022 | 184 | Pyrene G | 2270010010 | 750 < hp <= 3000 | 104.4502 | 17646.2741 | 5.3708e-06
2022 | 185 | Naphthalene G | 2270010010 | 300 < hp <= 600 | 1668.89 | 33839.2 | 0.00012271
2022 | 185 | Naphthalene G | 2270010010 | 600 < hp <= 750 | 1749.15 | 21152.2 | 0.0001213
2022 | 185 | Naphthalene G | 2270010010 | 750 < hp <= 3000 | 3777.0473 | 17646.2741 | 0.00019422
2023 | 1 | Total Gas HC | 2270010010 | 300 < hp <= 600 | 291598 | 34427.3 | 0.021075
2023 | 1 | Total Gas HC | 2270010010 | 600 < hp <= 750 | 306649 | 21519.8 | 0.020903
2023 | 1 | Total Gas HC | 2270010010 | 750 < hp <= 3000 | 725589.9697 | 17952.9222 | 0.036673
2023 | 2 | CO | 2270010010 | 300 < hp <= 600 | 1599740 | 34427.3 | 0.11562
2023 | 2 | CO | 2270010010 | 600 < hp <= 750 | 2477120 | 21519.8 | 0.16886
2023 | 2 | CO | 2270010010 | 750 < hp <= 3000 | 2628334.1992 | 17952.9222 | 0.13284
2023 | 3 | NOx | 2270010010 | 300 < hp <= 600 | 5890230 | 34427.3 | 0.42571
2023 | 3 | NOx | 2270010010 | 600 < hp <= 750 | 6257880 | 21519.8 | 0.42658
2023 | 3 | NOx | 2270010010 | 750 < hp <= 3000 | 23717313 | 17952.9222 | 1.1987
2023 | 5 | Methane (CH4) | 2270010010 | 300 < hp <= 600 | 33257.9 | 34427.3 | 0.0024037
2023 | 5 | Methane (CH4) | 2270010010 | 600 < hp <= 750 | 34903.3 | 21519.8 | 0.0023792
2023 | 5 | Methane (CH4) | 2270010010 | 750 < hp <= 3000 | 63382.494 | 17952.9222 | 0.0032035
2023 | 20 | Benzene | 2270010010 | 300 < hp <= 600 | 15520.6 | 34427.3 | 0.0011217
2023 | 20 | Benzene | 2270010010 | 600 < hp <= 750 | 16251.6 | 21519.8 | 0.0011078
2023 | 20 | Benzene | 2270010010 | 750 < hp <= 3000 | 39996.8624 | 17952.9222 | 0.0020215
2023 | 21 | Ethanol | 2270010010 | 300 < hp <= 600 | 0 | 34427.3 | 0
2023 | 21 | Ethanol | 2270010010 | 600 < hp <= 750 | 0 | 21519.8 | 0
2023 | 21 | Ethanol | 2270010010 | 750 < hp <= 3000 | 0 | 17952.9222 | 0
2023 | 23 | Naphthalene P | 2270010010 | 300 < hp <= 600 | 0.04209 | 34427.3 | 3.042e-09
2023 | 23 | Naphthalene P | 2270010010 | 600 < hp <= 750 | 0.044626 | 21519.8 | 3.042e-09
2023 | 23 | Naphthalene P | 2270010010 | 750 < hp <= 3000 | 0 | 17952.9222 | 0
2023 | 24 | 1,3-Butadiene | 2270010010 | 300 < hp <= 600 | 545.446 | 34427.3 | 3.9421e-05
2023 | 24 | 1,3-Butadiene | 2270010010 | 600 < hp <= 750 | 573.027 | 21519.8 | 3.9061e-05
2023 | 24 | 1,3-Butadiene | 2270010010 | 750 < hp <= 3000 | 1495.7075 | 17952.9222 | 7.5595e-05
2023 | 25 | Formaldehyde | 2270010010 | 300 < hp <= 600 | 86151.6 | 34427.3 | 0.0062265
2023 | 25 | Formaldehyde | 2270010010 | 600 < hp <= 750 | 90402.9 | 21519.8 | 0.0061624
2023 | 25 | Formaldehyde | 2270010010 | 750 < hp <= 3000 | 227150.6824 | 17952.9222 | 0.011481
2023 | 26 | Acetaldehyde | 2270010010 | 300 < hp <= 600 | 31129.4 | 34427.3 | 0.0022498
2023 | 26 | Acetaldehyde | 2270010010 | 600 < hp <= 750 | 32668.7 | 21519.8 | 0.0022269
2023 | 26 | Acetaldehyde | 2270010010 | 750 < hp <= 3000 | 80779.3 | 17952.9222 | 0.0040827
2023 | 27 | Acrolein | 2270010010 | 300 < hp <= 600 | 5532.9 | 34427.3 | 0.00039988
2023 | 27 | Acrolein | 2270010010 | 600 < hp <= 750 | 5808.85 | 21519.8 | 0.00039597
2023 | 27 | Acrolein | 2270010010 | 750 < hp <= 3000 | 14748.9826 | 17952.9222 | 0.00074544
2023 | 30 | NH3 | 2270010010 | 300 < hp <= 600 | 25821.5 | 34427.3 | 0.0018662
2023 | 30 | NH3 | 2270010010 | 600 < hp <= 750 | 27377.4 | 21519.8 | 0.0018662
2023 | 30 | NH3 | 2270010010 | 750 < hp <= 3000 | 36924.2266 | 17952.9222 | 0.0018662
2023 | 31 | SO2 | 2270010010 | 300 < hp <= 600 | 9068.96 | 34427.3 | 0.00065545
2023 | 31 | SO2 | 2270010010 | 600 < hp <= 750 | 9615.46 | 21519.8 | 0.00065545
2023 | 31 | SO2 | 2270010010 | 750 < hp <= 3000 | 13075.6591 | 17952.9222 | 0.00066087
2023 | 40 | 2,2,4-Trimethylpentane | 2270010010 | 300 < hp <= 600 | 2395.08 | 34427.3 | 0.0001731
2023 | 40 | 2,2,4-Trimethylpentane | 2270010010 | 600 < hp <= 750 | 2516.02 | 21519.8 | 0.00017151
2023 | 40 | 2,2,4-Trimethylpentane | 2270010010 | 750 < hp <= 3000 | 6218.6864 | 17952.9222 | 0.0003143
2023 | 41 | Ethyl Benzene | 2270010010 | 300 < hp <= 600 | 1499.37 | 34427.3 | 0.00010836
2023 | 41 | Ethyl Benzene | 2270010010 | 600 < hp <= 750 | 1576.41 | 21519.8 | 0.00010746
2023 | 41 | Ethyl Benzene | 2270010010 | 750 < hp <= 3000 | 3466.7746 | 17952.9222 | 0.00017522
2023 | 42 | Hexane | 2270010010 | 300 < hp <= 600 | 78.1273 | 34427.3 | 5.6465e-06
2023 | 42 | Hexane | 2270010010 | 600 < hp <= 750 | 87.2876 | 21519.8 | 5.9501e-06
2023 | 42 | Hexane | 2270010010 | 750 < hp <= 3000 | 309.3592 | 17952.9222 | 1.5636e-05
2023 | 43 | Propionaldehyde | 2270010010 | 300 < hp <= 600 | 6591.44 | 34427.3 | 0.00047639
2023 | 43 | Propionaldehyde | 2270010010 | 600 < hp <= 750 | 6952.59 | 21519.8 | 0.00047393
2023 | 43 | Propionaldehyde | 2270010010 | 750 < hp <= 3000 | 19513.1902 | 17952.9222 | 0.00098623
2023 | 44 | Styrene | 2270010010 | 300 < hp <= 600 | 0 | 34427.3 | 0
2023 | 44 | Styrene | 2270010010 | 600 < hp <= 750 | 0 | 21519.8 | 0
2023 | 44 | Styrene | 2270010010 | 750 < hp <= 3000 | 0 | 17952.9222 | 0
2023 | 45 | Toluene | 2270010010 | 300 < hp <= 600 | 11341.2 | 34427.3 | 0.00081967
2023 | 45 | Toluene | 2270010010 | 600 < hp <= 750 | 11891.2 | 21519.8 | 0.00081058
2023 | 45 | Toluene | 2270010010 | 750 < hp <= 3000 | 28582.6021 | 17952.9222 | 0.0014446
2023 | 46 | Xylene | 2270010010 | 300 < hp <= 600 | 5042.65 | 34427.3 | 0.00036445
2023 | 46 | Xylene | 2270010010 | 600 < hp <= 750 | 5321.26 | 21519.8 | 0.00036273
2023 | 46 | Xylene | 2270010010 | 750 < hp <= 3000 | 9871.3829 | 17952.9222 | 0.00049892
2023 | 60 | Hg Egas | 2270010010 | 300 < hp <= 600 | 0.036904 | 34427.3 | 2.6672e-09
2023 | 60 | Hg Egas | 2270010010 | 600 < hp <= 750 | 0.039128 | 21519.8 | 2.6672e-09
2023 | 60 | Hg Egas | 2270010010 | 750 < hp <= 3000 | 0.052773 | 17952.9222 | 2.6672e-09
2023 | 61 | Hg Dgas | 2270010010 | 300 < hp <= 600 | 0.019067 | 34427.3 | 1.3781e-09
2023 | 61 | Hg Dgas | 2270010010 | 600 < hp <= 750 | 0.020216 | 21519.8 | 1.3781e-09
2023 | 61 | Hg Dgas | 2270010010 | 750 < hp <= 3000 | 0.027266 | 17952.9222 | 1.3781e-09
2023 | 62 | Hg Part | 2270010010 | 300 < hp <= 600 | 0.0098412 | 34427.3 | 7.1126e-10
2023 | 62 | Hg Part | 2270010010 | 600 < hp <= 750 | 0.010434 | 21519.8 | 7.1126e-10
2023 | 62 | Hg Part | 2270010010 | 750 < hp <= 3000 | 0.014073 | 17952.9222 | 7.1126e-10
2023 | 63 | As | 2270010010 | 300 < hp <= 600 | 4.9513 | 34427.3 | 3.5785e-07
2023 | 63 | As | 2270010010 | 600 < hp <= 750 | 5.2497 | 21519.8 | 3.5785e-07
2023 | 63 | As | 2270010010 | 750 < hp <= 3000 | 7.0803 | 17952.9222 | 3.5785e-07
2023 | 65 | Cr+6 | 2270010010 | 300 < hp <= 600 | 0.015625 | 34427.3 | 1.1293e-09
2023 | 65 | Cr+6 | 2270010010 | 600 < hp <= 750 | 0.016567 | 21519.8 | 1.1293e-09
2023 | 65 | Cr+6 | 2270010010 | 750 < hp <= 3000 | 0.034178 | 17952.9222 | 1.7274e-09
2023 | 66 | Mn | 2270010010 | 300 < hp <= 600 | 6.0177 | 34427.3 | 4.3492e-07
2023 | 66 | Mn | 2270010010 | 600 < hp <= 750 | 6.3803 | 21519.8 | 4.3492e-07
2023 | 66 | Mn | 2270010010 | 750 < hp <= 3000 | 15.1921 | 17952.9222 | 7.6783e-07
2023 | 67 | Ni | 2270010010 | 300 < hp <= 600 | 10.301 | 34427.3 | 7.4449e-07
2023 | 67 | Ni | 2270010010 | 600 < hp <= 750 | 10.9217 | 21519.8 | 7.4449e-07
2023 | 67 | Ni | 2270010010 | 750 < hp <= 3000 | 26.5619 | 17952.9222 | 1.3425e-06
2023 | 68 | Dibenzo(a,h)anthracene P | 2270010010 | 300 < hp <= 600 | 0.22874 | 34427.3 | 1.6532e-08
2023 | 68 | Dibenzo(a,h)anthracene P | 2270010010 | 600 < hp <= 750 | 0.24546 | 21519.8 | 1.6732e-08
2023 | 68 | Dibenzo(a,h)anthracene P | 2270010010 | 750 < hp <= 3000 | 0.46391 | 17952.9222 | 2.3447e-08
2023 | 69 | Fluoranthene P | 2270010010 | 300 < hp <= 600 | 13.1508 | 34427.3 | 9.5045e-07
2023 | 69 | Fluoranthene P | 2270010010 | 600 < hp <= 750 | 13.8725 | 21519.8 | 9.4563e-07
2023 | 69 | Fluoranthene P | 2270010010 | 750 < hp <= 3000 | 24.7835 | 17952.9222 | 1.2526e-06
2023 | 70 | Acenaphthene P | 2270010010 | 300 < hp <= 600 | 0 | 34427.3 | 0
2023 | 70 | Acenaphthene P | 2270010010 | 600 < hp <= 750 | 0 | 21519.8 | 0
2023 | 70 | Acenaphthene P | 2270010010 | 750 < hp <= 3000 | 0 | 17952.9222 | 0
2023 | 71 | Acenaphthylene P | 2270010010 | 300 < hp <= 600 | 0.0040219 | 34427.3 | 2.9068e-10
2023 | 71 | Acenaphthylene P | 2270010010 | 600 < hp <= 750 | 0.0042643 | 21519.8 | 2.9068e-10
2023 | 71 | Acenaphthylene P | 2270010010 | 750 < hp <= 3000 | 0 | 17952.9222 | 0
2023 | 72 | Anthracene P | 2270010010 | 300 < hp <= 600 | 6.8995 | 34427.3 | 4.9865e-07
2023 | 72 | Anthracene P | 2270010010 | 600 < hp <= 750 | 7.3429 | 21519.8 | 5.0054e-07
2023 | 72 | Anthracene P | 2270010010 | 750 < hp <= 3000 | 13.5225 | 17952.9222 | 6.8345e-07
2023 | 73 | Benz(a)anthracene P | 2270010010 | 300 < hp <= 600 | 1.8819 | 34427.3 | 1.3601e-07
2023 | 73 | Benz(a)anthracene P | 2270010010 | 600 < hp <= 750 | 1.9903 | 21519.8 | 1.3567e-07
2023 | 73 | Benz(a)anthracene P | 2270010010 | 750 < hp <= 3000 | 3.489 | 17952.9222 | 1.7634e-07
2023 | 74 | Benzo(a)pyrene P | 2270010010 | 300 < hp <= 600 | 1.5638 | 34427.3 | 1.1302e-07
2023 | 74 | Benzo(a)pyrene P | 2270010010 | 600 < hp <= 750 | 1.6496 | 21519.8 | 1.1245e-07
2023 | 74 | Benzo(a)pyrene P | 2270010010 | 750 < hp <= 3000 | 2.9574 | 17952.9222 | 1.4947e-07
2023 | 75 | Benzo(b)fluoranthene P | 2270010010 | 300 < hp <= 600 | 2.4979 | 34427.3 | 1.8053e-07
2023 | 75 | Benzo(b)fluoranthene P | 2270010010 | 600 < hp <= 750 | 2.6298 | 21519.8 | 1.7927e-07
2023 | 75 | Benzo(b)fluoranthene P | 2270010010 | 750 < hp <= 3000 | 4.693 | 17952.9222 | 2.3719e-07
2023 | 76 | Benzo(g,h,i)perylene P | 2270010010 | 300 < hp <= 600 | 1.76 | 34427.3 | 1.272e-07
2023 | 76 | Benzo(g,h,i)perylene P | 2270010010 | 600 < hp <= 750 | 1.8516 | 21519.8 | 1.2622e-07
2023 | 76 | Benzo(g,h,i)perylene P | 2270010010 | 750 < hp <= 3000 | 3.2981 | 17952.9222 | 1.6669e-07
2023 | 77 | Benzo(k)fluoranthene P | 2270010010 | 300 < hp <= 600 | 1.8918 | 34427.3 | 1.3673e-07
2023 | 77 | Benzo(k)fluoranthene P | 2270010010 | 600 < hp <= 750 | 1.9921 | 21519.8 | 1.3579e-07
2023 | 77 | Benzo(k)fluoranthene P | 2270010010 | 750 < hp <= 3000 | 3.5566 | 17952.9222 | 1.7975e-07
2023 | 78 | Chrysene P | 2270010010 | 300 < hp <= 600 | 3.0986 | 34427.3 | 2.2395e-07
2023 | 78 | Chrysene P | 2270010010 | 600 < hp <= 750 | 3.2819 | 21519.8 | 2.2371e-07
2023 | 78 | Chrysene P | 2270010010 | 750 < hp <= 3000 | 5.9393 | 17952.9222 | 3.0018e-07
2023 | 79 | NMHC | 2270010010 | 300 < hp <= 600 | 258340 | 34427.3 | 0.018671
2023 | 79 | NMHC | 2270010010 | 600 < hp <= 750 | 271746 | 21519.8 | 0.018524
2023 | 79 | NMHC | 2270010010 | 750 < hp <= 3000 | 662207.48 | 17952.9222 | 0.033469
2023 | 80 | NMOG | 2270010010 | 300 < hp <= 600 | 315826 | 34427.3 | 0.022826
2023 | 80 | NMOG | 2270010010 | 600 < hp <= 750 | 332023 | 21519.8 | 0.022633
2023 | 80 | NMOG | 2270010010 | 750 < hp <= 3000 | 804777.6299 | 17952.9222 | 0.040675
2023 | 81 | Fluorene P | 2270010010 | 300 < hp <= 600 | 18.9644 | 34427.3 | 1.3706e-06
2023 | 81 | Fluorene P | 2270010010 | 600 < hp <= 750 | 20.2072 | 21519.8 | 1.3774e-06
2023 | 81 | Fluorene P | 2270010010 | 750 < hp <= 3000 | 37.4919 | 17952.9222 | 1.8949e-06
2023 | 82 | Indeno(1,2,3,c,d)pyrene P | 2270010010 | 300 < hp <= 600 | 1.5676 | 34427.3 | 1.1329e-07
2023 | 82 | Indeno(1,2,3,c,d)pyrene P | 2270010010 | 600 < hp <= 750 | 1.6497 | 21519.8 | 1.1245e-07
2023 | 82 | Indeno(1,2,3,c,d)pyrene P | 2270010010 | 750 < hp <= 3000 | 2.9412 | 17952.9222 | 1.4865e-07
2023 | 83 | Phenanthrene P | 2270010010 | 300 < hp <= 600 | 56.9616 | 34427.3 | 4.1168e-06
2023 | 83 | Phenanthrene P | 2270010010 | 600 < hp <= 750 | 60.8931 | 21519.8 | 4.1508e-06
2023 | 83 | Phenanthrene P | 2270010010 | 750 < hp <= 3000 | 113.2912 | 17952.9222 | 5.7259e-06
2023 | 84 | Pyrene P | 2270010010 | 300 < hp <= 600 | 14.5444 | 34427.3 | 1.0512e-06
2023 | 84 | Pyrene P | 2270010010 | 600 < hp <= 750 | 15.4207 | 21519.8 | 1.0512e-06
2023 | 84 | Pyrene P | 2270010010 | 750 < hp <= 3000 | 28.0674 | 17952.9222 | 1.4186e-06
2023 | 86 | TOG | 2270010010 | 300 < hp <= 600 | 349084 | 34427.3 | 0.02523
2023 | 86 | TOG | 2270010010 | 600 < hp <= 750 | 366926 | 21519.8 | 0.025012
2023 | 86 | TOG | 2270010010 | 750 < hp <= 3000 | 868161.1201 | 17952.9222 | 0.043878
2023 | 87 | VOC | 2270010010 | 300 < hp <= 600 | 313458 | 34427.3 | 0.022655
2023 | 87 | VOC | 2270010010 | 600 < hp <= 750 | 329504 | 21519.8 | 0.022461
2023 | 87 | VOC | 2270010010 | 750 < hp <= 3000 | 804176.7695 | 17952.9222 | 0.040644
2023 | 88 | NHTOG | 2270010010 | 300 < hp <= 600 | 148538 | 34427.3 | 0.010735
2023 | 88 | NHTOG | 2270010010 | 600 < hp <= 750 | 156442 | 21519.8 | 0.010664
2023 | 88 | NHTOG | 2270010010 | 750 < hp <= 3000 | 369124.333 | 17952.9222 | 0.018656
2023 | 90 | Atmospheric CO2 | 2270010010 | 300 < hp <= 600 | 3158590000 | 34427.3 | 228.2823
2023 | 90 | Atmospheric CO2 | 2270010010 | 600 < hp <= 750 | 3348920000 | 21519.8 | 228.2828
2023 | 90 | Atmospheric CO2 | 2270010010 | 750 < hp <= 3000 | 4515737676 | 17952.9222 | 228.2328
2023 | 99 | BSFC | 2270010010 | 300 < hp <= 600 | 990422000 | 34427.3 | 71.5813
2023 | 99 | BSFC | 2270010010 | 600 < hp <= 750 | 1050100000 | 21519.8 | 71.5812
2023 | 99 | BSFC | 2270010010 | 750 < hp <= 3000 | 1416285256 | 17952.9222 | 71.5814
2023 | 100 | PM10 Total Exh | 2270010010 | 300 < hp <= 600 | 250757 | 34427.3 | 0.018123
2023 | 100 | PM10 Total Exh | 2270010010 | 600 < hp <= 750 | 268964 | 21519.8 | 0.018334
2023 | 100 | PM10 Total Exh | 2270010010 | 750 < hp <= 3000 | 501071.7002 | 17952.9222 | 0.025325
2023 | 110 | PM2.5 Total Exh | 2270010010 | 300 < hp <= 600 | 243234 | 34427.3 | 0.017579
2023 | 110 | PM2.5 Total Exh | 2270010010 | 600 < hp <= 750 | 260895 | 21519.8 | 0.017784
2023 | 110 | PM2.5 Total Exh | 2270010010 | 750 < hp <= 3000 | 486040.3501 | 17952.9222 | 0.024565
2023 | 130 | 1,2,3,7,8,9-Hexachlorodibenzo-p-Dioxin | 2270010010 | 300 < hp <= 600 | 7.5679e-08 | 34427.3 | 5.4696e-15
2023 | 130 | 1,2,3,7,8,9-Hexachlorodibenzo-p-Dioxin | 2270010010 | 600 < hp <= 750 | 8.4092e-08 | 21519.8 | 5.7322e-15
2023 | 130 | 1,2,3,7,8,9-Hexachlorodibenzo-p-Dioxin | 2270010010 | 750 < hp <= 3000 | 9.613e-07 | 17952.9222 | 4.8586e-14
2023 | 131 | Octachlorodibenzo-p-dioxin | 2270010010 | 300 < hp <= 600 | 4.0424e-05 | 34427.3 | 2.9216e-12
2023 | 131 | Octachlorodibenzo-p-dioxin | 2270010010 | 600 < hp <= 750 | 4.2934e-05 | 21519.8 | 2.9266e-12
2023 | 131 | Octachlorodibenzo-p-dioxin | 2270010010 | 750 < hp <= 3000 | 7.4117e-05 | 17952.9222 | 3.746e-12
2023 | 132 | 1,2,3,4,6,7,8-Heptachlorodibenzo-p-Dioxin | 2270010010 | 300 < hp <= 600 | 6.3431e-06 | 34427.3 | 4.5844e-13
2023 | 132 | 1,2,3,4,6,7,8-Heptachlorodibenzo-p-Dioxin | 2270010010 | 600 < hp <= 750 | 6.7505e-06 | 21519.8 | 4.6016e-13
2023 | 132 | 1,2,3,4,6,7,8-Heptachlorodibenzo-p-Dioxin | 2270010010 | 750 < hp <= 3000 | 1.4655e-05 | 17952.9222 | 7.4067e-13
2023 | 133 | Octachlorodibenzofuran | 2270010010 | 300 < hp <= 600 | 9.7188e-06 | 34427.3 | 7.0241e-13
2023 | 133 | Octachlorodibenzofuran | 2270010010 | 600 < hp <= 750 | 1.0305e-05 | 21519.8 | 7.0247e-13
2023 | 133 | Octachlorodibenzofuran | 2270010010 | 750 < hp <= 3000 | 1.4108e-05 | 17952.9222 | 7.1302e-13
2023 | 134 | 1,2,3,4,7,8-Hexachlorodibenzo-p-Dioxin | 2270010010 | 300 < hp <= 600 | 0 | 34427.3 | 0
2023 | 134 | 1,2,3,4,7,8-Hexachlorodibenzo-p-Dioxin | 2270010010 | 600 < hp <= 750 | 0 | 21519.8 | 0
2023 | 134 | 1,2,3,4,7,8-Hexachlorodibenzo-p-Dioxin | 2270010010 | 750 < hp <= 3000 | 0 | 17952.9222 | 0
2023 | 135 | 1,2,3,7,8-Pentachlorodibenzo-p-Dioxin | 2270010010 | 300 < hp <= 600 | 0 | 34427.3 | 0
2023 | 135 | 1,2,3,7,8-Pentachlorodibenzo-p-Dioxin | 2270010010 | 600 < hp <= 750 | 0 | 21519.8 | 0
2023 | 135 | 1,2,3,7,8-Pentachlorodibenzo-p-Dioxin | 2270010010 | 750 < hp <= 3000 | 0 | 17952.9222 | 0
2023 | 136 | 2,3,7,8-Tetrachlorodibenzofuran | 2270010010 | 300 < hp <= 600 | 1.3047e-06 | 34427.3 | 9.4295e-14
2023 | 136 | 2,3,7,8-Tetrachlorodibenzofuran | 2270010010 | 600 < hp <= 750 | 1.4353e-06 | 21519.8 | 9.7836e-14
2023 | 136 | 2,3,7,8-Tetrachlorodibenzofuran | 2270010010 | 750 < hp <= 3000 | 1.3369e-05 | 17952.9222 | 6.7567e-13
2023 | 137 | 1,2,3,4,7,8,9-Heptachlorodibenzofuran | 2270010010 | 300 < hp <= 600 | 3.1529e-07 | 34427.3 | 2.2787e-14
2023 | 137 | 1,2,3,4,7,8,9-Heptachlorodibenzofuran | 2270010010 | 600 < hp <= 750 | 3.3382e-07 | 21519.8 | 2.2755e-14
2023 | 137 | 1,2,3,4,7,8,9-Heptachlorodibenzofuran | 2270010010 | 750 < hp <= 3000 | 3.4722e-07 | 17952.9222 | 1.7549e-14
2023 | 138 | 2,3,4,7,8-Pentachlorodibenzofuran | 2270010010 | 300 < hp <= 600 | 2.1131e-06 | 34427.3 | 1.5272e-13
2023 | 138 | 2,3,4,7,8-Pentachlorodibenzofuran | 2270010010 | 600 < hp <= 750 | 2.2557e-06 | 21519.8 | 1.5376e-13
2023 | 138 | 2,3,4,7,8-Pentachlorodibenzofuran | 2270010010 | 750 < hp <= 3000 | 6.4205e-06 | 17952.9222 | 3.245e-13
2023 | 139 | 1,2,3,7,8-Pentachlorodibenzofuran | 2270010010 | 300 < hp <= 600 | 8.0103e-07 | 34427.3 | 5.7893e-14
2023 | 139 | 1,2,3,7,8-Pentachlorodibenzofuran | 2270010010 | 600 < hp <= 750 | 8.5962e-07 | 21519.8 | 5.8597e-14
2023 | 139 | 1,2,3,7,8-Pentachlorodibenzofuran | 2270010010 | 750 < hp <= 3000 | 3.4322e-06 | 17952.9222 | 1.7347e-13
2023 | 140 | 1,2,3,6,7,8-Hexachlorodibenzofuran | 2270010010 | 300 < hp <= 600 | 1.3862e-06 | 34427.3 | 1.0019e-13
2023 | 140 | 1,2,3,6,7,8-Hexachlorodibenzofuran | 2270010010 | 600 < hp <= 750 | 1.4712e-06 | 21519.8 | 1.0029e-13
2023 | 140 | 1,2,3,6,7,8-Hexachlorodibenzofuran | 2270010010 | 750 < hp <= 3000 | 2.3057e-06 | 17952.9222 | 1.1653e-13
2023 | 141 | 1,2,3,6,7,8-Hexachlorodibenzo-p-Dioxin | 2270010010 | 300 < hp <= 600 | 1.635e-08 | 34427.3 | 1.1817e-15
2023 | 141 | 1,2,3,6,7,8-Hexachlorodibenzo-p-Dioxin | 2270010010 | 600 < hp <= 750 | 1.8167e-08 | 21519.8 | 1.2384e-15
2023 | 141 | 1,2,3,6,7,8-Hexachlorodibenzo-p-Dioxin | 2270010010 | 750 < hp <= 3000 | 2.0768e-07 | 17952.9222 | 1.0496e-14
2023 | 142 | 2,3,7,8-Tetrachlorodibenzo-p-Dioxin | 2270010010 | 300 < hp <= 600 | 3.5231e-08 | 34427.3 | 2.5463e-15
2023 | 142 | 2,3,7,8-Tetrachlorodibenzo-p-Dioxin | 2270010010 | 600 < hp <= 750 | 3.9147e-08 | 21519.8 | 2.6685e-15
2023 | 142 | 2,3,7,8-Tetrachlorodibenzo-p-Dioxin | 2270010010 | 750 < hp <= 3000 | 4.4751e-07 | 17952.9222 | 2.2618e-14
2023 | 143 | 2,3,4,6,7,8-Hexachlorodibenzofuran | 2270010010 | 300 < hp <= 600 | 0 | 34427.3 | 0
2023 | 143 | 2,3,4,6,7,8-Hexachlorodibenzofuran | 2270010010 | 600 < hp <= 750 | 0 | 21519.8 | 0
2023 | 143 | 2,3,4,6,7,8-Hexachlorodibenzofuran | 2270010010 | 750 < hp <= 3000 | 0 | 17952.9222 | 0
2023 | 144 | 1,2,3,4,6,7,8-Heptachlorodibenzofuran | 2270010010 | 300 < hp <= 600 | 5.7356e-06 | 34427.3 | 4.1453e-13
2023 | 144 | 1,2,3,4,6,7,8-Heptachlorodibenzofuran | 2270010010 | 600 < hp <= 750 | 6.0906e-06 | 21519.8 | 4.1517e-13
2023 | 144 | 1,2,3,4,6,7,8-Heptachlorodibenzofuran | 2270010010 | 750 < hp <= 3000 | 1.0287e-05 | 17952.9222 | 5.1993e-13
2023 | 145 | 1,2,3,4,7,8-Hexachlorodibenzofuran | 2270010010 | 300 < hp <= 600 | 1.3229e-06 | 34427.3 | 9.561e-14
2023 | 145 | 1,2,3,4,7,8-Hexachlorodibenzofuran | 2270010010 | 600 < hp <= 750 | 1.4073e-06 | 21519.8 | 9.5929e-14
2023 | 145 | 1,2,3,4,7,8-Hexachlorodibenzofuran | 2270010010 | 750 < hp <= 3000 | 2.9299e-06 | 17952.9222 | 1.4808e-13
2023 | 146 | 1,2,3,7,8,9-Hexachlorodibenzofuran | 2270010010 | 300 < hp <= 600 | 1.0252e-06 | 34427.3 | 7.4098e-14
2023 | 146 | 1,2,3,7,8,9-Hexachlorodibenzofuran | 2270010010 | 600 < hp <= 750 | 1.088e-06 | 21519.8 | 7.4165e-14
2023 | 146 | 1,2,3,7,8,9-Hexachlorodibenzofuran | 2270010010 | 750 < hp <= 3000 | 1.6856e-06 | 17952.9222 | 8.5193e-14
2023 | 168 | Dibenzo(a,h)anthracene G | 2270010010 | 300 < hp <= 600 | 0 | 34427.3 | 0
2023 | 168 | Dibenzo(a,h)anthracene G | 2270010010 | 600 < hp <= 750 | 0 | 21519.8 | 0
2023 | 168 | Dibenzo(a,h)anthracene G | 2270010010 | 750 < hp <= 3000 | 0 | 17952.9222 | 0
2023 | 169 | Fluoranthene G | 2270010010 | 300 < hp <= 600 | 41.7147 | 34427.3 | 3.0149e-06
2023 | 169 | Fluoranthene G | 2270010010 | 600 < hp <= 750 | 43.6682 | 21519.8 | 2.9767e-06
2023 | 169 | Fluoranthene G | 2270010010 | 750 < hp <= 3000 | 106.2855 | 17952.9222 | 5.3718e-06
2023 | 170 | Acenaphthene G | 2270010010 | 300 < hp <= 600 | 174.494 | 34427.3 | 1.2611e-05
2023 | 170 | Acenaphthene G | 2270010010 | 600 < hp <= 750 | 182.925 | 21519.8 | 1.2469e-05
2023 | 170 | Acenaphthene G | 2270010010 | 750 < hp <= 3000 | 462.5658 | 17952.9222 | 2.3379e-05
2023 | 171 | Acenaphthylene G | 2270010010 | 300 < hp <= 600 | 354.24 | 34427.3 | 2.5602e-05
2023 | 171 | Acenaphthylene G | 2270010010 | 600 < hp <= 750 | 370.872 | 21519.8 | 2.5281e-05
2023 | 171 | Acenaphthylene G | 2270010010 | 750 < hp <= 3000 | 914.465 | 17952.9222 | 4.6219e-05
2023 | 172 | Anthracene G | 2270010010 | 300 < hp <= 600 | 25.5294 | 34427.3 | 1.8451e-06
2023 | 172 | Anthracene G | 2270010010 | 600 < hp <= 750 | 26.7507 | 21519.8 | 1.8235e-06
2023 | 172 | Anthracene G | 2270010010 | 750 < hp <= 3000 | 66.2402 | 17952.9222 | 3.3479e-06
2023 | 173 | Benz(a)anthracene G | 2270010010 | 300 < hp <= 600 | 2.2398 | 34427.3 | 1.6188e-07
2023 | 173 | Benz(a)anthracene G | 2270010010 | 600 < hp <= 750 | 2.3453 | 21519.8 | 1.5987e-07
2023 | 173 | Benz(a)anthracene G | 2270010010 | 750 < hp <= 3000 | 5.7706 | 17952.9222 | 2.9166e-07
2023 | 174 | Benzo(a)pyrene G | 2270010010 | 300 < hp <= 600 | 0 | 34427.3 | 0
2023 | 174 | Benzo(a)pyrene G | 2270010010 | 600 < hp <= 750 | 0 | 21519.8 | 0
2023 | 174 | Benzo(a)pyrene G | 2270010010 | 750 < hp <= 3000 | 0 | 17952.9222 | 0
2023 | 175 | Benzo(b)fluoranthene G | 2270010010 | 300 < hp <= 600 | 0 | 34427.3 | 0
2023 | 175 | Benzo(b)fluoranthene G | 2270010010 | 600 < hp <= 750 | 0 | 21519.8 | 0
2023 | 175 | Benzo(b)fluoranthene G | 2270010010 | 750 < hp <= 3000 | 0 | 17952.9222 | 0
2023 | 176 | Benzo(g,h,i)perylene G | 2270010010 | 300 < hp <= 600 | 1.6169 | 34427.3 | 1.1686e-07
2023 | 176 | Benzo(g,h,i)perylene G | 2270010010 | 600 < hp <= 750 | 1.691 | 21519.8 | 1.1527e-07
2023 | 176 | Benzo(g,h,i)perylene G | 2270010010 | 750 < hp <= 3000 | 4.0862 | 17952.9222 | 2.0652e-07
2023 | 177 | Benzo(k)fluoranthene G | 2270010010 | 300 < hp <= 600 | 0 | 34427.3 | 0
2023 | 177 | Benzo(k)fluoranthene G | 2270010010 | 600 < hp <= 750 | 0 | 21519.8 | 0
2023 | 177 | Benzo(k)fluoranthene G | 2270010010 | 750 < hp <= 3000 | 0 | 17952.9222 | 0
2023 | 178 | Chrysene G | 2270010010 | 300 < hp <= 600 | 2.203 | 34427.3 | 1.5922e-07
2023 | 178 | Chrysene G | 2270010010 | 600 < hp <= 750 | 2.3078 | 21519.8 | 1.5731e-07
2023 | 178 | Chrysene G | 2270010010 | 750 < hp <= 3000 | 5.7495 | 17952.9222 | 2.9059e-07
2023 | 181 | Fluorene G | 2270010010 | 300 < hp <= 600 | 228.682 | 34427.3 | 1.6528e-05
2023 | 181 | Fluorene G | 2270010010 | 600 < hp <= 750 | 239.754 | 21519.8 | 1.6343e-05
2023 | 181 | Fluorene G | 2270010010 | 750 < hp <= 3000 | 603.5984 | 17952.9222 | 3.0507e-05
2023 | 182 | Indeno(1,2,3,c,d)pyrene G | 2270010010 | 300 < hp <= 600 | 0 | 34427.3 | 0
2023 | 182 | Indeno(1,2,3,c,d)pyrene G | 2270010010 | 600 < hp <= 750 | 0 | 21519.8 | 0
2023 | 182 | Indeno(1,2,3,c,d)pyrene G | 2270010010 | 750 < hp <= 3000 | 0 | 17952.9222 | 0
2023 | 183 | Phenanthrene G | 2270010010 | 300 < hp <= 600 | 377.011 | 34427.3 | 2.7248e-05
2023 | 183 | Phenanthrene G | 2270010010 | 600 < hp <= 750 | 395.692 | 21519.8 | 2.6973e-05
2023 | 183 | Phenanthrene G | 2270010010 | 750 < hp <= 3000 | 1001.9987 | 17952.9222 | 5.0643e-05
2023 | 184 | Pyrene G | 2270010010 | 300 < hp <= 600 | 37.5269 | 34427.3 | 2.7122e-06
2023 | 184 | Pyrene G | 2270010010 | 600 < hp <= 750 | 39.3174 | 21519.8 | 2.6801e-06
2023 | 184 | Pyrene G | 2270010010 | 750 < hp <= 3000 | 97.5018 | 17952.9222 | 4.9279e-06
2023 | 185 | Naphthalene G | 2270010010 | 300 < hp <= 600 | 1459.96 | 34427.3 | 0.00010552
2023 | 185 | Naphthalene G | 2270010010 | 600 < hp <= 750 | 1531.7 | 21519.8 | 0.00010441
2023 | 185 | Naphthalene G | 2270010010 | 750 < hp <= 3000 | 3520.5575 | 17952.9222 | 0.00017793
2026 | 1 | Total Gas HC | 2270010010 | 300 < hp <= 600 | 179196 | 35763.7 | 0.012467
2026 | 1 | Total Gas HC | 2270010010 | 600 < hp <= 750 | 188887 | 22355.2 | 0.012395
2026 | 1 | Total Gas HC | 2270010010 | 750 < hp <= 3000 | 522129.7402 | 18649.8531 | 0.025403
2026 | 2 | CO | 2270010010 | 300 < hp <= 600 | 887797 | 35763.7 | 0.061767
2026 | 2 | CO | 2270010010 | 600 < hp <= 750 | 1348950 | 22355.2 | 0.088516
2026 | 2 | CO | 2270010010 | 750 < hp <= 3000 | 1704650.1992 | 18649.8531 | 0.082936
2026 | 3 | NOx | 2270010010 | 300 < hp <= 600 | 3366640 | 35763.7 | 0.23423
2026 | 3 | NOx | 2270010010 | 600 < hp <= 750 | 3575200 | 22355.2 | 0.2346
2026 | 3 | NOx | 2270010010 | 750 < hp <= 3000 | 22107411 | 18649.8531 | 1.0756
2026 | 5 | Methane (CH4) | 2270010010 | 300 < hp <= 600 | 18294.2 | 35763.7 | 0.0012728
2026 | 5 | Methane (CH4) | 2270010010 | 600 < hp <= 750 | 19238 | 22355.2 | 0.0012624
2026 | 5 | Methane (CH4) | 2270010010 | 750 < hp <= 3000 | 47221.6784 | 18649.8531 | 0.0022975
2026 | 20 | Benzene | 2270010010 | 300 < hp <= 600 | 8724.32 | 35763.7 | 0.00060698
2026 | 20 | Benzene | 2270010010 | 600 < hp <= 750 | 9159.88 | 22355.2 | 0.00060106
2026 | 20 | Benzene | 2270010010 | 750 < hp <= 3000 | 29509.3457 | 18649.8531 | 0.0014357
2026 | 21 | Ethanol | 2270010010 | 300 < hp <= 600 | 0 | 35763.7 | 0
2026 | 21 | Ethanol | 2270010010 | 600 < hp <= 750 | 0 | 22355.2 | 0
2026 | 21 | Ethanol | 2270010010 | 750 < hp <= 3000 | 0 | 18649.8531 | 0
2026 | 23 | Naphthalene P | 2270010010 | 300 < hp <= 600 | 0.067423 | 35763.7 | 4.6908e-09
2026 | 23 | Naphthalene P | 2270010010 | 600 < hp <= 750 | 0.071486 | 22355.2 | 4.6908e-09
2026 | 23 | Naphthalene P | 2270010010 | 750 < hp <= 3000 | 0 | 18649.8531 | 0
2026 | 24 | 1,3-Butadiene | 2270010010 | 300 < hp <= 600 | 305.336 | 35763.7 | 2.1243e-05
2026 | 24 | 1,3-Butadiene | 2270010010 | 600 < hp <= 750 | 321.413 | 22355.2 | 2.1091e-05
2026 | 24 | 1,3-Butadiene | 2270010010 | 750 < hp <= 3000 | 1077.1797 | 18649.8531 | 5.2408e-05
2026 | 25 | Formaldehyde | 2270010010 | 300 < hp <= 600 | 48688.3 | 35763.7 | 0.0033874
2026 | 25 | Formaldehyde | 2270010010 | 600 < hp <= 750 | 51208.3 | 22355.2 | 0.0033602
2026 | 25 | Formaldehyde | 2270010010 | 750 < hp <= 3000 | 165138.8085 | 18649.8531 | 0.0080345
2026 | 26 | Acetaldehyde | 2270010010 | 300 < hp <= 600 | 18108.6 | 35763.7 | 0.0012599
2026 | 26 | Acetaldehyde | 2270010010 | 600 < hp <= 750 | 19051.6 | 22355.2 | 0.0012501
2026 | 26 | Acetaldehyde | 2270010010 | 750 < hp <= 3000 | 58751.1014 | 18649.8531 | 0.0028584
2026 | 27 | Acrolein | 2270010010 | 300 < hp <= 600 | 3156.76 | 35763.7 | 0.00021962
2026 | 27 | Acrolein | 2270010010 | 600 < hp <= 750 | 3321.7 | 22355.2 | 0.00021797
2026 | 27 | Acrolein | 2270010010 | 750 < hp <= 3000 | 10674.3359 | 18649.8531 | 0.00051934
2026 | 30 | NH3 | 2270010010 | 300 < hp <= 600 | 26823.8 | 35763.7 | 0.0018662
2026 | 30 | NH3 | 2270010010 | 600 < hp <= 750 | 28440.2 | 22355.2 | 0.0018662
2026 | 30 | NH3 | 2270010010 | 750 < hp <= 3000 | 38357.5661 | 18649.8531 | 0.0018662
2026 | 31 | SO2 | 2270010010 | 300 < hp <= 600 | 9029.27 | 35763.7 | 0.00062819
2026 | 31 | SO2 | 2270010010 | 600 < hp <= 750 | 9573.35 | 22355.2 | 0.00062819
2026 | 31 | SO2 | 2270010010 | 750 < hp <= 3000 | 12982.3051 | 18649.8531 | 0.00063163
2026 | 40 | 2,2,4-Trimethylpentane | 2270010010 | 300 < hp <= 600 | 1411.64 | 35763.7 | 9.8212e-05
2026 | 40 | 2,2,4-Trimethylpentane | 2270010010 | 600 < hp <= 750 | 1486.42 | 22355.2 | 9.7537e-05
2026 | 40 | 2,2,4-Trimethylpentane | 2270010010 | 750 < hp <= 3000 | 4494.088 | 18649.8531 | 0.00021865
2026 | 41 | Ethyl Benzene | 2270010010 | 300 < hp <= 600 | 1024.96 | 35763.7 | 7.1309e-05
2026 | 41 | Ethyl Benzene | 2270010010 | 600 < hp <= 750 | 1080.86 | 22355.2 | 7.0925e-05
2026 | 41 | Ethyl Benzene | 2270010010 | 750 < hp <= 3000 | 2505.8844 | 18649.8531 | 0.00012192
2026 | 42 | Hexane | 2270010010 | 300 < hp <= 600 | 53.275 | 35763.7 | 3.7065e-06
2026 | 42 | Hexane | 2270010010 | 600 < hp <= 750 | 58.4817 | 22355.2 | 3.8375e-06
2026 | 42 | Hexane | 2270010010 | 750 < hp <= 3000 | 161.2416 | 18649.8531 | 7.8449e-06
2026 | 43 | Propionaldehyde | 2270010010 | 300 < hp <= 600 | 3721.47 | 35763.7 | 0.00025891
2026 | 43 | Propionaldehyde | 2270010010 | 600 < hp <= 750 | 3930.13 | 22355.2 | 0.00025789
2026 | 43 | Propionaldehyde | 2270010010 | 750 < hp <= 3000 | 13696.617 | 18649.8531 | 0.00066638
2026 | 44 | Styrene | 2270010010 | 300 < hp <= 600 | 0 | 35763.7 | 0
2026 | 44 | Styrene | 2270010010 | 600 < hp <= 750 | 0 | 22355.2 | 0
2026 | 44 | Styrene | 2270010010 | 750 < hp <= 3000 | 0 | 18649.8531 | 0
2026 | 45 | Toluene | 2270010010 | 300 < hp <= 600 | 6652.32 | 35763.7 | 0.00046282
2026 | 45 | Toluene | 2270010010 | 600 < hp <= 750 | 6994.33 | 22355.2 | 0.00045896
2026 | 45 | Toluene | 2270010010 | 750 < hp <= 3000 | 20953.2649 | 18649.8531 | 0.0010194
2026 | 46 | Xylene | 2270010010 | 300 < hp <= 600 | 4158.8 | 35763.7 | 0.00028934
2026 | 46 | Xylene | 2270010010 | 600 < hp <= 750 | 4398.39 | 22355.2 | 0.00028862
2026 | 46 | Xylene | 2270010010 | 750 < hp <= 3000 | 6999.8005 | 18649.8531 | 0.00034056
2026 | 60 | Hg Egas | 2270010010 | 300 < hp <= 600 | 0.038337 | 35763.7 | 2.6672e-09
2026 | 60 | Hg Egas | 2270010010 | 600 < hp <= 750 | 0.040647 | 22355.2 | 2.6672e-09
2026 | 60 | Hg Egas | 2270010010 | 750 < hp <= 3000 | 0.054821 | 18649.8531 | 2.6672e-09
2026 | 61 | Hg Dgas | 2270010010 | 300 < hp <= 600 | 0.019807 | 35763.7 | 1.3781e-09
2026 | 61 | Hg Dgas | 2270010010 | 600 < hp <= 750 | 0.021001 | 22355.2 | 1.3781e-09
2026 | 61 | Hg Dgas | 2270010010 | 750 < hp <= 3000 | 0.028324 | 18649.8531 | 1.3781e-09
2026 | 62 | Hg Part | 2270010010 | 300 < hp <= 600 | 0.010223 | 35763.7 | 7.1126e-10
2026 | 62 | Hg Part | 2270010010 | 600 < hp <= 750 | 0.010839 | 22355.2 | 7.1126e-10
2026 | 62 | Hg Part | 2270010010 | 750 < hp <= 3000 | 0.014619 | 18649.8531 | 7.1126e-10
2026 | 63 | As | 2270010010 | 300 < hp <= 600 | 5.1436 | 35763.7 | 3.5785e-07
2026 | 63 | As | 2270010010 | 600 < hp <= 750 | 5.4535 | 22355.2 | 3.5785e-07
2026 | 63 | As | 2270010010 | 750 < hp <= 3000 | 7.3552 | 18649.8531 | 3.5785e-07
2026 | 65 | Cr+6 | 2270010010 | 300 < hp <= 600 | 0.014756 | 35763.7 | 1.0266e-09
2026 | 65 | Cr+6 | 2270010010 | 600 < hp <= 750 | 0.015645 | 22355.2 | 1.0266e-09
2026 | 65 | Cr+6 | 2270010010 | 750 < hp <= 3000 | 0.035483 | 18649.8531 | 1.7264e-09
2026 | 66 | Mn | 2270010010 | 300 < hp <= 600 | 5.7368 | 35763.7 | 3.9913e-07
2026 | 66 | Mn | 2270010010 | 600 < hp <= 750 | 6.0825 | 22355.2 | 3.9913e-07
2026 | 66 | Mn | 2270010010 | 750 < hp <= 3000 | 15.7676 | 18649.8531 | 7.6714e-07
2026 | 67 | Ni | 2270010010 | 300 < hp <= 600 | 9.8724 | 35763.7 | 6.8685e-07
2026 | 67 | Ni | 2270010010 | 600 < hp <= 750 | 10.4672 | 22355.2 | 6.8684e-07
2026 | 67 | Ni | 2270010010 | 750 < hp <= 3000 | 27.5666 | 18649.8531 | 1.3412e-06
2026 | 68 | Dibenzo(a,h)anthracene P | 2270010010 | 300 < hp <= 600 | 0.13412 | 35763.7 | 9.3313e-09
2026 | 68 | Dibenzo(a,h)anthracene P | 2270010010 | 600 < hp <= 750 | 0.14346 | 22355.2 | 9.4138e-09
2026 | 68 | Dibenzo(a,h)anthracene P | 2270010010 | 750 < hp <= 3000 | 0.33709 | 18649.8531 | 1.6401e-08
2026 | 69 | Fluoranthene P | 2270010010 | 300 < hp <= 600 | 7.7756 | 35763.7 | 5.4097e-07
2026 | 69 | Fluoranthene P | 2270010010 | 600 < hp <= 750 | 8.2104 | 22355.2 | 5.3876e-07
2026 | 69 | Fluoranthene P | 2270010010 | 750 < hp <= 3000 | 18.5315 | 18649.8531 | 9.0161e-07
2026 | 70 | Acenaphthene P | 2270010010 | 300 < hp <= 600 | 0 | 35763.7 | 0
2026 | 70 | Acenaphthene P | 2270010010 | 600 < hp <= 750 | 0 | 22355.2 | 0
2026 | 70 | Acenaphthene P | 2270010010 | 750 < hp <= 3000 | 0 | 18649.8531 | 0
2026 | 71 | Acenaphthylene P | 2270010010 | 300 < hp <= 600 | 0.0064427 | 35763.7 | 4.4824e-10
2026 | 71 | Acenaphthylene P | 2270010010 | 600 < hp <= 750 | 0.0068309 | 22355.2 | 4.4823e-10
2026 | 71 | Acenaphthylene P | 2270010010 | 750 < hp <= 3000 | 0 | 18649.8531 | 0
2026 | 72 | Anthracene P | 2270010010 | 300 < hp <= 600 | 4.0668 | 35763.7 | 2.8294e-07
2026 | 72 | Anthracene P | 2270010010 | 600 < hp <= 750 | 4.3229 | 22355.2 | 2.8366e-07
2026 | 72 | Anthracene P | 2270010010 | 750 < hp <= 3000 | 9.9477 | 18649.8531 | 4.8399e-07
2026 | 73 | Benz(a)anthracene P | 2270010010 | 300 < hp <= 600 | 1.1705 | 35763.7 | 8.1435e-08
2026 | 73 | Benz(a)anthracene P | 2270010010 | 600 < hp <= 750 | 1.2385 | 22355.2 | 8.1268e-08
2026 | 73 | Benz(a)anthracene P | 2270010010 | 750 < hp <= 3000 | 2.5975 | 18649.8531 | 1.2638e-07
2026 | 74 | Benzo(a)pyrene P | 2270010010 | 300 < hp <= 600 | 0.92227 | 35763.7 | 6.4165e-08
2026 | 74 | Benzo(a)pyrene P | 2270010010 | 600 < hp <= 750 | 0.97384 | 22355.2 | 6.3902e-08
2026 | 74 | Benzo(a)pyrene P | 2270010010 | 750 < hp <= 3000 | 2.2114 | 18649.8531 | 1.0759e-07
2026 | 75 | Benzo(b)fluoranthene P | 2270010010 | 300 < hp <= 600 | 1.4744 | 35763.7 | 1.0258e-07
2026 | 75 | Benzo(b)fluoranthene P | 2270010010 | 600 < hp <= 750 | 1.5546 | 22355.2 | 1.0201e-07
2026 | 75 | Benzo(b)fluoranthene P | 2270010010 | 750 < hp <= 3000 | 3.5209 | 18649.8531 | 1.713e-07
2026 | 76 | Benzo(g,h,i)perylene P | 2270010010 | 300 < hp <= 600 | 1.0392 | 35763.7 | 7.2299e-08
2026 | 76 | Benzo(g,h,i)perylene P | 2270010010 | 600 < hp <= 750 | 1.0951 | 22355.2 | 7.1857e-08
2026 | 76 | Benzo(g,h,i)perylene P | 2270010010 | 750 < hp <= 3000 | 2.4774 | 18649.8531 | 1.2053e-07
2026 | 77 | Benzo(k)fluoranthene P | 2270010010 | 300 < hp <= 600 | 1.1166 | 35763.7 | 7.7683e-08
2026 | 77 | Benzo(k)fluoranthene P | 2270010010 | 600 < hp <= 750 | 1.1775 | 22355.2 | 7.7263e-08
2026 | 77 | Benzo(k)fluoranthene P | 2270010010 | 750 < hp <= 3000 | 2.6674 | 18649.8531 | 1.2978e-07
2026 | 78 | Chrysene P | 2270010010 | 300 < hp <= 600 | 1.8423 | 35763.7 | 1.2817e-07
2026 | 78 | Chrysene P | 2270010010 | 600 < hp <= 750 | 1.9512 | 22355.2 | 1.2803e-07
2026 | 78 | Chrysene P | 2270010010 | 750 < hp <= 3000 | 4.4107 | 18649.8531 | 2.1459e-07
2026 | 79 | NMHC | 2270010010 | 300 < hp <= 600 | 160902 | 35763.7 | 0.011194
2026 | 79 | NMHC | 2270010010 | 600 < hp <= 750 | 169649 | 22355.2 | 0.011132
2026 | 79 | NMHC | 2270010010 | 750 < hp <= 3000 | 474908.46 | 18649.8531 | 0.023106
2026 | 80 | NMOG | 2270010010 | 300 < hp <= 600 | 194506 | 35763.7 | 0.013532
2026 | 80 | NMOG | 2270010010 | 600 < hp <= 750 | 204982 | 22355.2 | 0.013451
2026 | 80 | NMOG | 2270010010 | 750 < hp <= 3000 | 579497.6699 | 18649.8531 | 0.028194
2026 | 81 | Fluorene P | 2270010010 | 300 < hp <= 600 | 11.1478 | 35763.7 | 7.7558e-07
2026 | 81 | Fluorene P | 2270010010 | 600 < hp <= 750 | 11.8603 | 22355.2 | 7.7826e-07
2026 | 81 | Fluorene P | 2270010010 | 750 < hp <= 3000 | 27.4983 | 18649.8531 | 1.3379e-06
2026 | 82 | Indeno(1,2,3,c,d)pyrene P | 2270010010 | 300 < hp <= 600 | 0.92542 | 35763.7 | 6.4384e-08
2026 | 82 | Indeno(1,2,3,c,d)pyrene P | 2270010010 | 600 < hp <= 750 | 0.97545 | 22355.2 | 6.4008e-08
2026 | 82 | Indeno(1,2,3,c,d)pyrene P | 2270010010 | 750 < hp <= 3000 | 2.2079 | 18649.8531 | 1.0742e-07
2026 | 83 | Phenanthrene P | 2270010010 | 300 < hp <= 600 | 33.5103 | 35763.7 | 2.3314e-06
2026 | 83 | Phenanthrene P | 2270010010 | 600 < hp <= 750 | 35.74 | 22355.2 | 2.3452e-06
2026 | 83 | Phenanthrene P | 2270010010 | 750 < hp <= 3000 | 82.7163 | 18649.8531 | 4.0244e-06
2026 | 84 | Pyrene P | 2270010010 | 300 < hp <= 600 | 8.5776 | 35763.7 | 5.9677e-07
2026 | 84 | Pyrene P | 2270010010 | 600 < hp <= 750 | 9.0918 | 22355.2 | 5.9659e-07
2026 | 84 | Pyrene P | 2270010010 | 750 < hp <= 3000 | 20.7918 | 18649.8531 | 1.0116e-06
2026 | 86 | TOG | 2270010010 | 300 < hp <= 600 | 212800 | 35763.7 | 0.014805
2026 | 86 | TOG | 2270010010 | 600 < hp <= 750 | 224220 | 22355.2 | 0.014713
2026 | 86 | TOG | 2270010010 | 750 < hp <= 3000 | 626718.9399 | 18649.8531 | 0.030492
2026 | 87 | VOC | 2270010010 | 300 < hp <= 600 | 191218 | 35763.7 | 0.013304
2026 | 87 | VOC | 2270010010 | 600 < hp <= 750 | 201492 | 22355.2 | 0.013222
2026 | 87 | VOC | 2270010010 | 750 < hp <= 3000 | 579182.0698 | 18649.8531 | 0.028179
2026 | 88 | NHTOG | 2270010010 | 300 < hp <= 600 | 97676.5 | 35763.7 | 0.0067956
2026 | 88 | NHTOG | 2270010010 | 600 < hp <= 750 | 103104 | 22355.2 | 0.0067656
2026 | 88 | NHTOG | 2270010010 | 750 < hp <= 3000 | 262957.0376 | 18649.8531 | 0.012794
2026 | 90 | Atmospheric CO2 | 2270010010 | 300 < hp <= 600 | 3281590000 | 35763.7 | 228.3094
2026 | 90 | Atmospheric CO2 | 2270010010 | 600 < hp <= 750 | 3479330000 | 22355.2 | 228.3094
2026 | 90 | Atmospheric CO2 | 2270010010 | 750 < hp <= 3000 | 4691761264 | 18649.8531 | 228.2679
2026 | 99 | BSFC | 2270010010 | 300 < hp <= 600 | 1028870000 | 35763.7 | 71.5814
2026 | 99 | BSFC | 2270010010 | 600 < hp <= 750 | 1090870000 | 22355.2 | 71.5816
2026 | 99 | BSFC | 2270010010 | 750 < hp <= 3000 | 1471265876 | 18649.8531 | 71.5814
2026 | 100 | PM10 Total Exh | 2270010010 | 300 < hp <= 600 | 150316 | 35763.7 | 0.010458
2026 | 100 | PM10 Total Exh | 2270010010 | 600 < hp <= 750 | 160700 | 22355.2 | 0.010545
2026 | 100 | PM10 Total Exh | 2270010010 | 750 < hp <= 3000 | 364618.3716 | 18649.8531 | 0.01774
2026 | 110 | PM2.5 Total Exh | 2270010010 | 300 < hp <= 600 | 145807 | 35763.7 | 0.010144
2026 | 110 | PM2.5 Total Exh | 2270010010 | 600 < hp <= 750 | 155879 | 22355.2 | 0.010229
2026 | 110 | PM2.5 Total Exh | 2270010010 | 750 < hp <= 3000 | 353678.9785 | 18649.8531 | 0.017208
2026 | 130 | 1,2,3,7,8,9-Hexachlorodibenzo-p-Dioxin | 2270010010 | 300 < hp <= 600 | 3.7449e-08 | 35763.7 | 2.6055e-15
2026 | 130 | 1,2,3,7,8,9-Hexachlorodibenzo-p-Dioxin | 2270010010 | 600 < hp <= 750 | 4.2055e-08 | 22355.2 | 2.7596e-15
2026 | 130 | 1,2,3,7,8,9-Hexachlorodibenzo-p-Dioxin | 2270010010 | 750 < hp <= 3000 | 5.0982e-07 | 18649.8531 | 2.4804e-14
2026 | 131 | Octachlorodibenzo-p-dioxin | 2270010010 | 300 < hp <= 600 | 4.1206e-05 | 35763.7 | 2.8668e-12
2026 | 131 | Octachlorodibenzo-p-dioxin | 2270010010 | 600 < hp <= 750 | 4.3734e-05 | 22355.2 | 2.8698e-12
2026 | 131 | Octachlorodibenzo-p-dioxin | 2270010010 | 750 < hp <= 3000 | 6.7649e-05 | 18649.8531 | 3.2913e-12
2026 | 132 | 1,2,3,4,6,7,8-Heptachlorodibenzo-p-Dioxin | 2270010010 | 300 < hp <= 600 | 6.3198e-06 | 35763.7 | 4.3969e-13
2026 | 132 | 1,2,3,4,6,7,8-Heptachlorodibenzo-p-Dioxin | 2270010010 | 600 < hp <= 750 | 6.716e-06 | 22355.2 | 4.407e-13
2026 | 132 | 1,2,3,4,6,7,8-Heptachlorodibenzo-p-Dioxin | 2270010010 | 750 < hp <= 3000 | 1.2024e-05 | 18649.8531 | 5.85e-13
2026 | 133 | Octachlorodibenzofuran | 2270010010 | 300 < hp <= 600 | 1.0086e-05 | 35763.7 | 7.017e-13
2026 | 133 | Octachlorodibenzofuran | 2270010010 | 600 < hp <= 750 | 1.0694e-05 | 22355.2 | 7.0174e-13
2026 | 133 | Octachlorodibenzofuran | 2270010010 | 750 < hp <= 3000 | 1.4535e-05 | 18649.8531 | 7.0717e-13
2026 | 134 | 1,2,3,4,7,8-Hexachlorodibenzo-p-Dioxin | 2270010010 | 300 < hp <= 600 | 0 | 35763.7 | 0
2026 | 134 | 1,2,3,4,7,8-Hexachlorodibenzo-p-Dioxin | 2270010010 | 600 < hp <= 750 | 0 | 22355.2 | 0
2026 | 134 | 1,2,3,4,7,8-Hexachlorodibenzo-p-Dioxin | 2270010010 | 750 < hp <= 3000 | 0 | 18649.8531 | 0
2026 | 135 | 1,2,3,7,8-Pentachlorodibenzo-p-Dioxin | 2270010010 | 300 < hp <= 600 | 0 | 35763.7 | 0
2026 | 135 | 1,2,3,7,8-Pentachlorodibenzo-p-Dioxin | 2270010010 | 600 < hp <= 750 | 0 | 22355.2 | 0
2026 | 135 | 1,2,3,7,8-Pentachlorodibenzo-p-Dioxin | 2270010010 | 750 < hp <= 3000 | 0 | 18649.8531 | 0
2026 | 136 | 2,3,7,8-Tetrachlorodibenzofuran | 2270010010 | 300 < hp <= 600 | 8.0024e-07 | 35763.7 | 5.5675e-14
2026 | 136 | 2,3,7,8-Tetrachlorodibenzofuran | 2270010010 | 600 < hp <= 750 | 8.8013e-07 | 22355.2 | 5.7753e-14
2026 | 136 | 2,3,7,8-Tetrachlorodibenzofuran | 2270010010 | 750 < hp <= 3000 | 7.2967e-06 | 18649.8531 | 3.5501e-13
2026 | 137 | 1,2,3,4,7,8,9-Heptachlorodibenzofuran | 2270010010 | 300 < hp <= 600 | 3.3253e-07 | 35763.7 | 2.3135e-14
2026 | 137 | 1,2,3,4,7,8,9-Heptachlorodibenzofuran | 2270010010 | 600 < hp <= 750 | 3.5229e-07 | 22355.2 | 2.3117e-14
2026 | 137 | 1,2,3,4,7,8,9-Heptachlorodibenzofuran | 2270010010 | 750 < hp <= 3000 | 4.2008e-07 | 18649.8531 | 2.0438e-14
2026 | 138 | 2,3,4,7,8-Pentachlorodibenzofuran | 2270010010 | 300 < hp <= 600 | 2.031e-06 | 35763.7 | 1.4131e-13
2026 | 138 | 2,3,4,7,8-Pentachlorodibenzofuran | 2270010010 | 600 < hp <= 750 | 2.1628e-06 | 22355.2 | 1.4192e-13
2026 | 138 | 2,3,4,7,8-Pentachlorodibenzofuran | 2270010010 | 750 < hp <= 3000 | 4.7223e-06 | 18649.8531 | 2.2975e-13
2026 | 139 | 1,2,3,7,8-Pentachlorodibenzofuran | 2270010010 | 300 < hp <= 600 | 7.2177e-07 | 35763.7 | 5.0215e-14
2026 | 139 | 1,2,3,7,8-Pentachlorodibenzofuran | 2270010010 | 600 < hp <= 750 | 7.7156e-07 | 22355.2 | 5.0629e-14
2026 | 139 | 1,2,3,7,8-Pentachlorodibenzofuran | 2270010010 | 750 < hp <= 3000 | 2.2552e-06 | 18649.8531 | 1.0972e-13
2026 | 140 | 1,2,3,6,7,8-Hexachlorodibenzofuran | 2270010010 | 300 < hp <= 600 | 1.4244e-06 | 35763.7 | 9.9101e-14
2026 | 140 | 1,2,3,6,7,8-Hexachlorodibenzofuran | 2270010010 | 600 < hp <= 750 | 1.5111e-06 | 22355.2 | 9.9159e-14
2026 | 140 | 1,2,3,6,7,8-Hexachlorodibenzofuran | 2270010010 | 750 < hp <= 3000 | 2.2099e-06 | 18649.8531 | 1.0752e-13
2026 | 141 | 1,2,3,6,7,8-Hexachlorodibenzo-p-Dioxin | 2270010010 | 300 < hp <= 600 | 8.0906e-09 | 35763.7 | 5.6289e-16
2026 | 141 | 1,2,3,6,7,8-Hexachlorodibenzo-p-Dioxin | 2270010010 | 600 < hp <= 750 | 9.0856e-09 | 22355.2 | 5.9619e-16
2026 | 141 | 1,2,3,6,7,8-Hexachlorodibenzo-p-Dioxin | 2270010010 | 750 < hp <= 3000 | 1.1014e-07 | 18649.8531 | 5.3588e-15
2026 | 142 | 2,3,7,8-Tetrachlorodibenzo-p-Dioxin | 2270010010 | 300 < hp <= 600 | 1.7434e-08 | 35763.7 | 1.2129e-15
2026 | 142 | 2,3,7,8-Tetrachlorodibenzo-p-Dioxin | 2270010010 | 600 < hp <= 750 | 1.9578e-08 | 22355.2 | 1.2847e-15
2026 | 142 | 2,3,7,8-Tetrachlorodibenzo-p-Dioxin | 2270010010 | 750 < hp <= 3000 | 2.3734e-07 | 18649.8531 | 1.1547e-14
2026 | 143 | 2,3,4,6,7,8-Hexachlorodibenzofuran | 2270010010 | 300 < hp <= 600 | 0 | 35763.7 | 0
2026 | 143 | 2,3,4,6,7,8-Hexachlorodibenzofuran | 2270010010 | 600 < hp <= 750 | 0 | 22355.2 | 0
2026 | 143 | 2,3,4,6,7,8-Hexachlorodibenzofuran | 2270010010 | 750 < hp <= 3000 | 0 | 18649.8531 | 0
2026 | 144 | 1,2,3,4,6,7,8-Heptachlorodibenzofuran | 2270010010 | 300 < hp <= 600 | 5.8576e-06 | 35763.7 | 4.0753e-13
2026 | 144 | 1,2,3,4,6,7,8-Heptachlorodibenzofuran | 2270010010 | 600 < hp <= 750 | 6.2163e-06 | 22355.2 | 4.0791e-13
2026 | 144 | 1,2,3,4,6,7,8-Heptachlorodibenzofuran | 2270010010 | 750 < hp <= 3000 | 9.4916e-06 | 18649.8531 | 4.6179e-13
2026 | 145 | 1,2,3,4,7,8-Hexachlorodibenzofuran | 2270010010 | 300 < hp <= 600 | 1.3241e-06 | 35763.7 | 9.2124e-14
2026 | 145 | 1,2,3,4,7,8-Hexachlorodibenzofuran | 2270010010 | 600 < hp <= 750 | 1.4068e-06 | 22355.2 | 9.2311e-14
2026 | 145 | 1,2,3,4,7,8-Hexachlorodibenzofuran | 2270010010 | 750 < hp <= 3000 | 2.4488e-06 | 18649.8531 | 1.1914e-13
2026 | 146 | 1,2,3,7,8,9-Hexachlorodibenzofuran | 2270010010 | 300 < hp <= 600 | 1.0544e-06 | 35763.7 | 7.336e-14
2026 | 146 | 1,2,3,7,8,9-Hexachlorodibenzofuran | 2270010010 | 600 < hp <= 750 | 1.1186e-06 | 22355.2 | 7.3401e-14
2026 | 146 | 1,2,3,7,8,9-Hexachlorodibenzofuran | 2270010010 | 750 < hp <= 3000 | 1.6253e-06 | 18649.8531 | 7.9073e-14
2026 | 168 | Dibenzo(a,h)anthracene G | 2270010010 | 300 < hp <= 600 | 0 | 35763.7 | 0
2026 | 168 | Dibenzo(a,h)anthracene G | 2270010010 | 600 < hp <= 750 | 0 | 22355.2 | 0
2026 | 168 | Dibenzo(a,h)anthracene G | 2270010010 | 750 < hp <= 3000 | 0 | 18649.8531 | 0
2026 | 169 | Fluoranthene G | 2270010010 | 300 < hp <= 600 | 23.5546 | 35763.7 | 1.6388e-06
2026 | 169 | Fluoranthene G | 2270010010 | 600 < hp <= 750 | 24.7266 | 22355.2 | 1.6225e-06
2026 | 169 | Fluoranthene G | 2270010010 | 750 < hp <= 3000 | 78.6257 | 18649.8531 | 3.8254e-06
2026 | 170 | Acenaphthene G | 2270010010 | 300 < hp <= 600 | 98.2371 | 35763.7 | 6.8346e-06
2026 | 170 | Acenaphthene G | 2270010010 | 600 < hp <= 750 | 103.238 | 22355.2 | 6.7744e-06
2026 | 170 | Acenaphthene G | 2270010010 | 750 < hp <= 3000 | 337.8548 | 18649.8531 | 1.6438e-05
2026 | 171 | Acenaphthylene G | 2270010010 | 300 < hp <= 600 | 199.462 | 35763.7 | 1.3877e-05
2026 | 171 | Acenaphthylene G | 2270010010 | 600 < hp <= 750 | 209.4 | 22355.2 | 1.3741e-05
2026 | 171 | Acenaphthylene G | 2270010010 | 750 < hp <= 3000 | 675.1561 | 18649.8531 | 3.2848e-05
2026 | 172 | Anthracene G | 2270010010 | 300 < hp <= 600 | 14.4398 | 35763.7 | 1.0046e-06
2026 | 172 | Anthracene G | 2270010010 | 600 < hp <= 750 | 15.17 | 22355.2 | 9.9544e-07
2026 | 172 | Anthracene G | 2270010010 | 750 < hp <= 3000 | 48.6124 | 18649.8531 | 2.3651e-06
2026 | 173 | Benz(a)anthracene G | 2270010010 | 300 < hp <= 600 | 1.2707 | 35763.7 | 8.8404e-08
2026 | 173 | Benz(a)anthracene G | 2270010010 | 600 < hp <= 750 | 1.3342 | 22355.2 | 8.7549e-08
2026 | 173 | Benz(a)anthracene G | 2270010010 | 750 < hp <= 3000 | 4.2583 | 18649.8531 | 2.0718e-07
2026 | 174 | Benzo(a)pyrene G | 2270010010 | 300 < hp <= 600 | 0 | 35763.7 | 0
2026 | 174 | Benzo(a)pyrene G | 2270010010 | 600 < hp <= 750 | 0 | 22355.2 | 0
2026 | 174 | Benzo(a)pyrene G | 2270010010 | 750 < hp <= 3000 | 0 | 18649.8531 | 0
2026 | 175 | Benzo(b)fluoranthene G | 2270010010 | 300 < hp <= 600 | 0 | 35763.7 | 0
2026 | 175 | Benzo(b)fluoranthene G | 2270010010 | 600 < hp <= 750 | 0 | 22355.2 | 0
2026 | 175 | Benzo(b)fluoranthene G | 2270010010 | 750 < hp <= 3000 | 0 | 18649.8531 | 0
2026 | 176 | Benzo(g,h,i)perylene G | 2270010010 | 300 < hp <= 600 | 0.91053 | 35763.7 | 6.3348e-08
2026 | 176 | Benzo(g,h,i)perylene G | 2270010010 | 600 < hp <= 750 | 0.95507 | 22355.2 | 6.2671e-08
2026 | 176 | Benzo(g,h,i)perylene G | 2270010010 | 750 < hp <= 3000 | 3.0427 | 18649.8531 | 1.4804e-07
2026 | 177 | Benzo(k)fluoranthene G | 2270010010 | 300 < hp <= 600 | 0 | 35763.7 | 0
2026 | 177 | Benzo(k)fluoranthene G | 2270010010 | 600 < hp <= 750 | 0 | 22355.2 | 0
2026 | 177 | Benzo(k)fluoranthene G | 2270010010 | 750 < hp <= 3000 | 0 | 18649.8531 | 0
2026 | 178 | Chrysene G | 2270010010 | 300 < hp <= 600 | 1.2421 | 35763.7 | 8.6419e-08
2026 | 178 | Chrysene G | 2270010010 | 600 < hp <= 750 | 1.3047 | 22355.2 | 8.561e-08
2026 | 178 | Chrysene G | 2270010010 | 750 < hp <= 3000 | 4.2268 | 18649.8531 | 2.0565e-07
2026 | 181 | Fluorene G | 2270010010 | 300 < hp <= 600 | 128.897 | 35763.7 | 8.9677e-06
2026 | 181 | Fluorene G | 2270010010 | 600 < hp <= 750 | 135.471 | 22355.2 | 8.8894e-06
2026 | 181 | Fluorene G | 2270010010 | 750 < hp <= 3000 | 440.7909 | 18649.8531 | 2.1446e-05
2026 | 182 | Indeno(1,2,3,c,d)pyrene G | 2270010010 | 300 < hp <= 600 | 0 | 35763.7 | 0
2026 | 182 | Indeno(1,2,3,c,d)pyrene G | 2270010010 | 600 < hp <= 750 | 0 | 22355.2 | 0
2026 | 182 | Indeno(1,2,3,c,d)pyrene G | 2270010010 | 750 < hp <= 3000 | 0 | 18649.8531 | 0
2026 | 183 | Phenanthrene G | 2270010010 | 300 < hp <= 600 | 212.728 | 35763.7 | 1.48e-05
2026 | 183 | Phenanthrene G | 2270010010 | 600 < hp <= 750 | 223.77 | 22355.2 | 1.4684e-05
2026 | 183 | Phenanthrene G | 2270010010 | 750 < hp <= 3000 | 726.91 | 18649.8531 | 3.5366e-05
2026 | 184 | Pyrene G | 2270010010 | 300 < hp <= 600 | 21.154 | 35763.7 | 1.4717e-06
2026 | 184 | Pyrene G | 2270010010 | 600 < hp <= 750 | 22.2209 | 22355.2 | 1.4581e-06
2026 | 184 | Pyrene G | 2270010010 | 750 < hp <= 3000 | 71.6267 | 18649.8531 | 3.4848e-06
2026 | 185 | Naphthalene G | 2270010010 | 300 < hp <= 600 | 823.33 | 35763.7 | 5.7281e-05
2026 | 185 | Naphthalene G | 2270010010 | 600 < hp <= 750 | 865.783 | 22355.2 | 5.6812e-05
2026 | 185 | Naphthalene G | 2270010010 | 750 < hp <= 3000 | 2578.4507 | 18649.8531 | 0.00012545
2032 | 1 | Total Gas HC | 2270010010 | 300 < hp <= 600 | 86688.1 | 38075.8 | 0.0056649
2032 | 1 | Total Gas HC | 2270010010 | 600 < hp <= 750 | 91862.7 | 23800.4 | 0.0056619
2032 | 1 | Total Gas HC | 2270010010 | 750 < hp <= 3000 | 347259.603 | 19855.5513 | 0.015869
2032 | 2 | CO | 2270010010 | 300 < hp <= 600 | 291857 | 38075.8 | 0.019072
2032 | 2 | CO | 2270010010 | 600 < hp <= 750 | 397410 | 23800.4 | 0.024494
2032 | 2 | CO | 2270010010 | 750 < hp <= 3000 | 916946.2002 | 19855.5513 | 0.041903
2032 | 3 | NOx | 2270010010 | 300 < hp <= 600 | 1302280 | 38075.8 | 0.085102
2032 | 3 | NOx | 2270010010 | 600 < hp <= 750 | 1383510 | 23800.4 | 0.085272
2032 | 3 | NOx | 2270010010 | 750 < hp <= 3000 | 21243544 | 19855.5513 | 0.9708
2032 | 5 | Methane (CH4) | 2270010010 | 300 < hp <= 600 | 6020.96 | 38075.8 | 0.00039346
2032 | 5 | Methane (CH4) | 2270010010 | 600 < hp <= 750 | 6371.35 | 23800.4 | 0.00039269
2032 | 5 | Methane (CH4) | 2270010010 | 750 < hp <= 3000 | 33926.9214 | 19855.5513 | 0.0015504
2032 | 20 | Benzene | 2270010010 | 300 < hp <= 600 | 3006.4 | 38075.8 | 0.00019646
2032 | 20 | Benzene | 2270010010 | 600 < hp <= 750 | 3181.03 | 23800.4 | 0.00019606
2032 | 20 | Benzene | 2270010010 | 750 < hp <= 3000 | 20773.7292 | 19855.5513 | 0.00094933
2032 | 21 | Ethanol | 2270010010 | 300 < hp <= 600 | 0 | 38075.8 | 0
2032 | 21 | Ethanol | 2270010010 | 600 < hp <= 750 | 0 | 23800.4 | 0
2032 | 21 | Ethanol | 2270010010 | 750 < hp <= 3000 | 0 | 19855.5513 | 0
2032 | 23 | Naphthalene P | 2270010010 | 300 < hp <= 600 | 0.09813 | 38075.8 | 6.4126e-09
2032 | 23 | Naphthalene P | 2270010010 | 600 < hp <= 750 | 0.10404 | 23800.4 | 6.4126e-09
2032 | 23 | Naphthalene P | 2270010010 | 750 < hp <= 3000 | 0 | 19855.5513 | 0
2032 | 24 | 1,3-Butadiene | 2270010010 | 300 < hp <= 600 | 103.874 | 38075.8 | 6.788e-06
2032 | 24 | 1,3-Butadiene | 2270010010 | 600 < hp <= 750 | 110.027 | 23800.4 | 6.7814e-06
2032 | 24 | 1,3-Butadiene | 2270010010 | 750 < hp <= 3000 | 717.7921 | 19855.5513 | 3.2802e-05
2032 | 25 | Formaldehyde | 2270010010 | 300 < hp <= 600 | 17288.8 | 38075.8 | 0.0011298
2032 | 25 | Formaldehyde | 2270010010 | 600 < hp <= 750 | 18306.4 | 23800.4 | 0.0011283
2032 | 25 | Formaldehyde | 2270010010 | 750 < hp <= 3000 | 112473.578 | 19855.5513 | 0.0051399
2032 | 26 | Acetaldehyde | 2270010010 | 300 < hp <= 600 | 7235.12 | 38075.8 | 0.0004728
2032 | 26 | Acetaldehyde | 2270010010 | 600 < hp <= 750 | 7662.35 | 23800.4 | 0.00047226
2032 | 26 | Acetaldehyde | 2270010010 | 750 < hp <= 3000 | 40054.4266 | 19855.5513 | 0.0018304
2032 | 27 | Acrolein | 2270010010 | 300 < hp <= 600 | 1167.28 | 38075.8 | 7.628e-05
2032 | 27 | Acrolein | 2270010010 | 600 < hp <= 750 | 1236.26 | 23800.4 | 7.6196e-05
2032 | 27 | Acrolein | 2270010010 | 750 < hp <= 3000 | 7208.0035 | 19855.5513 | 0.0003294
2032 | 30 | NH3 | 2270010010 | 300 < hp <= 600 | 28558 | 38075.8 | 0.0018662
2032 | 30 | NH3 | 2270010010 | 600 < hp <= 750 | 30278.8 | 23800.4 | 0.0018662
2032 | 30 | NH3 | 2270010010 | 750 < hp <= 3000 | 40837.3936 | 19855.5513 | 0.0018662
2032 | 31 | SO2 | 2270010010 | 300 < hp <= 600 | 9282.29 | 38075.8 | 0.00060658
2032 | 31 | SO2 | 2270010010 | 600 < hp <= 750 | 9841.6 | 23800.4 | 0.00060658
2032 | 31 | SO2 | 2270010010 | 750 < hp <= 3000 | 13286.6442 | 19855.5513 | 0.00060718
2032 | 40 | 2,2,4-Trimethylpentane | 2270010010 | 300 < hp <= 600 | 593.406 | 38075.8 | 3.8778e-05
2032 | 40 | 2,2,4-Trimethylpentane | 2270010010 | 600 < hp <= 750 | 628.638 | 23800.4 | 3.8746e-05
2032 | 40 | 2,2,4-Trimethylpentane | 2270010010 | 750 < hp <= 3000 | 3019.9603 | 19855.5513 | 0.00013801
2032 | 41 | Ethyl Benzene | 2270010010 | 300 < hp <= 600 | 643.316 | 38075.8 | 4.2039e-05
2032 | 41 | Ethyl Benzene | 2270010010 | 600 < hp <= 750 | 681.771 | 23800.4 | 4.202e-05
2032 | 41 | Ethyl Benzene | 2270010010 | 750 < hp <= 3000 | 1689.1101 | 19855.5513 | 7.719e-05
2032 | 42 | Hexane | 2270010010 | 300 < hp <= 600 | 36.2701 | 38075.8 | 2.3702e-06
2032 | 42 | Hexane | 2270010010 | 600 < hp <= 750 | 38.7588 | 23800.4 | 2.3889e-06
2032 | 42 | Hexane | 2270010010 | 750 < hp <= 3000 | 9.7749 | 19855.5513 | 4.467e-07
2032 | 43 | Propionaldehyde | 2270010010 | 300 < hp <= 600 | 1322.05 | 38075.8 | 8.6393e-05
2032 | 43 | Propionaldehyde | 2270010010 | 600 < hp <= 750 | 1402.26 | 23800.4 | 8.6427e-05
2032 | 43 | Propionaldehyde | 2270010010 | 750 < hp <= 3000 | 8543.0723 | 19855.5513 | 0.00039041
2032 | 44 | Styrene | 2270010010 | 300 < hp <= 600 | 0 | 38075.8 | 0
2032 | 44 | Styrene | 2270010010 | 600 < hp <= 750 | 0 | 23800.4 | 0
2032 | 44 | Styrene | 2270010010 | 750 < hp <= 3000 | 0 | 19855.5513 | 0
2032 | 45 | Toluene | 2270010010 | 300 < hp <= 600 | 2739.62 | 38075.8 | 0.00017903
2032 | 45 | Toluene | 2270010010 | 600 < hp <= 750 | 2900.77 | 23800.4 | 0.00017879
2032 | 45 | Toluene | 2270010010 | 750 < hp <= 3000 | 14536.2581 | 19855.5513 | 0.00066429
2032 | 46 | Xylene | 2270010010 | 300 < hp <= 600 | 3540.03 | 38075.8 | 0.00023133
2032 | 46 | Xylene | 2270010010 | 600 < hp <= 750 | 3753.21 | 23800.4 | 0.00023133
2032 | 46 | Xylene | 2270010010 | 750 < hp <= 3000 | 4496.6288 | 19855.5513 | 0.00020549
2032 | 60 | Hg Egas | 2270010010 | 300 < hp <= 600 | 0.040815 | 38075.8 | 2.6672e-09
2032 | 60 | Hg Egas | 2270010010 | 600 < hp <= 750 | 0.043275 | 23800.4 | 2.6672e-09
2032 | 60 | Hg Egas | 2270010010 | 750 < hp <= 3000 | 0.058365 | 19855.5513 | 2.6672e-09
2032 | 61 | Hg Dgas | 2270010010 | 300 < hp <= 600 | 0.021088 | 38075.8 | 1.3781e-09
2032 | 61 | Hg Dgas | 2270010010 | 600 < hp <= 750 | 0.022359 | 23800.4 | 1.3781e-09
2032 | 61 | Hg Dgas | 2270010010 | 750 < hp <= 3000 | 0.030155 | 19855.5513 | 1.3781e-09
2032 | 62 | Hg Part | 2270010010 | 300 < hp <= 600 | 0.010884 | 38075.8 | 7.1126e-10
2032 | 62 | Hg Part | 2270010010 | 600 < hp <= 750 | 0.01154 | 23800.4 | 7.1126e-10
2032 | 62 | Hg Part | 2270010010 | 750 < hp <= 3000 | 0.015564 | 19855.5513 | 7.1126e-10
2032 | 63 | As | 2270010010 | 300 < hp <= 600 | 5.4761 | 38075.8 | 3.5785e-07
2032 | 63 | As | 2270010010 | 600 < hp <= 750 | 5.806 | 23800.4 | 3.5785e-07
2032 | 63 | As | 2270010010 | 750 < hp <= 3000 | 7.8307 | 19855.5513 | 3.5785e-07
2032 | 65 | Cr+6 | 2270010010 | 300 < hp <= 600 | 0.014318 | 38075.8 | 9.3563e-10
2032 | 65 | Cr+6 | 2270010010 | 600 < hp <= 750 | 0.01518 | 23800.4 | 9.3563e-10
2032 | 65 | Cr+6 | 2270010010 | 750 < hp <= 3000 | 0.037757 | 19855.5513 | 1.7254e-09
2032 | 66 | Mn | 2270010010 | 300 < hp <= 600 | 5.5808 | 38075.8 | 3.647e-07
2032 | 66 | Mn | 2270010010 | 600 < hp <= 750 | 5.9171 | 23800.4 | 3.647e-07
2032 | 66 | Mn | 2270010010 | 750 < hp <= 3000 | 16.7731 | 19855.5513 | 7.6651e-07
2032 | 67 | Ni | 2270010010 | 300 < hp <= 600 | 9.6416 | 38075.8 | 6.3006e-07
2032 | 67 | Ni | 2270010010 | 600 < hp <= 750 | 10.2226 | 23800.4 | 6.3006e-07
2032 | 67 | Ni | 2270010010 | 750 < hp <= 3000 | 29.3232 | 19855.5513 | 1.34e-06
2032 | 68 | Dibenzo(a,h)anthracene P | 2270010010 | 300 < hp <= 600 | 0.052885 | 38075.8 | 3.4559e-09
2032 | 68 | Dibenzo(a,h)anthracene P | 2270010010 | 600 < hp <= 750 | 0.056144 | 23800.4 | 3.4604e-09
2032 | 68 | Dibenzo(a,h)anthracene P | 2270010010 | 750 < hp <= 3000 | 0.23243 | 19855.5513 | 1.0622e-08
2032 | 69 | Fluoranthene P | 2270010010 | 300 < hp <= 600 | 3.1477 | 38075.8 | 2.0569e-07
2032 | 69 | Fluoranthene P | 2270010010 | 600 < hp <= 750 | 3.3334 | 23800.4 | 2.0545e-07
2032 | 69 | Fluoranthene P | 2270010010 | 750 < hp <= 3000 | 13.5767 | 19855.5513 | 6.2044e-07
2032 | 70 | Acenaphthene P | 2270010010 | 300 < hp <= 600 | 0 | 38075.8 | 0
2032 | 70 | Acenaphthene P | 2270010010 | 600 < hp <= 750 | 0 | 23800.4 | 0
2032 | 70 | Acenaphthene P | 2270010010 | 750 < hp <= 3000 | 0 | 19855.5513 | 0
2032 | 71 | Acenaphthylene P | 2270010010 | 300 < hp <= 600 | 0.0093769 | 38075.8 | 6.1276e-10
2032 | 71 | Acenaphthylene P | 2270010010 | 600 < hp <= 750 | 0.0099419 | 23800.4 | 6.1276e-10
2032 | 71 | Acenaphthylene P | 2270010010 | 750 < hp <= 3000 | 0 | 19855.5513 | 0
2032 | 72 | Anthracene P | 2270010010 | 300 < hp <= 600 | 1.6324 | 38075.8 | 1.0667e-07
2032 | 72 | Anthracene P | 2270010010 | 600 < hp <= 750 | 1.7309 | 23800.4 | 1.0668e-07
2032 | 72 | Anthracene P | 2270010010 | 750 < hp <= 3000 | 7.0622 | 19855.5513 | 3.2273e-07
2032 | 73 | Benz(a)anthracene P | 2270010010 | 300 < hp <= 600 | 0.57035 | 38075.8 | 3.7271e-08
2032 | 73 | Benz(a)anthracene P | 2270010010 | 600 < hp <= 750 | 0.60433 | 23800.4 | 3.7248e-08
2032 | 73 | Benz(a)anthracene P | 2270010010 | 750 < hp <= 3000 | 1.8861 | 19855.5513 | 8.6193e-08
2032 | 74 | Benzo(a)pyrene P | 2270010010 | 300 < hp <= 600 | 0.36938 | 38075.8 | 2.4138e-08
2032 | 74 | Benzo(a)pyrene P | 2270010010 | 600 < hp <= 750 | 0.39117 | 23800.4 | 2.4109e-08
2032 | 74 | Benzo(a)pyrene P | 2270010010 | 750 < hp <= 3000 | 1.62 | 19855.5513 | 7.4031e-08
2032 | 75 | Benzo(b)fluoranthene P | 2270010010 | 300 < hp <= 600 | 0.59182 | 38075.8 | 3.8674e-08
2032 | 75 | Benzo(b)fluoranthene P | 2270010010 | 600 < hp <= 750 | 0.62656 | 23800.4 | 3.8618e-08
2032 | 75 | Benzo(b)fluoranthene P | 2270010010 | 750 < hp <= 3000 | 2.5973 | 19855.5513 | 1.1869e-07
2032 | 76 | Benzo(g,h,i)perylene P | 2270010010 | 300 < hp <= 600 | 0.41744 | 38075.8 | 2.7279e-08
2032 | 76 | Benzo(g,h,i)perylene P | 2270010010 | 600 < hp <= 750 | 0.4419 | 23800.4 | 2.7236e-08
2032 | 76 | Benzo(g,h,i)perylene P | 2270010010 | 750 < hp <= 3000 | 1.8323 | 19855.5513 | 8.3732e-08
2032 | 77 | Benzo(k)fluoranthene P | 2270010010 | 300 < hp <= 600 | 0.44808 | 38075.8 | 2.9281e-08
2032 | 77 | Benzo(k)fluoranthene P | 2270010010 | 600 < hp <= 750 | 0.47439 | 23800.4 | 2.9239e-08
2032 | 77 | Benzo(k)fluoranthene P | 2270010010 | 750 < hp <= 3000 | 1.9663 | 19855.5513 | 8.9856e-08
2032 | 78 | Chrysene P | 2270010010 | 300 < hp <= 600 | 0.76372 | 38075.8 | 4.9908e-08
2032 | 78 | Chrysene P | 2270010010 | 600 < hp <= 750 | 0.80927 | 23800.4 | 4.9879e-08
2032 | 78 | Chrysene P | 2270010010 | 750 < hp <= 3000 | 3.1855 | 19855.5513 | 1.4557e-07
2032 | 79 | NMHC | 2270010010 | 300 < hp <= 600 | 80667.2 | 38075.8 | 0.0052714
2032 | 79 | NMHC | 2270010010 | 600 < hp <= 750 | 85491.4 | 23800.4 | 0.0052692
2032 | 79 | NMHC | 2270010010 | 750 < hp <= 3000 | 313333.5684 | 19855.5513 | 0.014319
2032 | 80 | NMOG | 2270010010 | 300 < hp <= 600 | 94368.5 | 38075.8 | 0.0061668
2032 | 80 | NMOG | 2270010010 | 600 < hp <= 750 | 99998.3 | 23800.4 | 0.0061633
2032 | 80 | NMOG | 2270010010 | 750 < hp <= 3000 | 386008.6914 | 19855.5513 | 0.01764
2032 | 81 | Fluorene P | 2270010010 | 300 < hp <= 600 | 4.4253 | 38075.8 | 2.8919e-07
2032 | 81 | Fluorene P | 2270010010 | 600 < hp <= 750 | 4.6932 | 23800.4 | 2.8926e-07
2032 | 81 | Fluorene P | 2270010010 | 750 < hp <= 3000 | 19.4403 | 19855.5513 | 8.8839e-07
2032 | 82 | Indeno(1,2,3,c,d)pyrene P | 2270010010 | 300 < hp <= 600 | 0.37161 | 38075.8 | 2.4284e-08
2032 | 82 | Indeno(1,2,3,c,d)pyrene P | 2270010010 | 600 < hp <= 750 | 0.3934 | 23800.4 | 2.4247e-08
2032 | 82 | Indeno(1,2,3,c,d)pyrene P | 2270010010 | 750 < hp <= 3000 | 1.631 | 19855.5513 | 7.4535e-08
2032 | 83 | Phenanthrene P | 2270010010 | 300 < hp <= 600 | 13.3805 | 38075.8 | 8.7439e-07
2032 | 83 | Phenanthrene P | 2270010010 | 600 < hp <= 750 | 14.1971 | 23800.4 | 8.7503e-07
2032 | 83 | Phenanthrene P | 2270010010 | 750 < hp <= 3000 | 57.7952 | 19855.5513 | 2.6412e-06
2032 | 84 | Pyrene P | 2270010010 | 300 < hp <= 600 | 3.4439 | 38075.8 | 2.2505e-07
2032 | 84 | Pyrene P | 2270010010 | 600 < hp <= 750 | 3.6497 | 23800.4 | 2.2495e-07
2032 | 84 | Pyrene P | 2270010010 | 750 < hp <= 3000 | 14.9596 | 19855.5513 | 6.8363e-07
2032 | 86 | TOG | 2270010010 | 300 < hp <= 600 | 100389 | 38075.8 | 0.0065602
2032 | 86 | TOG | 2270010010 | 600 < hp <= 750 | 106370 | 23800.4 | 0.006556
2032 | 86 | TOG | 2270010010 | 750 < hp <= 3000 | 419935.7183 | 19855.5513 | 0.01919
2032 | 87 | VOC | 2270010010 | 300 < hp <= 600 | 90130.9 | 38075.8 | 0.0058899
2032 | 87 | VOC | 2270010010 | 600 < hp <= 750 | 95504.8 | 23800.4 | 0.0058864
2032 | 87 | VOC | 2270010010 | 750 < hp <= 3000 | 385984.3198 | 19855.5513 | 0.017639
2032 | 88 | NHTOG | 2270010010 | 300 < hp <= 600 | 56399.1 | 38075.8 | 0.0036856
2032 | 88 | NHTOG | 2270010010 | 600 < hp <= 750 | 59786.4 | 23800.4 | 0.0036849
2032 | 88 | NHTOG | 2270010010 | 750 < hp <= 3000 | 170699.6946 | 19855.5513 | 0.0078007
2032 | 90 | Atmospheric CO2 | 2270010010 | 300 < hp <= 600 | 3494070000 | 38075.8 | 228.3308
2032 | 90 | Atmospheric CO2 | 2270010010 | 600 < hp <= 750 | 3704610000 | 23800.4 | 228.331
2032 | 90 | Atmospheric CO2 | 2270010010 | 750 < hp <= 3000 | 4995736088 | 19855.5513 | 228.2979
2032 | 99 | BSFC | 2270010010 | 300 < hp <= 600 | 1095390000 | 38075.8 | 71.5817
2032 | 99 | BSFC | 2270010010 | 600 < hp <= 750 | 1161390000 | 23800.4 | 71.5815
2032 | 99 | BSFC | 2270010010 | 750 < hp <= 3000 | 1566381084 | 19855.5513 | 71.5814
2032 | 100 | PM10 Total Exh | 2270010010 | 300 < hp <= 600 | 64753.1 | 38075.8 | 0.0042315
2032 | 100 | PM10 Total Exh | 2270010010 | 600 < hp <= 750 | 68730.9 | 23800.4 | 0.0042362
2032 | 100 | PM10 Total Exh | 2270010010 | 750 < hp <= 3000 | 251675.0332 | 19855.5513 | 0.011501
2032 | 110 | PM2.5 Total Exh | 2270010010 | 300 < hp <= 600 | 62810.5 | 38075.8 | 0.0041045
2032 | 110 | PM2.5 Total Exh | 2270010010 | 600 < hp <= 750 | 66669 | 23800.4 | 0.0041091
2032 | 110 | PM2.5 Total Exh | 2270010010 | 750 < hp <= 3000 | 244124.5708 | 19855.5513 | 0.011156
2032 | 130 | 1,2,3,7,8,9-Hexachlorodibenzo-p-Dioxin | 2270010010 | 300 < hp <= 600 | 2.6137e-10 | 38075.8 | 1.708e-17
2032 | 130 | 1,2,3,7,8,9-Hexachlorodibenzo-p-Dioxin | 2270010010 | 600 < hp <= 750 | 6.5298e-10 | 23800.4 | 4.0246e-17
2032 | 130 | 1,2,3,7,8,9-Hexachlorodibenzo-p-Dioxin | 2270010010 | 750 < hp <= 3000 | 1.0767e-07 | 19855.5513 | 4.9203e-15
2032 | 131 | Octachlorodibenzo-p-dioxin | 2270010010 | 300 < hp <= 600 | 4.3113e-05 | 38075.8 | 2.8173e-12
2032 | 131 | Octachlorodibenzo-p-dioxin | 2270010010 | 600 < hp <= 750 | 4.5718e-05 | 23800.4 | 2.8178e-12
2032 | 131 | Octachlorodibenzo-p-dioxin | 2270010010 | 750 < hp <= 3000 | 6.3702e-05 | 19855.5513 | 2.9111e-12
2032 | 132 | 1,2,3,4,6,7,8-Heptachlorodibenzo-p-Dioxin | 2270010010 | 300 < hp <= 600 | 6.4691e-06 | 38075.8 | 4.2274e-13
2032 | 132 | 1,2,3,4,6,7,8-Heptachlorodibenzo-p-Dioxin | 2270010010 | 600 < hp <= 750 | 6.8614e-06 | 23800.4 | 4.229e-13
2032 | 132 | 1,2,3,4,6,7,8-Heptachlorodibenzo-p-Dioxin | 2270010010 | 750 < hp <= 3000 | 9.9531e-06 | 19855.5513 | 4.5484e-13
2032 | 133 | Octachlorodibenzofuran | 2270010010 | 300 < hp <= 600 | 1.0728e-05 | 38075.8 | 7.0107e-13
2032 | 133 | Octachlorodibenzofuran | 2270010010 | 600 < hp <= 750 | 1.1375e-05 | 23800.4 | 7.0107e-13
2032 | 133 | Octachlorodibenzofuran | 2270010010 | 750 < hp <= 3000 | 1.5368e-05 | 19855.5513 | 7.0227e-13
2032 | 134 | 1,2,3,4,7,8-Hexachlorodibenzo-p-Dioxin | 2270010010 | 300 < hp <= 600 | 0 | 38075.8 | 0
2032 | 134 | 1,2,3,4,7,8-Hexachlorodibenzo-p-Dioxin | 2270010010 | 600 < hp <= 750 | 0 | 23800.4 | 0
2032 | 134 | 1,2,3,4,7,8-Hexachlorodibenzo-p-Dioxin | 2270010010 | 750 < hp <= 3000 | 0 | 19855.5513 | 0
2032 | 135 | 1,2,3,7,8-Pentachlorodibenzo-p-Dioxin | 2270010010 | 300 < hp <= 600 | 0 | 38075.8 | 0
2032 | 135 | 1,2,3,7,8-Pentachlorodibenzo-p-Dioxin | 2270010010 | 600 < hp <= 750 | 0 | 23800.4 | 0
2032 | 135 | 1,2,3,7,8-Pentachlorodibenzo-p-Dioxin | 2270010010 | 750 < hp <= 3000 | 0 | 19855.5513 | 0
2032 | 136 | 2,3,7,8-Tetrachlorodibenzofuran | 2270010010 | 300 < hp <= 600 | 3.1788e-07 | 38075.8 | 2.0773e-14
2032 | 136 | 2,3,7,8-Tetrachlorodibenzofuran | 2270010010 | 600 < hp <= 750 | 3.421e-07 | 23800.4 | 2.1085e-14
2032 | 136 | 2,3,7,8-Tetrachlorodibenzofuran | 2270010010 | 750 < hp <= 3000 | 1.9013e-06 | 19855.5513 | 8.6888e-14
2032 | 137 | 1,2,3,4,7,8,9-Heptachlorodibenzofuran | 2270010010 | 300 < hp <= 600 | 3.5884e-07 | 38075.8 | 2.345e-14
2032 | 137 | 1,2,3,4,7,8,9-Heptachlorodibenzofuran | 2270010010 | 600 < hp <= 750 | 3.8042e-07 | 23800.4 | 2.3447e-14
2032 | 137 | 1,2,3,4,7,8,9-Heptachlorodibenzofuran | 2270010010 | 750 < hp <= 3000 | 5.001e-07 | 19855.5513 | 2.2854e-14
2032 | 138 | 2,3,4,7,8-Pentachlorodibenzofuran | 2270010010 | 300 < hp <= 600 | 2.0046e-06 | 38075.8 | 1.3099e-13
2032 | 138 | 2,3,4,7,8-Pentachlorodibenzofuran | 2270010010 | 600 < hp <= 750 | 2.1268e-06 | 23800.4 | 1.3109e-13
2032 | 138 | 2,3,4,7,8-Pentachlorodibenzofuran | 2270010010 | 750 < hp <= 3000 | 3.294e-06 | 19855.5513 | 1.5053e-13
2032 | 139 | 1,2,3,7,8-Pentachlorodibenzofuran | 2270010010 | 300 < hp <= 600 | 6.6225e-07 | 38075.8 | 4.3277e-14
2032 | 139 | 1,2,3,7,8-Pentachlorodibenzofuran | 2270010010 | 600 < hp <= 750 | 7.0317e-07 | 23800.4 | 4.3339e-14
2032 | 139 | 1,2,3,7,8-Pentachlorodibenzofuran | 2270010010 | 750 < hp <= 3000 | 1.2346e-06 | 19855.5513 | 5.6421e-14
2032 | 140 | 1,2,3,6,7,8-Hexachlorodibenzofuran | 2270010010 | 300 < hp <= 600 | 1.5015e-06 | 38075.8 | 9.812e-14
2032 | 140 | 1,2,3,6,7,8-Hexachlorodibenzofuran | 2270010010 | 600 < hp <= 750 | 1.5921e-06 | 23800.4 | 9.8129e-14
2032 | 140 | 1,2,3,6,7,8-Hexachlorodibenzofuran | 2270010010 | 750 < hp <= 3000 | 2.1878e-06 | 19855.5513 | 9.9978e-14
2032 | 141 | 1,2,3,6,7,8-Hexachlorodibenzo-p-Dioxin | 2270010010 | 300 < hp <= 600 | 5.6466e-11 | 38075.8 | 3.6899e-18
2032 | 141 | 1,2,3,6,7,8-Hexachlorodibenzo-p-Dioxin | 2270010010 | 600 < hp <= 750 | 1.4107e-10 | 23800.4 | 8.6948e-18
2032 | 141 | 1,2,3,6,7,8-Hexachlorodibenzo-p-Dioxin | 2270010010 | 750 < hp <= 3000 | 2.3261e-08 | 19855.5513 | 1.063e-15
2032 | 142 | 2,3,7,8-Tetrachlorodibenzo-p-Dioxin | 2270010010 | 300 < hp <= 600 | 1.2167e-10 | 38075.8 | 7.9512e-18
2032 | 142 | 2,3,7,8-Tetrachlorodibenzo-p-Dioxin | 2270010010 | 600 < hp <= 750 | 3.0398e-10 | 23800.4 | 1.8736e-17
2032 | 142 | 2,3,7,8-Tetrachlorodibenzo-p-Dioxin | 2270010010 | 750 < hp <= 3000 | 5.0123e-08 | 19855.5513 | 2.2905e-15
2032 | 143 | 2,3,4,6,7,8-Hexachlorodibenzofuran | 2270010010 | 300 < hp <= 600 | 0 | 38075.8 | 0
2032 | 143 | 2,3,4,6,7,8-Hexachlorodibenzofuran | 2270010010 | 600 < hp <= 750 | 0 | 23800.4 | 0
2032 | 143 | 2,3,4,6,7,8-Hexachlorodibenzofuran | 2270010010 | 750 < hp <= 3000 | 0 | 19855.5513 | 0
2032 | 144 | 1,2,3,4,6,7,8-Heptachlorodibenzofuran | 2270010010 | 300 < hp <= 600 | 6.1395e-06 | 38075.8 | 4.012e-13
2032 | 144 | 1,2,3,4,6,7,8-Heptachlorodibenzofuran | 2270010010 | 600 < hp <= 750 | 6.5103e-06 | 23800.4 | 4.0126e-13
2032 | 144 | 1,2,3,4,6,7,8-Heptachlorodibenzofuran | 2270010010 | 750 < hp <= 3000 | 9.0416e-06 | 19855.5513 | 4.1319e-13
2032 | 145 | 1,2,3,4,7,8-Hexachlorodibenzofuran | 2270010010 | 300 < hp <= 600 | 1.3615e-06 | 38075.8 | 8.8973e-14
2032 | 145 | 1,2,3,4,7,8-Hexachlorodibenzofuran | 2270010010 | 600 < hp <= 750 | 1.444e-06 | 23800.4 | 8.9002e-14
2032 | 145 | 1,2,3,4,7,8-Hexachlorodibenzofuran | 2270010010 | 750 < hp <= 3000 | 2.0776e-06 | 19855.5513 | 9.4941e-14
2032 | 146 | 1,2,3,7,8,9-Hexachlorodibenzofuran | 2270010010 | 300 < hp <= 600 | 1.1124e-06 | 38075.8 | 7.2695e-14
2032 | 146 | 1,2,3,7,8,9-Hexachlorodibenzofuran | 2270010010 | 600 < hp <= 750 | 1.1795e-06 | 23800.4 | 7.2701e-14
2032 | 146 | 1,2,3,7,8,9-Hexachlorodibenzofuran | 2270010010 | 750 < hp <= 3000 | 1.6184e-06 | 19855.5513 | 7.3956e-14
2032 | 168 | Dibenzo(a,h)anthracene G | 2270010010 | 300 < hp <= 600 | 0 | 38075.8 | 0
2032 | 168 | Dibenzo(a,h)anthracene G | 2270010010 | 600 < hp <= 750 | 0 | 23800.4 | 0
2032 | 168 | Dibenzo(a,h)anthracene G | 2270010010 | 750 < hp <= 3000 | 0 | 19855.5513 | 0
2032 | 169 | Fluoranthene G | 2270010010 | 300 < hp <= 600 | 8.2842 | 38075.8 | 5.4135e-07
2032 | 169 | Fluoranthene G | 2270010010 | 600 < hp <= 750 | 8.765 | 23800.4 | 5.4022e-07
2032 | 169 | Fluoranthene G | 2270010010 | 750 < hp <= 3000 | 55.6533 | 19855.5513 | 2.5433e-06
2032 | 170 | Acenaphthene G | 2270010010 | 300 < hp <= 600 | 34.124 | 38075.8 | 2.2299e-06
2032 | 170 | Acenaphthene G | 2270010010 | 600 < hp <= 750 | 36.1209 | 23800.4 | 2.2263e-06
2032 | 170 | Acenaphthene G | 2270010010 | 750 < hp <= 3000 | 233.0966 | 19855.5513 | 1.0652e-05
2032 | 171 | Acenaphthylene G | 2270010010 | 300 < hp <= 600 | 69.1907 | 38075.8 | 4.5215e-06
2032 | 171 | Acenaphthylene G | 2270010010 | 600 < hp <= 750 | 73.2081 | 23800.4 | 4.5121e-06
2032 | 171 | Acenaphthylene G | 2270010010 | 750 < hp <= 3000 | 476.0495 | 19855.5513 | 2.1755e-05
2032 | 172 | Anthracene G | 2270010010 | 300 < hp <= 600 | 5.1248 | 38075.8 | 3.3489e-07
2032 | 172 | Anthracene G | 2270010010 | 600 < hp <= 750 | 5.424 | 23800.4 | 3.3431e-07
2032 | 172 | Anthracene G | 2270010010 | 750 < hp <= 3000 | 33.8619 | 19855.5513 | 1.5474e-06
2032 | 173 | Benz(a)anthracene G | 2270010010 | 300 < hp <= 600 | 0.45572 | 38075.8 | 2.978e-08
2032 | 173 | Benz(a)anthracene G | 2270010010 | 600 < hp <= 750 | 0.48223 | 23800.4 | 2.9722e-08
2032 | 173 | Benz(a)anthracene G | 2270010010 | 750 < hp <= 3000 | 2.9986 | 19855.5513 | 1.3703e-07
2032 | 174 | Benzo(a)pyrene G | 2270010010 | 300 < hp <= 600 | 0 | 38075.8 | 0
2032 | 174 | Benzo(a)pyrene G | 2270010010 | 600 < hp <= 750 | 0 | 23800.4 | 0
2032 | 174 | Benzo(a)pyrene G | 2270010010 | 750 < hp <= 3000 | 0 | 19855.5513 | 0
2032 | 175 | Benzo(b)fluoranthene G | 2270010010 | 300 < hp <= 600 | 0 | 38075.8 | 0
2032 | 175 | Benzo(b)fluoranthene G | 2270010010 | 600 < hp <= 750 | 0 | 23800.4 | 0
2032 | 175 | Benzo(b)fluoranthene G | 2270010010 | 750 < hp <= 3000 | 0 | 19855.5513 | 0
2032 | 176 | Benzo(g,h,i)perylene G | 2270010010 | 300 < hp <= 600 | 0.31541 | 38075.8 | 2.0611e-08
2032 | 176 | Benzo(g,h,i)perylene G | 2270010010 | 600 < hp <= 750 | 0.3336 | 23800.4 | 2.0561e-08
2032 | 176 | Benzo(g,h,i)perylene G | 2270010010 | 750 < hp <= 3000 | 2.1848 | 19855.5513 | 9.9844e-08
2032 | 177 | Benzo(k)fluoranthene G | 2270010010 | 300 < hp <= 600 | 0 | 38075.8 | 0
2032 | 177 | Benzo(k)fluoranthene G | 2270010010 | 600 < hp <= 750 | 0 | 23800.4 | 0
2032 | 177 | Benzo(k)fluoranthene G | 2270010010 | 750 < hp <= 3000 | 0 | 19855.5513 | 0
2032 | 178 | Chrysene G | 2270010010 | 300 < hp <= 600 | 0.43396 | 38075.8 | 2.8358e-08
2032 | 178 | Chrysene G | 2270010010 | 600 < hp <= 750 | 0.45925 | 23800.4 | 2.8306e-08
2032 | 178 | Chrysene G | 2270010010 | 750 < hp <= 3000 | 2.951 | 19855.5513 | 1.3486e-07
2032 | 181 | Fluorene G | 2270010010 | 300 < hp <= 600 | 45.0607 | 38075.8 | 2.9446e-06
2032 | 181 | Fluorene G | 2270010010 | 600 < hp <= 750 | 47.6992 | 23800.4 | 2.9399e-06
2032 | 181 | Fluorene G | 2270010010 | 750 < hp <= 3000 | 303.9082 | 19855.5513 | 1.3888e-05
2032 | 182 | Indeno(1,2,3,c,d)pyrene G | 2270010010 | 300 < hp <= 600 | 0 | 38075.8 | 0
2032 | 182 | Indeno(1,2,3,c,d)pyrene G | 2270010010 | 600 < hp <= 750 | 0 | 23800.4 | 0
2032 | 182 | Indeno(1,2,3,c,d)pyrene G | 2270010010 | 750 < hp <= 3000 | 0 | 19855.5513 | 0
2032 | 183 | Phenanthrene G | 2270010010 | 300 < hp <= 600 | 75.0009 | 38075.8 | 4.9012e-06
2032 | 183 | Phenanthrene G | 2270010010 | 600 < hp <= 750 | 79.4199 | 23800.4 | 4.895e-06
2032 | 183 | Phenanthrene G | 2270010010 | 750 < hp <= 3000 | 493.1919 | 19855.5513 | 2.2538e-05
2032 | 184 | Pyrene G | 2270010010 | 300 < hp <= 600 | 7.392 | 38075.8 | 4.8306e-07
2032 | 184 | Pyrene G | 2270010010 | 600 < hp <= 750 | 7.8231 | 23800.4 | 4.8217e-07
2032 | 184 | Pyrene G | 2270010010 | 750 < hp <= 3000 | 49.9597 | 19855.5513 | 2.2831e-06
2032 | 185 | Naphthalene G | 2270010010 | 300 < hp <= 600 | 293.276 | 38075.8 | 1.9165e-05
2032 | 185 | Naphthalene G | 2270010010 | 600 < hp <= 750 | 310.476 | 23800.4 | 1.9136e-05
2032 | 185 | Naphthalene G | 2270010010 | 750 < hp <= 3000 | 1786.3081 | 19855.5513 | 8.1632e-05
2038 | 1 | Total Gas HC | 2270010010 | 300 < hp <= 600 | 66006.3 | 40040.4 | 0.0041017
2038 | 1 | Total Gas HC | 2270010010 | 600 < hp <= 750 | 69983.7 | 25028.5 | 0.0041017
2038 | 1 | Total Gas HC | 2270010010 | 750 < hp <= 3000 | 316795.0383 | 20880.0163 | 0.013767
2038 | 2 | CO | 2270010010 | 300 < hp <= 600 | 144573 | 40040.4 | 0.008984
2038 | 2 | CO | 2270010010 | 600 < hp <= 750 | 159984 | 25028.5 | 0.0093767
2038 | 2 | CO | 2270010010 | 750 < hp <= 3000 | 737067.7998 | 20880.0163 | 0.03203
2038 | 3 | NOx | 2270010010 | 300 < hp <= 600 | 818997 | 40040.4 | 0.050894
2038 | 3 | NOx | 2270010010 | 600 < hp <= 750 | 868347 | 25028.5 | 0.050894
2038 | 3 | NOx | 2270010010 | 750 < hp <= 3000 | 21854236 | 20880.0163 | 0.94971
2038 | 5 | Methane (CH4) | 2270010010 | 300 < hp <= 600 | 2805.8 | 40040.4 | 0.00017436
2038 | 5 | Methane (CH4) | 2270010010 | 600 < hp <= 750 | 2974.87 | 25028.5 | 0.00017436
2038 | 5 | Methane (CH4) | 2270010010 | 750 < hp <= 3000 | 31183.1357 | 20880.0163 | 0.0013551
2038 | 20 | Benzene | 2270010010 | 300 < hp <= 600 | 1627.03 | 40040.4 | 0.00010111
2038 | 20 | Benzene | 2270010010 | 600 < hp <= 750 | 1725.07 | 25028.5 | 0.00010111
2038 | 20 | Benzene | 2270010010 | 750 < hp <= 3000 | 19046.0962 | 20880.0163 | 0.00082767
2038 | 21 | Ethanol | 2270010010 | 300 < hp <= 600 | 0 | 40040.4 | 0
2038 | 21 | Ethanol | 2270010010 | 600 < hp <= 750 | 0 | 25028.5 | 0
2038 | 21 | Ethanol | 2270010010 | 750 < hp <= 3000 | 0 | 20880.0163 | 0
2038 | 23 | Naphthalene P | 2270010010 | 300 < hp <= 600 | 0.10976 | 40040.4 | 6.8204e-09
2038 | 23 | Naphthalene P | 2270010010 | 600 < hp <= 750 | 0.11637 | 25028.5 | 6.8204e-09
2038 | 23 | Naphthalene P | 2270010010 | 750 < hp <= 3000 | 0 | 20880.0163 | 0
2038 | 24 | 1,3-Butadiene | 2270010010 | 300 < hp <= 600 | 55.9893 | 40040.4 | 3.4793e-06
2038 | 24 | 1,3-Butadiene | 2270010010 | 600 < hp <= 750 | 59.3631 | 25028.5 | 3.4793e-06
2038 | 24 | 1,3-Butadiene | 2270010010 | 750 < hp <= 3000 | 654.8719 | 20880.0163 | 2.8458e-05
2038 | 25 | Formaldehyde | 2270010010 | 300 < hp <= 600 | 9796.85 | 40040.4 | 0.00060879
2038 | 25 | Formaldehyde | 2270010010 | 600 < hp <= 750 | 10387.2 | 25028.5 | 0.00060879
2038 | 25 | Formaldehyde | 2270010010 | 750 < hp <= 3000 | 102821.4604 | 20880.0163 | 0.0044682
2038 | 26 | Acetaldehyde | 2270010010 | 300 < hp <= 600 | 4692.44 | 40040.4 | 0.0002916
2038 | 26 | Acetaldehyde | 2270010010 | 600 < hp <= 750 | 4975.19 | 25028.5 | 0.0002916
2038 | 26 | Acetaldehyde | 2270010010 | 750 < hp <= 3000 | 36620.1219 | 20880.0163 | 0.0015914
2038 | 27 | Acrolein | 2270010010 | 300 < hp <= 600 | 697.715 | 40040.4 | 4.3357e-05
2038 | 27 | Acrolein | 2270010010 | 600 < hp <= 750 | 739.757 | 25028.5 | 4.3357e-05
2038 | 27 | Acrolein | 2270010010 | 750 < hp <= 3000 | 6584.2231 | 20880.0163 | 0.00028613
2038 | 30 | NH3 | 2270010010 | 300 < hp <= 600 | 30031.5 | 40040.4 | 0.0018662
2038 | 30 | NH3 | 2270010010 | 600 < hp <= 750 | 31841.1 | 25028.5 | 0.0018662
2038 | 30 | NH3 | 2270010010 | 750 < hp <= 3000 | 42944.4312 | 20880.0163 | 0.0018662
2038 | 31 | SO2 | 2270010010 | 300 < hp <= 600 | 9681.59 | 40040.4 | 0.00060163
2038 | 31 | SO2 | 2270010010 | 600 < hp <= 750 | 10265 | 25028.5 | 0.00060163
2038 | 31 | SO2 | 2270010010 | 750 < hp <= 3000 | 13843.7747 | 20880.0163 | 0.0006016
2038 | 40 | 2,2,4-Trimethylpentane | 2270010010 | 300 < hp <= 600 | 404.498 | 40040.4 | 2.5136e-05
2038 | 40 | 2,2,4-Trimethylpentane | 2270010010 | 600 < hp <= 750 | 428.872 | 25028.5 | 2.5136e-05
2038 | 40 | 2,2,4-Trimethylpentane | 2270010010 | 750 < hp <= 3000 | 2757.4581 | 20880.0163 | 0.00011983
2038 | 41 | Ethyl Benzene | 2270010010 | 300 < hp <= 600 | 569.706 | 40040.4 | 3.5403e-05
2038 | 41 | Ethyl Benzene | 2270010010 | 600 < hp <= 750 | 604.034 | 25028.5 | 3.5402e-05
2038 | 41 | Ethyl Benzene | 2270010010 | 750 < hp <= 3000 | 1542.7659 | 20880.0163 | 6.7043e-05
2038 | 42 | Hexane | 2270010010 | 300 < hp <= 600 | 34.4035 | 40040.4 | 2.1379e-06
2038 | 42 | Hexane | 2270010010 | 600 < hp <= 750 | 36.4766 | 25028.5 | 2.1379e-06
2038 | 42 | Hexane | 2270010010 | 750 < hp <= 3000 | 0.79826 | 20880.0163 | 3.4689e-08
2038 | 43 | Propionaldehyde | 2270010010 | 300 < hp <= 600 | 769.714 | 40040.4 | 4.7831e-05
2038 | 43 | Propionaldehyde | 2270010010 | 600 < hp <= 750 | 816.095 | 25028.5 | 4.7831e-05
2038 | 43 | Propionaldehyde | 2270010010 | 750 < hp <= 3000 | 7744.8635 | 20880.0163 | 0.00033656
2038 | 44 | Styrene | 2270010010 | 300 < hp <= 600 | 0 | 40040.4 | 0
2038 | 44 | Styrene | 2270010010 | 600 < hp <= 750 | 0 | 25028.5 | 0
2038 | 44 | Styrene | 2270010010 | 750 < hp <= 3000 | 0 | 20880.0163 | 0
2038 | 45 | Toluene | 2270010010 | 300 < hp <= 600 | 1823.68 | 40040.4 | 0.00011333
2038 | 45 | Toluene | 2270010010 | 600 < hp <= 750 | 1933.57 | 25028.5 | 0.00011333
2038 | 45 | Toluene | 2270010010 | 750 < hp <= 3000 | 13310.7182 | 20880.0163 | 0.00057844
2038 | 46 | Xylene | 2270010010 | 300 < hp <= 600 | 3522.91 | 40040.4 | 0.00021892
2038 | 46 | Xylene | 2270010010 | 600 < hp <= 750 | 3735.18 | 25028.5 | 0.00021892
2038 | 46 | Xylene | 2270010010 | 750 < hp <= 3000 | 4089.0176 | 20880.0163 | 0.00017769
2038 | 60 | Hg Egas | 2270010010 | 300 < hp <= 600 | 0.042921 | 40040.4 | 2.6672e-09
2038 | 60 | Hg Egas | 2270010010 | 600 < hp <= 750 | 0.045508 | 25028.5 | 2.6672e-09
2038 | 60 | Hg Egas | 2270010010 | 750 < hp <= 3000 | 0.061377 | 20880.0163 | 2.6672e-09
2038 | 61 | Hg Dgas | 2270010010 | 300 < hp <= 600 | 0.022176 | 40040.4 | 1.3781e-09
2038 | 61 | Hg Dgas | 2270010010 | 600 < hp <= 750 | 0.023512 | 25028.5 | 1.3781e-09
2038 | 61 | Hg Dgas | 2270010010 | 750 < hp <= 3000 | 0.031711 | 20880.0163 | 1.3781e-09
2038 | 62 | Hg Part | 2270010010 | 300 < hp <= 600 | 0.011446 | 40040.4 | 7.1126e-10
2038 | 62 | Hg Part | 2270010010 | 600 < hp <= 750 | 0.012135 | 25028.5 | 7.1126e-10
2038 | 62 | Hg Part | 2270010010 | 750 < hp <= 3000 | 0.016367 | 20880.0163 | 7.1126e-10
2038 | 63 | As | 2270010010 | 300 < hp <= 600 | 5.7586 | 40040.4 | 3.5785e-07
2038 | 63 | As | 2270010010 | 600 < hp <= 750 | 6.1056 | 25028.5 | 3.5785e-07
2038 | 63 | As | 2270010010 | 750 < hp <= 3000 | 8.2347 | 20880.0163 | 3.5785e-07
2038 | 65 | Cr+6 | 2270010010 | 300 < hp <= 600 | 0.014727 | 40040.4 | 9.1516e-10
2038 | 65 | Cr+6 | 2270010010 | 600 < hp <= 750 | 0.015614 | 25028.5 | 9.1516e-10
2038 | 65 | Cr+6 | 2270010010 | 750 < hp <= 3000 | 0.039699 | 20880.0163 | 1.7252e-09
2038 | 66 | Mn | 2270010010 | 300 < hp <= 600 | 5.7575 | 40040.4 | 3.5778e-07
2038 | 66 | Mn | 2270010010 | 600 < hp <= 750 | 6.1045 | 25028.5 | 3.5778e-07
2038 | 66 | Mn | 2270010010 | 750 < hp <= 3000 | 17.635 | 20880.0163 | 7.6635e-07
2038 | 67 | Ni | 2270010010 | 300 < hp <= 600 | 9.9617 | 40040.4 | 6.1904e-07
2038 | 67 | Ni | 2270010010 | 600 < hp <= 750 | 10.562 | 25028.5 | 6.1904e-07
2038 | 67 | Ni | 2270010010 | 750 < hp <= 3000 | 30.8297 | 20880.0163 | 1.3397e-06
2038 | 68 | Dibenzo(a,h)anthracene P | 2270010010 | 300 < hp <= 600 | 0.033391 | 40040.4 | 2.075e-09
2038 | 68 | Dibenzo(a,h)anthracene P | 2270010010 | 600 < hp <= 750 | 0.035403 | 25028.5 | 2.075e-09
2038 | 68 | Dibenzo(a,h)anthracene P | 2270010010 | 750 < hp <= 3000 | 0.21355 | 20880.0163 | 9.28e-09
2038 | 69 | Fluoranthene P | 2270010010 | 300 < hp <= 600 | 2.0148 | 40040.4 | 1.252e-07
2038 | 69 | Fluoranthene P | 2270010010 | 600 < hp <= 750 | 2.1362 | 25028.5 | 1.252e-07
2038 | 69 | Fluoranthene P | 2270010010 | 750 < hp <= 3000 | 12.5392 | 20880.0163 | 5.4491e-07
2038 | 70 | Acenaphthene P | 2270010010 | 300 < hp <= 600 | 0 | 40040.4 | 0
2038 | 70 | Acenaphthene P | 2270010010 | 600 < hp <= 750 | 0 | 25028.5 | 0
2038 | 70 | Acenaphthene P | 2270010010 | 750 < hp <= 3000 | 0 | 20880.0163 | 0
2038 | 71 | Acenaphthylene P | 2270010010 | 300 < hp <= 600 | 0.010488 | 40040.4 | 6.5173e-10
2038 | 71 | Acenaphthylene P | 2270010010 | 600 < hp <= 750 | 0.01112 | 25028.5 | 6.5173e-10
2038 | 71 | Acenaphthylene P | 2270010010 | 750 < hp <= 3000 | 0 | 20880.0163 | 0
2038 | 72 | Anthracene P | 2270010010 | 300 < hp <= 600 | 1.043 | 40040.4 | 6.4816e-08
2038 | 72 | Anthracene P | 2270010010 | 600 < hp <= 750 | 1.1059 | 25028.5 | 6.4815e-08
2038 | 72 | Anthracene P | 2270010010 | 750 < hp <= 3000 | 6.5051 | 20880.0163 | 2.8269e-07
2038 | 73 | Benz(a)anthracene P | 2270010010 | 300 < hp <= 600 | 0.42978 | 40040.4 | 2.6707e-08
2038 | 73 | Benz(a)anthracene P | 2270010010 | 600 < hp <= 750 | 0.45568 | 25028.5 | 2.6707e-08
2038 | 73 | Benz(a)anthracene P | 2270010010 | 750 < hp <= 3000 | 1.7407 | 20880.0163 | 7.5644e-08
2038 | 74 | Benzo(a)pyrene P | 2270010010 | 300 < hp <= 600 | 0.23389 | 40040.4 | 1.4534e-08
2038 | 74 | Benzo(a)pyrene P | 2270010010 | 600 < hp <= 750 | 0.24798 | 25028.5 | 1.4534e-08
2038 | 74 | Benzo(a)pyrene P | 2270010010 | 750 < hp <= 3000 | 1.4962 | 20880.0163 | 6.5019e-08
2038 | 75 | Benzo(b)fluoranthene P | 2270010010 | 300 < hp <= 600 | 0.37513 | 40040.4 | 2.3311e-08
2038 | 75 | Benzo(b)fluoranthene P | 2270010010 | 600 < hp <= 750 | 0.39774 | 25028.5 | 2.3311e-08
2038 | 75 | Benzo(b)fluoranthene P | 2270010010 | 750 < hp <= 3000 | 2.4002 | 20880.0163 | 1.043e-07
2038 | 76 | Benzo(g,h,i)perylene P | 2270010010 | 300 < hp <= 600 | 0.26468 | 40040.4 | 1.6448e-08
2038 | 76 | Benzo(g,h,i)perylene P | 2270010010 | 600 < hp <= 750 | 0.28063 | 25028.5 | 1.6448e-08
2038 | 76 | Benzo(g,h,i)perylene P | 2270010010 | 750 < hp <= 3000 | 1.6936 | 20880.0163 | 7.3597e-08
2038 | 77 | Benzo(k)fluoranthene P | 2270010010 | 300 < hp <= 600 | 0.28398 | 40040.4 | 1.7647e-08
2038 | 77 | Benzo(k)fluoranthene P | 2270010010 | 600 < hp <= 750 | 0.3011 | 25028.5 | 1.7647e-08
2038 | 77 | Benzo(k)fluoranthene P | 2270010010 | 750 < hp <= 3000 | 1.817 | 20880.0163 | 7.8958e-08
2038 | 78 | Chrysene P | 2270010010 | 300 < hp <= 600 | 0.50254 | 40040.4 | 3.1229e-08
2038 | 78 | Chrysene P | 2270010010 | 600 < hp <= 750 | 0.53282 | 25028.5 | 3.1229e-08
2038 | 78 | Chrysene P | 2270010010 | 750 < hp <= 3000 | 2.9385 | 20880.0163 | 1.277e-07
2038 | 79 | NMHC | 2270010010 | 300 < hp <= 600 | 63200.6 | 40040.4 | 0.0039274
2038 | 79 | NMHC | 2270010010 | 600 < hp <= 750 | 67008.8 | 25028.5 | 0.0039274
2038 | 79 | NMHC | 2270010010 | 750 < hp <= 3000 | 285612.1799 | 20880.0163 | 0.012412
2038 | 80 | NMOG | 2270010010 | 300 < hp <= 600 | 72207 | 40040.4 | 0.0044871
2038 | 80 | NMOG | 2270010010 | 600 < hp <= 750 | 76558 | 25028.5 | 0.0044871
2038 | 80 | NMOG | 2270010010 | 750 < hp <= 3000 | 352172.603 | 20880.0163 | 0.015304
2038 | 81 | Fluorene P | 2270010010 | 300 < hp <= 600 | 2.7984 | 40040.4 | 1.739e-07
2038 | 81 | Fluorene P | 2270010010 | 600 < hp <= 750 | 2.9671 | 25028.5 | 1.739e-07
2038 | 81 | Fluorene P | 2270010010 | 750 < hp <= 3000 | 17.9004 | 20880.0163 | 7.7789e-07
2038 | 82 | Indeno(1,2,3,c,d)pyrene P | 2270010010 | 300 < hp <= 600 | 0.23559 | 40040.4 | 1.464e-08
2038 | 82 | Indeno(1,2,3,c,d)pyrene P | 2270010010 | 600 < hp <= 750 | 0.24979 | 25028.5 | 1.464e-08
2038 | 82 | Indeno(1,2,3,c,d)pyrene P | 2270010010 | 750 < hp <= 3000 | 1.5074 | 20880.0163 | 6.5506e-08
2038 | 83 | Phenanthrene P | 2270010010 | 300 < hp <= 600 | 8.5278 | 40040.4 | 5.2993e-07
2038 | 83 | Phenanthrene P | 2270010010 | 600 < hp <= 750 | 9.0416 | 25028.5 | 5.2993e-07
2038 | 83 | Phenanthrene P | 2270010010 | 750 < hp <= 3000 | 53.1628 | 20880.0163 | 2.3103e-06
2038 | 84 | Pyrene P | 2270010010 | 300 < hp <= 600 | 2.1947 | 40040.4 | 1.3639e-07
2038 | 84 | Pyrene P | 2270010010 | 600 < hp <= 750 | 2.327 | 25028.5 | 1.3638e-07
2038 | 84 | Pyrene P | 2270010010 | 750 < hp <= 3000 | 13.7954 | 20880.0163 | 5.995e-07
2038 | 86 | TOG | 2270010010 | 300 < hp <= 600 | 75012.8 | 40040.4 | 0.0046614
2038 | 86 | TOG | 2270010010 | 600 < hp <= 750 | 79532.8 | 25028.5 | 0.0046614
2038 | 86 | TOG | 2270010010 | 750 < hp <= 3000 | 383355.3599 | 20880.0163 | 0.016659
2038 | 87 | VOC | 2270010010 | 300 < hp <= 600 | 67553.5 | 40040.4 | 0.0041979
2038 | 87 | VOC | 2270010010 | 600 < hp <= 750 | 71624 | 25028.5 | 0.0041979
2038 | 87 | VOC | 2270010010 | 750 < hp <= 3000 | 352166.0332 | 20880.0163 | 0.015304
2038 | 88 | NHTOG | 2270010010 | 300 < hp <= 600 | 48048.6 | 40040.4 | 0.0029858
2038 | 88 | NHTOG | 2270010010 | 600 < hp <= 750 | 50943.8 | 25028.5 | 0.0029858
2038 | 88 | NHTOG | 2270010010 | 750 < hp <= 3000 | 155364.49 | 20880.0163 | 0.0067516
2038 | 90 | Atmospheric CO2 | 2270010010 | 300 < hp <= 600 | 3674430000 | 40040.4 | 228.3356
2038 | 90 | Atmospheric CO2 | 2270010010 | 600 < hp <= 750 | 3895840000 | 25028.5 | 228.3353
2038 | 90 | Atmospheric CO2 | 2270010010 | 750 < hp <= 3000 | 5253656184 | 20880.0163 | 228.3049
2038 | 99 | BSFC | 2270010010 | 300 < hp <= 600 | 1151900000 | 40040.4 | 71.5811
2038 | 99 | BSFC | 2270010010 | 600 < hp <= 750 | 1221310000 | 25028.5 | 71.581
2038 | 99 | BSFC | 2270010010 | 750 < hp <= 3000 | 1647202384 | 20880.0163 | 71.5815
2038 | 100 | PM10 Total Exh | 2270010010 | 300 < hp <= 600 | 44539.8 | 40040.4 | 0.0027678
2038 | 100 | PM10 Total Exh | 2270010010 | 600 < hp <= 750 | 47223.6 | 25028.5 | 0.0027678
2038 | 100 | PM10 Total Exh | 2270010010 | 750 < hp <= 3000 | 231252.9346 | 20880.0163 | 0.010049
2038 | 110 | PM2.5 Total Exh | 2270010010 | 300 < hp <= 600 | 43203.6 | 40040.4 | 0.0026847
2038 | 110 | PM2.5 Total Exh | 2270010010 | 600 < hp <= 750 | 45806.9 | 25028.5 | 0.0026847
2038 | 110 | PM2.5 Total Exh | 2270010010 | 750 < hp <= 3000 | 224315.3584 | 20880.0163 | 0.0097479
2038 | 130 | 1,2,3,7,8,9-Hexachlorodibenzo-p-Dioxin | 2270010010 | 300 < hp <= 600 | 0 | 40040.4 | 0
2038 | 130 | 1,2,3,7,8,9-Hexachlorodibenzo-p-Dioxin | 2270010010 | 600 < hp <= 750 | 0 | 25028.5 | 0
2038 | 130 | 1,2,3,7,8,9-Hexachlorodibenzo-p-Dioxin | 2270010010 | 750 < hp <= 3000 | 8.7725e-09 | 20880.0163 | 3.8122e-16
2038 | 131 | Octachlorodibenzo-p-dioxin | 2270010010 | 300 < hp <= 600 | 4.5332e-05 | 40040.4 | 2.817e-12
2038 | 131 | Octachlorodibenzo-p-dioxin | 2270010010 | 600 < hp <= 750 | 4.8064e-05 | 25028.5 | 2.817e-12
2038 | 131 | Octachlorodibenzo-p-dioxin | 2270010010 | 750 < hp <= 3000 | 6.4992e-05 | 20880.0163 | 2.8243e-12
2038 | 132 | 1,2,3,4,6,7,8-Heptachlorodibenzo-p-Dioxin | 2270010010 | 300 < hp <= 600 | 6.8011e-06 | 40040.4 | 4.2263e-13
2038 | 132 | 1,2,3,4,6,7,8-Heptachlorodibenzo-p-Dioxin | 2270010010 | 600 < hp <= 750 | 7.2109e-06 | 25028.5 | 4.2263e-13
2038 | 132 | 1,2,3,4,6,7,8-Heptachlorodibenzo-p-Dioxin | 2270010010 | 750 < hp <= 3000 | 9.7829e-06 | 20880.0163 | 4.2513e-13
2038 | 133 | Octachlorodibenzofuran | 2270010010 | 300 < hp <= 600 | 1.1282e-05 | 40040.4 | 7.0106e-13
2038 | 133 | Octachlorodibenzofuran | 2270010010 | 600 < hp <= 750 | 1.1962e-05 | 25028.5 | 7.0106e-13
2038 | 133 | Octachlorodibenzofuran | 2270010010 | 750 < hp <= 3000 | 1.6135e-05 | 20880.0163 | 7.0116e-13
2038 | 134 | 1,2,3,4,7,8-Hexachlorodibenzo-p-Dioxin | 2270010010 | 300 < hp <= 600 | 0 | 40040.4 | 0
2038 | 134 | 1,2,3,4,7,8-Hexachlorodibenzo-p-Dioxin | 2270010010 | 600 < hp <= 750 | 0 | 25028.5 | 0
2038 | 134 | 1,2,3,4,7,8-Hexachlorodibenzo-p-Dioxin | 2270010010 | 750 < hp <= 3000 | 0 | 20880.0163 | 0
2038 | 135 | 1,2,3,7,8-Pentachlorodibenzo-p-Dioxin | 2270010010 | 300 < hp <= 600 | 0 | 40040.4 | 0
2038 | 135 | 1,2,3,7,8-Pentachlorodibenzo-p-Dioxin | 2270010010 | 600 < hp <= 750 | 0 | 25028.5 | 0
2038 | 135 | 1,2,3,7,8-Pentachlorodibenzo-p-Dioxin | 2270010010 | 750 < hp <= 3000 | 0 | 20880.0163 | 0
2038 | 136 | 2,3,7,8-Tetrachlorodibenzofuran | 2270010010 | 300 < hp <= 600 | 3.3058e-07 | 40040.4 | 2.0543e-14
2038 | 136 | 2,3,7,8-Tetrachlorodibenzofuran | 2270010010 | 600 < hp <= 750 | 3.505e-07 | 25028.5 | 2.0543e-14
2038 | 136 | 2,3,7,8-Tetrachlorodibenzofuran | 2270010010 | 750 < hp <= 3000 | 5.9101e-07 | 20880.0163 | 2.5683e-14
2038 | 137 | 1,2,3,4,7,8,9-Heptachlorodibenzofuran | 2270010010 | 300 < hp <= 600 | 3.7739e-07 | 40040.4 | 2.3452e-14
2038 | 137 | 1,2,3,4,7,8,9-Heptachlorodibenzofuran | 2270010010 | 600 < hp <= 750 | 4.0013e-07 | 25028.5 | 2.3452e-14
2038 | 137 | 1,2,3,4,7,8,9-Heptachlorodibenzofuran | 2270010010 | 750 < hp <= 3000 | 5.386e-07 | 20880.0163 | 2.3406e-14
2038 | 138 | 2,3,4,7,8-Pentachlorodibenzofuran | 2270010010 | 300 < hp <= 600 | 2.1069e-06 | 40040.4 | 1.3093e-13
2038 | 138 | 2,3,4,7,8-Pentachlorodibenzofuran | 2270010010 | 600 < hp <= 750 | 2.2338e-06 | 25028.5 | 1.3092e-13
2038 | 138 | 2,3,4,7,8-Pentachlorodibenzofuran | 2270010010 | 750 < hp <= 3000 | 3.0478e-06 | 20880.0163 | 1.3244e-13
2038 | 139 | 1,2,3,7,8-Pentachlorodibenzofuran | 2270010010 | 300 < hp <= 600 | 6.9569e-07 | 40040.4 | 4.3231e-14
2038 | 139 | 1,2,3,7,8-Pentachlorodibenzofuran | 2270010010 | 600 < hp <= 750 | 7.3761e-07 | 25028.5 | 4.3231e-14
2038 | 139 | 1,2,3,7,8-Pentachlorodibenzofuran | 2270010010 | 750 < hp <= 3000 | 1.0183e-06 | 20880.0163 | 4.4253e-14
2038 | 140 | 1,2,3,6,7,8-Hexachlorodibenzofuran | 2270010010 | 300 < hp <= 600 | 1.5789e-06 | 40040.4 | 9.8113e-14
2038 | 140 | 1,2,3,6,7,8-Hexachlorodibenzofuran | 2270010010 | 600 < hp <= 750 | 1.674e-06 | 25028.5 | 9.8113e-14
2038 | 140 | 1,2,3,6,7,8-Hexachlorodibenzofuran | 2270010010 | 750 < hp <= 3000 | 2.2611e-06 | 20880.0163 | 9.8258e-14
2038 | 141 | 1,2,3,6,7,8-Hexachlorodibenzo-p-Dioxin | 2270010010 | 300 < hp <= 600 | 0 | 40040.4 | 0
2038 | 141 | 1,2,3,6,7,8-Hexachlorodibenzo-p-Dioxin | 2270010010 | 600 < hp <= 750 | 0 | 25028.5 | 0
2038 | 141 | 1,2,3,6,7,8-Hexachlorodibenzo-p-Dioxin | 2270010010 | 750 < hp <= 3000 | 1.8952e-09 | 20880.0163 | 8.2359e-17
2038 | 142 | 2,3,7,8-Tetrachlorodibenzo-p-Dioxin | 2270010010 | 300 < hp <= 600 | 0 | 40040.4 | 0
2038 | 142 | 2,3,7,8-Tetrachlorodibenzo-p-Dioxin | 2270010010 | 600 < hp <= 750 | 0 | 25028.5 | 0
2038 | 142 | 2,3,7,8-Tetrachlorodibenzo-p-Dioxin | 2270010010 | 750 < hp <= 3000 | 4.0838e-09 | 20880.0163 | 1.7747e-16
2038 | 143 | 2,3,4,6,7,8-Hexachlorodibenzofuran | 2270010010 | 300 < hp <= 600 | 0 | 40040.4 | 0
2038 | 143 | 2,3,4,6,7,8-Hexachlorodibenzofuran | 2270010010 | 600 < hp <= 750 | 0 | 25028.5 | 0
2038 | 143 | 2,3,4,6,7,8-Hexachlorodibenzofuran | 2270010010 | 750 < hp <= 3000 | 0 | 20880.0163 | 0
2038 | 144 | 1,2,3,4,6,7,8-Heptachlorodibenzofuran | 2270010010 | 300 < hp <= 600 | 6.4556e-06 | 40040.4 | 4.0116e-13
2038 | 144 | 1,2,3,4,6,7,8-Heptachlorodibenzofuran | 2270010010 | 600 < hp <= 750 | 6.8446e-06 | 25028.5 | 4.0116e-13
2038 | 144 | 1,2,3,4,6,7,8-Heptachlorodibenzofuran | 2270010010 | 750 < hp <= 3000 | 9.2528e-06 | 20880.0163 | 4.0209e-13
2038 | 145 | 1,2,3,4,7,8-Hexachlorodibenzofuran | 2270010010 | 300 < hp <= 600 | 1.4315e-06 | 40040.4 | 8.8953e-14
2038 | 145 | 1,2,3,4,7,8-Hexachlorodibenzofuran | 2270010010 | 600 < hp <= 750 | 1.5177e-06 | 25028.5 | 8.8952e-14
2038 | 145 | 1,2,3,4,7,8-Hexachlorodibenzofuran | 2270010010 | 750 < hp <= 3000 | 2.0576e-06 | 20880.0163 | 8.9417e-14
2038 | 146 | 1,2,3,7,8,9-Hexachlorodibenzofuran | 2270010010 | 300 < hp <= 600 | 1.1697e-06 | 40040.4 | 7.269e-14
2038 | 146 | 1,2,3,7,8,9-Hexachlorodibenzofuran | 2270010010 | 600 < hp <= 750 | 1.2402e-06 | 25028.5 | 7.269e-14
2038 | 146 | 1,2,3,7,8,9-Hexachlorodibenzofuran | 2270010010 | 750 < hp <= 3000 | 1.675e-06 | 20880.0163 | 7.2788e-14
2038 | 168 | Dibenzo(a,h)anthracene G | 2270010010 | 300 < hp <= 600 | 0 | 40040.4 | 0
2038 | 168 | Dibenzo(a,h)anthracene G | 2270010010 | 600 < hp <= 750 | 0 | 25028.5 | 0
2038 | 168 | Dibenzo(a,h)anthracene G | 2270010010 | 750 < hp <= 3000 | 0 | 20880.0163 | 0
2038 | 169 | Fluoranthene G | 2270010010 | 300 < hp <= 600 | 4.6019 | 40040.4 | 2.8597e-07
2038 | 169 | Fluoranthene G | 2270010010 | 600 < hp <= 750 | 4.8792 | 25028.5 | 2.8597e-07
2038 | 169 | Fluoranthene G | 2270010010 | 750 < hp <= 3000 | 51.0494 | 20880.0163 | 2.2184e-06
2038 | 170 | Acenaphthene G | 2270010010 | 300 < hp <= 600 | 18.7951 | 40040.4 | 1.168e-06
2038 | 170 | Acenaphthene G | 2270010010 | 600 < hp <= 750 | 19.9276 | 25028.5 | 1.168e-06
2038 | 170 | Acenaphthene G | 2270010010 | 750 < hp <= 3000 | 213.331 | 20880.0163 | 9.2706e-06
2038 | 171 | Acenaphthylene G | 2270010010 | 300 < hp <= 600 | 37.8193 | 40040.4 | 2.3502e-06
2038 | 171 | Acenaphthylene G | 2270010010 | 600 < hp <= 750 | 40.0981 | 25028.5 | 2.3502e-06
2038 | 171 | Acenaphthylene G | 2270010010 | 750 < hp <= 3000 | 436.5156 | 20880.0163 | 1.8969e-05
2038 | 172 | Anthracene G | 2270010010 | 300 < hp <= 600 | 2.8927 | 40040.4 | 1.7976e-07
2038 | 172 | Anthracene G | 2270010010 | 600 < hp <= 750 | 3.067 | 25028.5 | 1.7976e-07
2038 | 172 | Anthracene G | 2270010010 | 750 < hp <= 3000 | 31.0173 | 20880.0163 | 1.3479e-06
2038 | 173 | Benz(a)anthracene G | 2270010010 | 300 < hp <= 600 | 0.26052 | 40040.4 | 1.6189e-08
2038 | 173 | Benz(a)anthracene G | 2270010010 | 600 < hp <= 750 | 0.27622 | 25028.5 | 1.6189e-08
2038 | 173 | Benz(a)anthracene G | 2270010010 | 750 < hp <= 3000 | 2.7493 | 20880.0163 | 1.1948e-07
2038 | 174 | Benzo(a)pyrene G | 2270010010 | 300 < hp <= 600 | 0 | 40040.4 | 0
2038 | 174 | Benzo(a)pyrene G | 2270010010 | 600 < hp <= 750 | 0 | 25028.5 | 0
2038 | 174 | Benzo(a)pyrene G | 2270010010 | 750 < hp <= 3000 | 0 | 20880.0163 | 0
2038 | 175 | Benzo(b)fluoranthene G | 2270010010 | 300 < hp <= 600 | 0 | 40040.4 | 0
2038 | 175 | Benzo(b)fluoranthene G | 2270010010 | 600 < hp <= 750 | 0 | 25028.5 | 0
2038 | 175 | Benzo(b)fluoranthene G | 2270010010 | 750 < hp <= 3000 | 0 | 20880.0163 | 0
2038 | 176 | Benzo(g,h,i)perylene G | 2270010010 | 300 < hp <= 600 | 0.17126 | 40040.4 | 1.0642e-08
2038 | 176 | Benzo(g,h,i)perylene G | 2270010010 | 600 < hp <= 750 | 0.18158 | 25028.5 | 1.0642e-08
2038 | 176 | Benzo(g,h,i)perylene G | 2270010010 | 750 < hp <= 3000 | 2.0065 | 20880.0163 | 8.7197e-08
2038 | 177 | Benzo(k)fluoranthene G | 2270010010 | 300 < hp <= 600 | 0 | 40040.4 | 0
2038 | 177 | Benzo(k)fluoranthene G | 2270010010 | 600 < hp <= 750 | 0 | 25028.5 | 0
2038 | 177 | Benzo(k)fluoranthene G | 2270010010 | 750 < hp <= 3000 | 0 | 20880.0163 | 0
2038 | 178 | Chrysene G | 2270010010 | 300 < hp <= 600 | 0.24016 | 40040.4 | 1.4924e-08
2038 | 178 | Chrysene G | 2270010010 | 600 < hp <= 750 | 0.25463 | 25028.5 | 1.4924e-08
2038 | 178 | Chrysene G | 2270010010 | 750 < hp <= 3000 | 2.7036 | 20880.0163 | 1.1749e-07
2038 | 181 | Fluorene G | 2270010010 | 300 < hp <= 600 | 25.0119 | 40040.4 | 1.5543e-06
2038 | 181 | Fluorene G | 2270010010 | 600 < hp <= 750 | 26.519 | 25028.5 | 1.5543e-06
2038 | 181 | Fluorene G | 2270010010 | 750 < hp <= 3000 | 278.1233 | 20880.0163 | 1.2086e-05
2038 | 182 | Indeno(1,2,3,c,d)pyrene G | 2270010010 | 300 < hp <= 600 | 0 | 40040.4 | 0
2038 | 182 | Indeno(1,2,3,c,d)pyrene G | 2270010010 | 600 < hp <= 750 | 0 | 25028.5 | 0
2038 | 182 | Indeno(1,2,3,c,d)pyrene G | 2270010010 | 750 < hp <= 3000 | 0 | 20880.0163 | 0
2038 | 183 | Phenanthrene G | 2270010010 | 300 < hp <= 600 | 42.1681 | 40040.4 | 2.6204e-06
2038 | 183 | Phenanthrene G | 2270010010 | 600 < hp <= 750 | 44.709 | 25028.5 | 2.6204e-06
2038 | 183 | Phenanthrene G | 2270010010 | 750 < hp <= 3000 | 450.709 | 20880.0163 | 1.9586e-05
2038 | 184 | Pyrene G | 2270010010 | 300 < hp <= 600 | 4.0871 | 40040.4 | 2.5398e-07
2038 | 184 | Pyrene G | 2270010010 | 600 < hp <= 750 | 4.3333 | 25028.5 | 2.5398e-07
2038 | 184 | Pyrene G | 2270010010 | 750 < hp <= 3000 | 45.7679 | 20880.0163 | 1.9889e-06
2038 | 185 | Naphthalene G | 2270010010 | 300 < hp <= 600 | 163.533 | 40040.4 | 1.0162e-05
2038 | 185 | Naphthalene G | 2270010010 | 600 < hp <= 750 | 173.387 | 25028.5 | 1.0162e-05
2038 | 185 | Naphthalene G | 2270010010 | 750 < hp <= 3000 | 1635.7711 | 20880.0163 | 7.1085e-05